## ORÇAMENTO
PREFEITURA MUNICIPAL DE CATALÃO
SECRETARIA MUNICIPAL DE OBRAS
ORÇAMENTO- 06 CASAS PADRÃO POPULAR
END.: CATALÃO/GO
REF.: TABELA 155- CUSTOS DE OBRAS CIVIS - OUTUBRO/2021 - DESONERADA
18 DE NOVEMBRO DE 2021
ITEM | CODIGO |  | DESCRIÇÃO | UND | QUANT. | MATERIAL | MÃO DE OBRA | TOTAL | TOTAL C/ BDI
GRUPO DE SERVIÇO: 164- SERVIÇOS PRELIMINARES
1 |  | 20000 | SERVIÇOS PRELIMINARES
1.1 | AGETOP | 21301 | PLACA DE OBRA EM CHAPA METÁLICA 26 COM PINTURA, AFIXADA EM CAVALETES DE MADEIRA DE LEI (VIGOTAS 6X12CM - PADRÃO AGETOP) | m2 | 3 | 194.14 | 2.02 | 588.48 | 729.009
1.2 | AGETOP | 20202 | RASPAGEM E LIMPEZA MANUAL DO TERRENO | m2 | 1540.49 | 0 | 1.93 | 2973.1457 | 3683.1329
SUBTOTAL | [7 empty] | 3561.6257 | 4412.1419
GRUPO DE SERVIÇO: 165- TRANSPORTES
2 |  | 30000 | TRANSPORTES
2.1 | AGETOP | 30101 | TRANSPORTE DE ENTULHO EM CAMINHÃO INCLUSO A CARGA MANUAL | m3 | 77.0245 | 33.34 | 6.94 | 3102.5469 | 3843.4351
SUBTOTAL | [7 empty] | 3102.5469 | 3843.4351
GRUPO DE SERVIÇO: 187- ADMINISTRAÇÃO - MENSALISTAS
3 |  | 250000 | ADMINISTRAÇÃO - MENSALISTAS
3.1 | AGETOP | 250101 | ENGENHEIRO - (OBRAS CIVIS) | H | 120 | 0 | 64.48 | 7737.6 | 9585.3389
3.2 | AGETOP | 250103 | ENCARREGADO - (OBRAS CIVIS) | H | 960 | 0 | 18.21 | 17481.6 | 21656.2061
3.3 | AGETOP | 250110 | VIGIA DE OBRAS - (NOTURNO E NO SÁBADO/DOMINGO DIURNO) - O.C | H | 720 | 0 | 12.27 | 8834.4 | 10944.0547
SUBTOTAL | [7 empty] | 34053.6 | 42185.5997
GRUPO DE SERVIÇO: 189 - COMPOSIÇÃO CANTEIRO DE OBRAS
4 |  |  | COMPOSIÇÃO
4.1 | COMPOSIÇÃO |  | CANTEIRO DE OBRAS | UND | 1 | 16844.4795 |  | 16844.4795 | 20866.9412
SUBTOTAL | [7 empty] | 16844.4795 | 20866.9412
GRUPO DE SERVIÇO: COMPOSIÇÃO UNIDADES HABITACIONAIS
5 |  |  | COMPOSIÇÃO
5.1 | COMPOSIÇÃO |  | CONSTRUÇÃO DAS UNIDADES HABITACIONAIS | 6 | UND | 78034.1787 |  | 468205.0722 | 580012.4435
SUBTOTAL | [7 empty] | 468205.0722 | 580012.4435
TOTAL | [8 empty] | 525767.3243
BDI (23,88%) | [8 empty] | 125553.237
TOTAL COM BDI | [8 empty] | 651320.5613
___________________________________________ |  |  | ________________________________________________ |  |  |  | ________________________________________________
LEONARDO MARTINS DE CASTRO TEIXEIRA |  |  | LEOVIL EVANGELISTA FONSECA JÚNIOR |  |  |  | MURILO CARNEIRO RODRIGUES
SECRETÁRIO MUNICIPAL DE OBRAS |  |  | SECRETÁRIO MUNICIPAL DE HABITAÇÃO |  |  |  | ENGENHEIRO CIVIL
ENGENHEIRO CIVIL | [6 empty] | CREA: 1020499656 AP-GO
CREA: 7455/D-GO

## COMPOSIÇÃO CANTEIRO
PREFEITURA MUNICIPAL DE CATALÃO
SECRETARIA MUNICIPAL DE OBRAS
COMPOSIÇÃO PARA CANTEIRO DE OBRAS
REF.: ADMINISTRAÇÃO - CANTEIRO - MOBILIZAÇÃO - T135
18 DE NOVEMBRO DE 2021
ITEM | CODIGO | DESCRIÇÃO | UND | QUANT. | MATERIAL | MÃO DE OBRA | TOTAL | TOTAL C/ BDI
GRUPO DE SERVIÇO: COMPOSIÇÃO CANTEIRO DE OBRAS
1 |  | BANHEIROS QUÍMICOS (COM LAVATÓRIO) | MÊS | 6 | 818.02 | 0 | 4908.12
2 |  | CONSUMO DE ENERGIA ELÉTRICA | KWH | 5076.1764 | 1.02 | 0 | 5177.7
3 |  | CONSUMO DE ÁGUA | m3 | 712.9388 | 9.48 | 0 | 6758.6596
TOTAL | [6 empty] | 16844.4795 | 20866.9412
| ___________________________________________ |  |  | ________________________________________________
| LEONARDO MARTINS DE CASTRO TEIXEIRA |  |  | MURILO CARNEIRO RODRIGUES
| SECRETÁRIO MUNICIPAL DE OBRAS |  |  | ENGENHEIRO CIVIL
| ENGENHEIRO CIVIL |  |  | CREA: 1020499656 AP-GO
CREA: 7455/D-GO

## COMPOSIÇÃO
PREFEITURA MUNICIPAL DE CATALÃO
SECRETARIA MUNICIPAL DE OBRAS
COMPOSIÇÃO PARA EXECUÇÃO DE 1 CASA PADRÃO POPULAR
REF.: TABELA 155 - CUSTOS DE OBRAS CIVIS - OUTUBRO/2021 - DESONERADA
18 DE NOVEMBRO DE 2021
ITEM | CODIGO |  | DESCRIÇÃO | UND | QUANT. | MATERIAL | MÃO DE OBRA | TOTAL | TOTAL C/ BDI
GRUPO DE SERVIÇO: 164- SERVIÇOS PRELIMINARES
1 |  | 20000 | SERVIÇOS PRELIMINARES
1.1 | AGETOP | 20702 | LOCAÇÃO DE OBRAS DE PEQUENO PORTE COM CAVALETE INCLUSO PINTURA (FASE INTERNA DO SARRAFO 10CM E PIQUETE COM TESTEMUNHA | m2 | 50 | 4.12 | 1.14 | 263
SUBTOTAL | [7 empty] | 263 | 325.8044
GRUPO DE SERVIÇO: 165- TRANSPORTES
2 |  | 30000 | TRANSPORTES
2.1 | AGETOP | 30105 | TRANSPORTE DE ENTULHO EM CAÇAMBA ESTACIONÁRIA INCLUSO A CARGA MANUAL | m3 | 3.5 | 58.79 | 6.27 | 227.71
SUBTOTAL | [7 empty] | 227.71 | 282.0871
GRUPO DE SERVIÇO: 166- SERVIÇOS EM TERRA
3 |  | 40000 | SERVIÇO EM TERRA
3.1 | AGETOP | 41002 | APILOAMENTO | m2 | 48 | 0 | 3.86 | 185.28
3.2 | AGETOP | 41003 | ATERRO INTERNO SEM APILOAMENTO EM CARRINHO DE MÃO | m3 | 7.2 | 0 | 19.28 | 138.816
3.3 | AGETOP | 40101 | ESCAVACAO MANUAL DE VALAS < 1 MTS. (OBRAS CIVIS) | m3 | 4.8282 | 0 | 24.74 | 119.49
3.4 | AGETOP | 40902 | REATERRO COM APILOAMENTO | m3 | 3.714 | 0 | 16.39 | 60.81
SUBTOTAL | [7 empty] | 504.396 | 624.8458
GRUPO DE SERVIÇO:167- FUNDAÇÕES E SONDAGENS
4 |  | 50000 | FUNDACOES E SONDAGENS
4.1 | AGETOP | 50301 | ESTACA A TRADO DIAM.25 CM SEM FERRO | m | 45 | 16.73 | 18.78 | 1597.95
4.2 | AGETOP | 52004 | ACO CA 50-A - 8,0 MM (5/16") - (OBRAS CIVIS) | Kg | 39.6 | 11.2 | 2.05 | 524.7
4.3 | AGETOP | 52014 | ACO CA-60 - 5,0 MM - (OBRAS CIVIS) | Kg | 9.58 | 13.86 | 1.79 | 149.927
SUBTOTAL | [7 empty] | 2272.577 | 2815.2684
GRUPO DE SERVIÇO:168- ESTRUTURA
5 |  | 60000 | ESTRUTURA
5.1 | AGETOP | 60010 | VERGA/CONTRAVERGA EM CONCRETO ARMADO FCK = 20 MPA | m3 | 0.4023 | 2245.52 | 517.57 | 1105.24
5.2 | AGETOP | 60205 | FORMA - CH.COMPENSADA 17MM PLAST REAP 7 V. - (OBRAS CIVIS) | m2 | 87.91 | 24.47 | 16.9 | 3636.8367
5.3 | AGETOP | 60305 | ACO CA-50A - 10,0 MM (3/8") - (OBRAS CIVIS) | kg | 395.1 | 10.53 | 2.05 | 4970.358
5.4 | AGETOP | 60304 | ACO CA-50 A - 8,0 MM (5/16") - (OBRAS CIVIS) | Kg | 44.468 | 11.2 | 2.05 | 589.23
5.5 | AGETOP | 60314 | ACO CA-60B - 5,0 MM - (OBRAS CIVIS) | Kg | 96.33 | 13.86 | 1.79 | 1507.5645
5.6 | AGETOP | 60517 | PREPARO COM BETONEIRA E TRANSPORTE MANUAL DE CONCRETO FCK=25 MPA | m3 | 3.47 | 338.67 | 57.19 | 1373.6342
5.7 | AGETOP | 60802 | LANÇAMENTO/APLICAÇÃO/ADENSAMENTO DE CONCRETO EM ESTRUTURA - (O.C.) | m3 | 3.47 | 0.09 | 37.11 | 129.084
5.8 | AGETOP | 61101 | FORRO EM LAJE PRE-MOLDADA INC.CAPEAMENTO/FERR.DISTRIB./ESCORAMENTO E FORMA/DESFORMA | m2 | 54 | 94.49 | 14.44 | 5882.22
SUBTOTAL | [7 empty] | 19194.1674 | 23777.7346
GRUPO DE SERVIÇO:169-INST. ELET./TELEFONICA/CABEAMENTO ESTRUTURADO
6 |  | 70000 | INST. ELET./TELEFONICA/CABEAMENTO ESTRUTURADO
6.1 | AGETOP | 70681 | CAIXA METALICA OCTOGONAL FUNDO MOVEL, SIMPLES 2" | und | 6 | 2.75 | 3.85 | 39.6
6.2 | AGETOP | 70691 | CAIXA METALICA RET. 4" X 2" X 2" | und | 16 | 2.49 | 3.85 | 101.44
6.3 | AGETOP | 71171 | DISJUNTOR MONOPOLAR DE 10 A 32-A | und | 4 | 9.82 | 7.68 | 70
6.4 | AGETOP | 71172 | DISJUNTOR MONOPOLAR DE 35 A 50-A | und | 1 | 14.56 | 7.68 | 22.24
6.5 | AGETOP | 71194 | ELETRODUTO PVC FLEXÍVEL - MANGUEIRA CORRUGADA - DIAM. 3/4" | m | 100 | 1.33 | 4.35 | 568
6.6 | AGETOP | 71282 | FIO DE COBRE NU No. 6 MM2 (18,00 M/KG) | m | 3 | 6.36 | 1.67 | 24.09
6.7 | AGETOP | 71290 | FIO ISOLADO PVC 750 V, No. 1,5 MM2 | m | 110 | 1.54 | 1.28 | 310.2
6.8 | AGETOP | 71291 | FIO ISOLADO PVC 750 V, No. 2,5 MM2 | m | 145 | 2.46 | 1.41 | 561.15
6.9 | AGETOP | 71292 | FIO ISOLADO PVC 750 V, No. 4 MM2 | m | 20 | 4.21 | 1.54 | 115
6.10 | AGETOP | 71293 | FIO ISOLADO PVC 750 V, No. 6 MM2 | m | 20 | 5.82 | 1.67 | 149.8
6.11 | AGETOP | 71294 | FIO ISOLADO PVC 750 V, No. 10 MM2 | m | 25 | 9.52 | 1.79 | 282.75
6.12 | AGETOP | 71329 | FITA ISOLANTE, ROLO DE 5,00 M | und | 2 | 3.4 | 2.56 | 11.92
6.13 | AGETOP | 71380 | HASTE REV.COBRE(COPPERWELD) 3/4" X 2,40 M C/CONECTOR | und | 2 | 34.63 | 7.68 | 84.62
6.14 | AGETOP | 71443 | INTERRUPTOR SIMPLES 1 SEÇÃO E 1 TOMADA HEXAGONAL 2P + T - 10A CONJUGADOS | und | 4 | 9.07 | 9.48 | 74.2
6.15 | AGETOP | 71577 | LAMPADA COMPACTA ELETRÔNICA COM REATOR INTEGRADO 25/26 W | und | 14 | 14.25 | 2.05 | 228.2
6.16 | AGETOP | 71644 | LUMINARIA PLAFON SOBREPOR P/LÂMP.COMPACTA ELETRÔNICA 2 X 26W | und | 6 | 100.25 | 8.26 | 651.06
6.17 | AGETOP | 71801 | PADRAO MONOFASICO 10 MM2 H=5 METROS | und | 1 | 476.22 | 58.65 | 534.87
6.18 | AGETOP | 72170 | QUADRO DE DISTRIBUIÇÃO DE EMBUTIR EM PVC CB 12E - 80A | und | 1 | 84.62 | 38.42 | 123.04
6.19 | AGETOP | 72578 | TOMADA HEXAGONAL 2P + T - 10A - 250V | und | 8 | 5.45 | 7.43 | 103.04
6.20 | AGETOP | 71615 | LUMINÁRIA TIPO ARANDELA DE USO EXTERNO - BASE E-27 | und | 2 | 135.67 | 8.26 | 287.86
6.21 | AGETOP | 71440 | INTERRUPTOR SIMPLES (1 SECAO) | und | 4 | 4.18 | 5.37 | 38.2
6.22 | AGETOP | 71451 | INTERRUPTOR DIFERENCIAL RESIDUAL (D.R.) BIPOLAR DE 40A-30mA | und | 1 | 153.9 | 15.36 | 169.26
6.23 | AGETOP | 71184 | DISPOSITIVO DE PROTEÇÃO CONTRA SURTOS (D.P.S.) 275V DE 8 A 40KA | und | 1 | 113.04 | 25.61 | 138.65
SUBTOTAL | [7 empty] | 4689.19 | 5808.9686
GRUPO DE SERVIÇO:170-INSTALAÇÕES HIDROSSANITÁRIAS
7 |  | 80000 | INSTALAÇÕES HIDROSSANITÁRIAS | S/U
A. | AGETOP | 80500 | L O U C A S E M E T A I S
7.1 | AGETOP | 80501 | V A S O S A N I T A R I O / A C E S S O R I O S
7.1.2 | AGETOP | 80504 | VASO SANITÁRIO COM CAIXA ACOPLADA COMPLETO - EXCLUSO ASSENTO | und | 1 | 431.6 | 61.47 | 493.07
7.1.3 | AGETOP | 80510 | ANEL DE VEDAÇÃO PARA VASO SANITÁRIO | und | 1 | 9 | 3.85 | 12.85
7.1.4 | AGETOP | 80520 | CONJUNTO DE FIXACAO P/VASO SANITARIO (PAR) | CJ | 2 | 3.04 | 5.12 | 16.32
7.1.5 | AGETOP | 80526 | ASSENTO PARA VASO SANITÁRIO | und | 1 | 107.95 | 3.85 | 111.8
7.1.6 | AGETOP | 80532 | PORTA PAPEL HIGIENICO EM INOX | und | 1 | 21.48 | 8.96 | 30.44
7.2 | AGETOP | 80540 | L A V A T O R I O / A C E S S O R I O S
7.2.1 | AGETOP | 80541 | LAVATÓRIO MÉDIO COM COLUNA | und | 1 | 142.2 | 44.56 | 186.76
7.2.2 | AGETOP | 80550 | FIXACAO P/LAVATORIO (PAR) | PAR | 1 | 3.27 | 3.85 | 7.12
7.2.3 | AGETOP | 80556 | LIGAÇÃO FLEXÍVEL PVC DIAM.1/2" (ENGATE) | und | 2 | 2.79 | 6.4 | 18.38
7.2.4 | AGETOP | 80562 | SIFAO FLEXIVEL UNIVERSAL ( SANFONADO) EM PVC PARA LAVATORIO | und | 1 | 9.58 | 9.22 | 18.8
7.2.5 | AGETOP | 80570 | TORNEIRA PARA LAVATÓRIO DIÂMETRO 1/2" | und | 1 | 46.77 | 5.12 | 51.89
7.2.6 | AGETOP | 80580 | VALVULA P/LAVATORIO OU BEBEDOURO METALICO DIAMETRO 1" | und | 1 | 33.14 | 3.85 | 36.99
7.3 | AGETOP | 80650 | P I A / A C E S S O R I O S
7.3.1 | AGETOP | 80651 | PIA MARMORE/GRANITO SINTÉTICO 1,20X0,60 M | und | 1 | 161.95 | 61.47 | 223.42
7.3.2 | AGETOP | 80660 | TORNEIRA DE PAREDE PARA PIA OU BEBEDOURO DIÂMETRO DE 1/2" E 3/4" | und | 1 | 89.94 | 5.12 | 95.06
7.3.3 | AGETOP | 80671 | SIFAO PVC P/PIA 1.1/2" X 2" | und | 2 | 9.57 | 9.22 | 37.58
7.3.4 | AGETOP | 80580 | VALVULA P/LAVATORIO OU BEBEDOURO METALICO DIAMETRO 1" | und | 2 | 33.14 | 3.85 | 73.98
7.4 | AGETOP | 80720 | F I L T R O / C H U V E I R O
7.4.1 | AGETOP | 80721 | CHUVEIRO ELÉTRICO EM PVC COM BRAÇO METÁLICO | und | 1 | 73.48 | 12.81 | 86.29
7.4.2 | AGETOP | 80733 | PORTA TOALHA HASTE CURTA EM METAL/ACABAMENTO CROMADO | und | 1 | 24.2 | 8.96 | 33.16
7.4.3 | AGETOP | 80741 | SABONETEIRA EM METAL / ACABAMENTO CROMADO | und | 1 | 20.95 | 6.4 | 27.35
7.5 | AGETOP | 80800 | T A N Q U E S / T O R N E I R A S J A R D I M S
7.5.1 | AGETOP | 80801 | TANQUE MARMORE/GRANITO SINTÉTICO C/UMA CUBA E 1 BATEDOR | und | 1 | 237.95 | 25.61 | 263.56
7.5.2 | AGETOP | 80810 | TORNEIRA DE PAREDE PARA TANQUE COM AREJADOR DIÂMETRO DE 1/2" E 3/4" | ' | 1 | 48.04 | 5.12 | 53.16
7.5.3 | AGETOP | 80820 | SIFAO P/TANQUE 1" X 1.1/2" - PVC | und | 1 | 10.3 | 9.22 | 19.52
7.5.4 | AGETOP | 80830 | VALVULA P/TANQUE METALICA DIAM.1" S/LADRAO | und | 1 | 19.53 | 3.85 | 23.38
7.6 | AGETOP | 80900 | R E G I S T R O S
7.6.1 | AGETOP | 80902 | REGISTRO DE GAVETA BRUTO DIAMETRO 3/4" | und | 3 | 25.44 | 13.83 | 117.81
7.6.2 | AGETOP | 80904 | REGISTRO DE GAVETA BRUTO DIAMETRO 1.1/4" | und | 1 | 54.54 | 21.76 | 76.3
7.6.3 | AGETOP | 80946 | REGISTRO DE PRESSAO C/CANOPLA CROMADA DIAM.3/4" | und | 1 | 58.1 | 15.62 | 73.72
7.6.4 | AGETOP | 80977 | REGISTRO DE ESFERA DIAMETRO 1" | und | 2 | 56.02 | 13.83 | 139.7
7.6.5 | AGETOP | 80975 | REGISTRO DE ESFERA DIAM.1/2" | und | 2 | 35.89 | 13.83 | 99.44
B. | AGETOP | 81000 | AGUA FRIA
7.7 | AGETOP | 81001 | T U B O S DE P V C S O L D A V E L
7.7.1 | AGETOP | 81003 | TUBO SOLDAVEL PVC MARROM DIAMETRO 25 mm | m | 15 | 4.81 | 3.08 | 118.35
7.7.2 | AGETOP | 81004 | TUBO SOLDAVEL PVC MARROM DIAMETRO 32 mm | m | 15 | 10.8 | 3.3 | 211.5
7.7.3 | AGETOP | 81005 | TUBO SOLDAVEL PVC MARROM DIAM.(40 mm) | m | 9 | 15.72 | 5.07 | 187.11
7.7.4 | AGETOP | 81002 | TUBO SOLDAVEL PVC MARROM DIAMETRO 20 mm | m | 18 | 3.76 | 2.28 | 108.72
7.8 | AGETOP | 81040 | A D A P T A D O R E S DE P V C S O L D A V E L
7.8.1 | AGETOP | 81041 | ADAPTAD.PVC SOLD.LONGO C/FLANGES LIVRES P/CX.DAGUA 25X3/4" | und | 1 | 22.84 | 2.31 | 25.15
7.8.2 | AGETOP | 81056 | ADAPTADOR SOLD.C/FLANGES LIVRES P/CX.DAGUA 32X1" | und | 2 | 24.56 | 2.31 | 53.74
7.8.3 | AGETOP | 81057 | ADAPTADOR SOLD.C/FLANGES LIV.P/CX.DAGUA 40X1.1/4" | und | 2 | 45.68 | 3.59 | 98.54
7.8.4 | AGETOP | 81066 | ADAPTAD.SOLD.CURTO C/BOLSA E ROSCA P/REG.25X3/4" | und | 7 | 1.26 | 2.31 | 24.99
7.8.3 | AGETOP | 81065 | ADAPTAD.SOLD.CURTO C/BOLSA E ROSCA P/REG.20X1/2" | und | 1 | 1.02 | 2.31 | 3.33
7.8.4 | AGETOP | 81068 | ADAPTAD.SOLD.CURTO C/BOLSA/ROSCA P/REG.40X1 1/4" | und | 2 | 4.66 | 3.59 | 16.5
7.9 | AGETOP | 81300 | J O E L H O S
7.9.1 | AGETOP | 81321 | JOELHO 90 GRAUS SOLDAVEL DIAMETRO 25 MM | und | 6 | 0.93 | 4.61 | 33.24
7.9.2 | AGETOP | 81322 | JOELHO 90 GRAUS SOLDAVEL DIAMETRO 32 MM (1") | und | 9 | 2.8 | 4.61 | 66.69
7.9.3 | AGETOP | 81320 | JOELHO 90 GRAUS SOLDAVEL DIAMETRO 20 MM | und | 5 | 0.67 | 4.61 | 26.4
7.9.4 | AGETOP | 81369 | JOELHO 90 GRAUS SOLD. C/BUCHA LATAO 25 X 3/4" | und | 4 | 9.43 | 2.92 | 49.4
7.9.5 | AGETOP | 81360 | JOELHO RED.90 GRAUS SOLD.C/BUCHA LATAO 25X1/2" | und | 1 | 7.94 | 2.92 | 10.86
7.9.6 | AGETOP | 81340 | JOELHO REDUÇÃO 90º SOLDÁVEL 32 mm X 25 mm | und | 2 | 5.02 | 4.61 | 19.26
7.9.7 | AGETOP | 81323 | JOELHO 90 GRAUS SOLDAVEL DIAMETRO 40 mm (1.1/4") | und | 5 | 6.64 | 7.17 | 69.05
7.9.8 | AGETOP | 81361 | JOELHO REDUCAO 90 GRAUS SOLD./ROSCA 25 X 1/2" | und | 1 | 2.61 | 5.12 | 7.73
7.9.9 | AGETOP | 81350 | JOELHO 90 GRAUS SOLDAVEL/ROSCA DIAM.20 X 1/2" | und | 1 | 2.64 | 5.12 | 7.76
7.10 | AGETOP | 81400 | T E
7.10.1 | AGETOP | 81402 | TE 90 GRAUS SOLDAVEL DIAMETRO 25 mm | und | 3 | 1.58 | 4.86 | 19.32
7.10.2 | AGETOP | 81403 | TE 90 GRAUS SOLDAVEL DIAMETRO 32 mm | und | 1 | 5.29 | 4.86 | 10.15
7.10.3 | AGETOP | 81404 | TE 90 GRAUS SOLDAVEL DIAMETRO 40 mm | und | 1 | 11.58 | 7.68 | 19.26
7.11 | AGETOP | 81460 | U N I Ã O
7.11.1 | AGETOP | 81461 | UNIAO SOLDAVEL DIAMETRO 20 mm | und | 1 | 9.52 | 2.31 | 11.83
C. | AGETOP | 81600 | E S G O T O S A N I T A R I O
7.12 | AGETOP | 81660 | C O R P O DE C A I X A S I F O N A D A/R A L O
7.12.1 | AGETOP | 81663 | CORPO CX. SIFONADA DIAM. 150 X 150 X 50 | und | 2 | 26.12 | 5.63 | 63.5
7.13 | AGETOP | 81750 | G R E L H A S
7.13.1 | AGETOP | 81771 | GRELHA QUADRADA BRANCA DIAM. 150 MM | und | 2 | 4.24 | 2.05 | 12.58
7.14 | AGETOP | 81810 | D I V E R S O S
7.14.1 | AGETOP | 81860 | CAIXA DAGUA POLIETILENO 500 LTS.C/TAMPA | und | 1 | 200.98 | 76.83 | 277.81
7.14.2 | AGETOP | 81815 | KIT CAVALETE D=25MM P/HIDRÔMETRO 1,5-3,0-5,0 M3/MURETA/CAIXA | und | 1 | 174.64 | 90.93 | 265.57
7.14.3 | AGETOP | 81846 | CAIXA DE GORDURA E INSPEÇÃO EM PVC/ABS 19 LITROS COM TAMPA E PORTA TAMPA E CESTO DE LIMPEZA REMOVÍVEL | und | 1 | 295.48 | 22.53 | 318.01
7.14.4 | AGETOP | 81885 | TERMINAL DE VENTILACAO DIAMETRO 50 MM | und | 1 | 7.16 | 1.79 | 8.95
7.14.5 | AGETOP | 81888 | TORNEIRA BOIA DIAMETRO (3/4") 20 MM | und | 1 | 43.24 | 7.17 | 50.41
7.14.6 | AGETOP | 81829 | CAIXA DE INSPEÇÃO - TAMPA EM CONCRETO ARMADO 25 MPA E=5CM | m2 | 0.36 | 78.02 | 13.01 | 32.7708
7.14.7 | AGETOP | 81830 | CAIXA DE INSPEÇÃO - LASTRO DE CONCRETO (COM ADIÇÃO DE IMPERMEABILIZANTE) 20 MPA E=5CM PARA O FUNDO | m3 | 0.018 | 323.78 | 294.66 | 12.37
7.14.8 | AGETOP | 81831 | CAIXA DE INSPEÇÃO - ALVENARIA DE 1/2 VEZ COM REVESTIMENTO INTERNO EM REBOCO PAULISTA A-14 (COM ADIÇÃO DE IMPERMEABILIZANTE) | m2 | 1.2 | 64.38 | 62.17 | 151.86
7.14.9 | AGETOP | 81833 | CAIXA DE INSPEÇÃO - ESCAVAÇÃO MANUAL / REATERRO/ APILOAMENTO DO FUNDO | m3 | 0.18 | 0 | 32.67 | 5.8806
7.14.10 | AGETOP | 81865 | FOSSA SEPTICA 1500 LITROS COM IMPERMEABILIZAÇÃO | und | 1 | 1979.93 | 1067.27 | 3047.2
7.14.11 | COMPOSIÇÃO | - | SUMIDOURO COM DIÂMETRO=0,60M E PROFUNDIDADE=4,00 M | und | 1 | 114.4399 | 192.9551 | 307.395
7.14.12 | AGETOP | 81841 | TAMPÃO DE FERRO FUNDIDO PARA POÇO DE VISITA T-60 SIMPLES PARA TRÁFEGO LEVE | und | 1 | 200.15 | 38.42 | 238.57
7.15 | AGETOP | 82300 | T U B O S
7.15.1 | AGETOP | 82301 | TUBO SOLD.P/ESGOTO DIAM. 40 MM | m | 3 | 5.56 | 6.14 | 35.1
7.15.2 | AGETOP | 82302 | TUBO SOLD. P/ESGOTO DIAM. 50 MM | m | 12 | 8.17 | 7.68 | 190.2
7.15.3 | AGETOP | 82303 | TUBO SOLDAVEL P/ESGOTO DIAM.75 MM | m | 1 | 12.83 | 12.3 | 25.13
7.15.4 | AGETOP | 82304 | TUBO SOLDAVEL P/ESGOTO DIAM. 100 MM | m | 12 | 15.39 | 13.31 | 344.4
7.16 |  |  | J O E L H O S
7.16.1 | AGETOP | 81936 | JOELHO 90 GRAUS DIAMETRO 50 MM | und | 6 | 2.62 | 7.17 | 58.74
7.16.2 | AGETOP | 81927 | JOELHO 90 GRAUS C/ANEL 40 mm | und | 2 | 4.18 | 7.17 | 22.7
7.17 | AGETOP | 81960 | J U N C O E S
7.17.1 | AGETOP | 81974 | JUNCAO SIMPLES DIAMETRO 100 X 75 MM | und | 1 | 24.42 | 11.78 | 36.2
7.17.2 | AGETOP | 81973 | JUNCAO SIMPLES DIAM. 100 X 50 MM | und | 3 | 16.94 | 11.78 | 86.16
7.18 |  |  | T E
7.18.1 | AGETOP | 82230 | TE SANITARIO DIAMETRO 50 X 50 MM | und | 1 | 7.39 | 7.43 | 14.82
7.19 |  |  | C U R V A S
7.19.1 | AGETOP | H634 | CURVA 45º DIAMETRO 50 MM | und | 1 | 15.79 | 7.17 | 22.96
7.19.2 | AGETOP | H350 | CURVA 45 GRAUS DIAMETRO 40 mm (ESGOTO) | und | 3 | 2.42 | 6.4 | 26.46
7.19.3 | AGETOP | H635 | CURVA 45 GRAUS SOLDAVEL DIAMETRO 75 MM | und | 1 | 40.42 | 9.48 | 49.9
7.19.4 | AGETOP | 81733 | CURVA 90 GRAUS CURTA DIAM. 100 MM | und | 1 | 22.93 | 11.53 | 34.46
7.19.5 | AGETOP | 81730 | CURVA 90 GRAUS CURTA DIAM. 40 MM | und | 2 | 4.49 | 7.17 | 23.32
7.20 |  |  | L U V A S
7.20.1 | AGETOP | 82002 | LUVA SIMPLES DIAMETRO 50 MM | und | 1 | 3.01 | 3.59 | 6.6
7.20.2 | AGETOP | 82004 | LUVA SIMPLES DIAM. 100 MM | und | 1 | 6.6 | 5.89 | 12.49
7.20.3 | AGETOP | 81104 | LUVA SOLDAVEL DIAMETRO 40 mm | und | 2 | 5.02 | 3.59 | 17.22
7.20.4 | AGETOP | 81122 | LUVA DE REDUCAO SOLDAVEL DIAMETRO 32 X 25 mm | und | 1 | 2.93 | 2.31 | 5.24
7.20.5 | AGETOP | 81102 | LUVA SOLDAVEL DIAMETRO 25 mm | und | 2 | 1.01 | 2.31 | 6.64
7.20.6 | AGETOP | 81131 | LUVA SOLDAVEL C/ROSCA DIAMETRO 25 X 3/4" | und | 1 | 2.22 | 3.85 | 6.07
SUBTOTAL | [7 empty] | 9444.4164 | 11699.743
GRUPO DE SERVIÇO:172- ALVENARIAS E DIVISORIAS
8 |  | 100000 | ALVENARIAS E DIVISORIAS
8.1 | AGETOP | 100160 | ALVENARIA DE TIJOLO FURADO 1/2 VEZ 14X29X9 - 6 FUROS - ARG. (1CALH:4ARML+100KG DE CI/M3) | m2 | 169.67 | 23.18 | 20.07 | 7338.2275
SUBTOTAL | [7 empty] | 7338.2275 | 9090.5962
GRUPO DE SERVIÇO:174- IMPERMEABILIZAÇÃO
9 |  | 120000 | IMPERMEABILIZAÇÃO
9.1 | AGETOP | 120902 | IMPERMEABILIZAÇÃO VIGAS BALDRAMES E=2,0 CM | m2 | 19.3128 | 10.77 | 15.67 | 510.56
9.2 | AGETOP | 121001 | IMPERMEABILIZAÇÃO-REBAIXO BANHEIRO COM 4 DEMÃOS DE EMULSÃO ASFÁLTICA | m2 | 3.096 | 8.25 | 1.84 | 31.28
SUBTOTAL | [7 empty] | 541.84 | 671.2314
GRUPO DE SERVIÇO:176- ESTRUTURA DE MADEIRA
10 |  | 140000 | ESTRUTURA DE MADEIRA
10.1 | AGETOP | 140200 | EST.MAD.TELHA FIBROCIM. COM APOIOS EM LAJES/VIGAS OU PAREDES(SOMENTE TERÇAS ) C/FERRAGENS | m2 | 48 | 31.65 | 11.05 | 2049.6
SUBTOTAL | [7 empty] | 2049.6 | 2539.0445
GRUPO DE SERVIÇO:178- COBERTURAS
11 |  | 160000 | COBERTURAS
11.1 | AGETOP | 160501 | COBERTURA C/TELHA ONDULADA OU EQUIV. | m2 | 48 | 30.04 | 5.63 | 1712.16
11.2 | AGETOP | 160601 | CALHA DE CHAPA GALVANIZADA | m | 11.35 | 29.78 | 27.15 | 646.1555
11.3 | AGETOP | 160602 | RUFO DE CHAPA GALVANIZADA | m | 21.83 | 22.09 | 12.81 | 761.867
11.4 | AGETOP | 160600 | CALHA DE CHAPA GALVANIZADA | m2 | 3.024 | 49.63 | 45.25 | 286.54
SUBTOTAL | [7 empty] | 3406.7225 | 4220.2478
GRUPO DE SERVIÇO:179- ESQUADRIAS DE MADEIRA
12 |  | 170000 | ESQUADRIAS DE MADEIRA
12.1 | AGETOP | 170101 | PORTA LISA 60x210 C/PORTAL E ALISAR S/FERRAGENS | und | 1 | 260.13 | 109.44 | 369.57
12.2 | AGETOP | 170103 | PORTA LISA 80x210 C/PORTAL E ALISAR S/FERRAGENS | und | 2 | 271.47 | 109.44 | 761.82
SUBTOTAL | [7 empty] | 1131.39 | 1401.5659
GRUPO DE SERVIÇO:180- ESQUADRIAS METÁLICAS
13 |  | 180000 | ESQUADRIAS METÁLICAS - ( OBS.: OS VIDROS NÃO ESTÃO INCLUSOS NAS ESQUADRIAS )
13.1 | AGETOP | 180380 | ESQ. MAXIMO AR CHAPA/VIDRO J4 C/FERRAGENS | m2 | 0.25 | 924.12 | 35.11 | 239.8075
13.2 | AGETOP | 180402 | ESQ.VENEZIANA CHAPA/VIDRO J11 e J16 C/FERRAGENS | m2 | 6.3 | 861.91 | 35.11 | 5651.226
13.3 | AGETOP | 180504 | PORTA ABRIR/VENEZIANA PF-4 C/FERRAGENS | m2 | 3.72 | 704.78 | 32.84 | 2743.9464
SUBTOTAL | [7 empty] | 8634.9799 | 10697.0131
GRUPO DE SERVIÇO:181- VIDROS
14 |  | 190000 | VIDROS
14.1 | AGETOP | 190105 | VIDRO MINI-BOREAL - COLOCADO 4.0mm | m2 | 3.4 | 99.19 | 0 | 337.246
SUBTOTAL | [7 empty] | 337.246 | 417.7803
GRUPO DE SERVIÇO:182- REVESTIMENTO DE PAREDES
15 |  | 200000 | REVESTIMENTO DE PAREDES
15.1 | AGETOP | 200101 | CHAPISCO COMUM | m2 | 339.34 | 1.98 | 2.49 | 1516.8498
15.2 | AGETOP | 200201 | EMBOÇO (1CI:4 ARML) | m2 | 26.285 | 7.78 | 9.97 | 466.65
15.3 | AGETOP | 200403 | REBOCO (1 CALH:4 ARFC+100kgCI/M3) | m2 | 313.055 | 2.07 | 10.87 | 4051
15.4 | AGETOP | 201302 | REVESTIMENTO COM CERÂMICA | m2 | 26.285 | 28 | 18.42 | 1220.38 |  | -
SUBTOTAL | [7 empty] | 7254.8798 | 8987.3451
GRUPO DE SERVIÇO:183- FORROS
16 |  | 210000 | FORROS
16.1 | AGETOP | 210101 | CHAPISCO EM FORRO (1CI: 3 ARG) | m2 | 45.78 | 2.62 | 3.43 | 276.969
16.2 | AGETOP | 210301 | REBOCO FINO EM FORRO (1 CALH:4 ARFC+100 KG CI/M3) | m2 | 45.78 | 2.07 | 14.69 | 767.2728
SUBTOTAL | [7 empty] | 1044.2418 | 1293.6067
GRUPO DE SERVIÇO:184-REVESTIMENTO DE PISO
17 |  | 220000 | REVESTIMENTO DE PISO
17.1 | AGETOP | 220101 | LASTRO DE CONCRETO REGULARIZADO IMPERMEABILIZADO 1:3:6 ESP=5CM (BASE) | m2 | 41.83 | 19.99 | 7.96 | 1169.1485
17.2 | AGETOP | 220102 | PISO CONCRETO DESEMPENADO ESPESSURA = 5 CM 1:2,5:3,5 (Passeio proteção) | m2 | 17.19 | 17.46 | 9.21 | 458.4573
17.3 | AGETOP | 220309 | PISO EM CERÂMICA PEI MAIOR OU IGUAL A 4 COM CONTRA PISO (1CI:3ARML) E ARGAMASSA COLANTE | m2 | 28.62 | 38.12 | 20.21 | 1669.4046
17.4 | AGETOP | 220310 | RODAPÉ DE CERÂMICA COM ARGAMASSA COLANTE | m | 34.52 | 1.87 | 4.81 | 230.5936
17.5 | AGETOP | 220311 | CERÂMICA ANTIDERRAPANTE PEI MAIOR OU IGUAL A 4 COM CONTRA PISO (1CI:3ARML) E ARGAMASSA COLANTE | m2 | 13.21 | 38.45 | 20.21 | 774.8986
SUBTOTAL | [7 empty] | 4302.5026 | 5329.9402
GRUPO DE SERVIÇO:185- FERRAGENS
18 |  | 230000 | FERRAGENS
18.1 | AGETOP | 230102 | FECH.(ALAV.) LAFONTE 6236 I /8766- I18 IMAB OU EQUIV. | und | 3 | 103.95 | 15.97 | 359.76
18.2 | AGETOP | 230201 | DOBRADICA 3" x 3 1/2" FERRO POLIDO | und | 9 | 20 | 6.4 | 237.6
18.3 | AGETOP | 230802 | CADEADO 20 MM | und | 1 | 15.9 | 0 | 15.9
SUBTOTAL | [7 empty] | 613.26 | 759.7065
GRUPO DE SERVIÇO:188- PINTURA
19 |  | 260000 | PINTURA
19.2 | AGETOP | 261000 | PINTURA LATEX ACRILICA 2 DEMAOS C/SELADOR | m2 | 124.75 | 5.91 | 5.61 | 1437.12
19.3 | AGETOP | 261301 | EMASSAMENTO COM MASSA PVA UMA DEMAO | m2 | 164.01 | 1.1 | 4.65 | 943.0575
19.4 | AGETOP | 261307 | PINTURA PVA LATEX 2 DEMAOS SEM SELADOR | m2 | 164.01 | 3.97 | 3.98 | 1303.8795
19.5 | AGETOP | 261008 | FUNDO ANTICORROSIVO PARA ESQUADRIAS METÁLICAS | m2 | 21.14 | 4.27 | 6.49 | 227.4664
19.6 | AGETOP | 261504 | PINTURA ESMALTE 1 DEMÃO ESQUADRIA METALICA S/FUNDO ANTICORR. | m2 | 21.14 | 1.97 | 6.49 | 178.8444
19.7 | AGETOP | 260901 | PINTURA VERNIZ EM MADEIRA 2 DEMAOS | m2 | 9.24 | 6.13 | 4.68 | 99.8844
19.8 | AGETOP | 261010 | FUNDO ADERENTE PARA SUPERFÍCIES GALVANIZADAS - 1 DEMAO | m2 | 3.024 | 2.47 | 3.85 | 19.09
19.9 | AGETOP | 261001 | PINTURA LATEX ACRILICO 2 DEMAOS | m2 | 3.024 | 5.03 | 5.58 | 32.04
SUBTOTAL | [7 empty] | 4241.3822 | 5254.2243
GRUPO DE SERVIÇO:189- DIVERSOS
20 |  | 270000 | DIVERSOS
20.1 | AGETOP | 270501 | LIMPEZA FINAL DE OBRA - (OBRAS CIVIS) | m2 | 50 | 0.71 | 1.45 | 108
20.2 | AGETOP | 270808 | PLACA INAUGURACAO ACO INOXIDAVEL (40 X 25) | und | 1 | 226.78 | 5.78 | 232.56
20.3 | AGETOP | 271701 | BANCADA DE GRANITINA | m2 | 0.72 | 119.29 | 91.64 | 151.8696
20.4 | AGETOP | 271605 | SUPORTE PARA BANCADA EM FERRO "T" 1/8" X 1 1/4 | und | 2 | 18.61 | 6.4 | 50.02
SUBTOTAL | [7 empty] | 542.4496 | 671.9866
TOTAL PARA 01 CASA | [7 empty] | 78034.1787 | 96668.7406
___________________________________________ |  |  | ________________________________________________ |  |  |  | ________________________________________________
LEONARDO MARTINS DE CASTRO TEIXEIRA |  |  | LEOVIL EVANGELISTA FONSECA JÚNIOR |  |  |  | MURILO CARNEIRO RODRIGUES
SECRETÁRIO MUNICIPAL DE OBRAS |  |  | SECRETÁRIO MUNICIPAL DE HABITAÇÃO |  |  |  | ENGENHEIRO CIVIL
ENGENHEIRO CIVIL | [6 empty] | CREA: 1020499656 AP-GO
CREA: 7455/D-GO

## MEMÓRIA DE CALCULO
PREFEITURA MUNICIPAL DE CATALÃO
SECRETARIA MUNICIPAL DE OBRAS
MEMÓRIA DE CALCULO: 6 CASAS PADRÃO POPULAR
END.: LOTEAMENTO SÃO LUCAS
18 DE NOVEMBRO DE 2021
ITEM | CÓDIGO |  | DESCRIÇÃO | UND | QUANT. | CALCULO
GRUPO DE SERVIÇO: 164- SERVIÇOS PRELIMINARES ( PARA 60 CASAS)
1 |  | 20000
1.1 | AGETOP | 21301 | PLACA DE OBRA EM CHAPA METÁLICA 28 COM PINTURA, AFIXADA EM CAVALETES DE MADEIRA DE LEI (VIGOTAS 6X12CM - PADRÃO AGETOP) | m2 | 3 | 1 PLACA (1,50*2,00)
1.2 | AGETOP | 20202 | RASPAGEM E LIMPEZA MANUAL DO TERRENO | m2 | 1540.49 | Área total de terreno
GRUPO DE SERVIÇO: 165- TRANSPORTES (PARA 60 CASAS)
2 | 0 | 30000 | TRANSPORTES
2.1 | AGETOP | 30101 | TRANSPORTE DE ENTULHO EM CAMINHÃO INCLUSO A CARGA MANUAL | m3 | 77.0245 | 5 cm da Área total do terreno
GRUPO DE SERVIÇO: 187- ADMINISTRAÇÃO - MENSALISTAS ( PARA 60 CASAS)
3 |  | 250000 | ADMINISTRAÇÃO - MENSALISTAS
3.1 | AGETOP | 250101 | ENGENHEIRO - (OBRAS CIVIS) | H | 120 | 6 MESES * 20 DIAS * 1H
3.2 | AGETOP | 250103 | ENCARREGADO - (OBRAS CIVIS) | H | 960 | 6 MESES * 20 DIAS * 8 H
3.3 | AGETOP | 250110 | VIGIA DE OBRAS - (NOTURNO E NO SÁBADO/DOMINGO DIURNO) - O.C | H | 720 | 1 MES * 30 DIAS * 12 H
GRUPO DE SERVIÇO: COMPOSIÇÃO CANTEIRO DE OBRAS ( PARA 60 CASAS)
4 |  |  | CANTEIRO DE OBRAS
4.4 |  |  | BANHEIROS QUÍMICOS (COM LAVATÓRIO) | MÊS | 6 | 6 MESES
4.10 |  | 21401 | CONSUMO DE ENERGIA (CANTEIRO/ ALOJAMENTO) | KWH | 5076.1764 | 3,29517 * 1540,49
4.11 | AGETOP | 21400 | CONSUMO DE ÁGUA | m3 | 712.9388 | 0,4628 * 1540,49
GRUPO DE SERVIÇO: COMPOSIÇÃO
5 |  |  | COMPOSIÇÃO
GRUPO DE SERVIÇO: 164- SERVIÇOS PRELIMINARES164
1 |  | 20000 | SERVIÇOS PRELIMINARES
1.1 | AGETOP | 20702 | LOCAÇÃO DE OBRAS DE PEQUENO PORTE COM CAVALETE INCLUSO PINTURA (FASE INTERNA DO SARRAFO 10CM E PIQUETE COM TESTEMUNHA | m2 | 50 | ÁREA DA EDIFICAÇÃO
GRUPO DE SERVIÇO: 165- TRANSPORTES
2 |  | 30000 | TRANSPORTES
2.1 | AGETOP | 30105 | TRANSPORTE DE ENTULHO EM CAÇAMBA ESTACIONÁRIA INCLUSO A CARGA MANUAL | m3 | 3.5 | 7% da área construída
GRUPO DE SERVIÇO: 166- SERVIÇOS EM TERRA
3 |  | 40000 | SERVIÇO EM TERRA
3.1 | AGETOP | 41002 | APILOAMENTO | m2 | 48 | ÁREA DE PISO: 48
3.2 | AGETOP | 41003 | ATERRO INTERNO SEM APILOAMENTO EM CARRINHO DE MÃO | m3 | 7.2 | 48* 0,15
3.3 | AGETOP | 40101 | ESCAVACAO MANUAL DE VALAS < 1 MTS. (OBRAS CIVIS) | m3 | 4.8282 | Volume de terra das baldrames
3.4 | AGETOP | 40902 | REATERRO COM APILOAMENTO | m3 | 3.714 | Volume de terra das valas - Volume das baldrames
GRUPO DE SERVIÇO:167- FUNDAÇÕES E SONDAGENS
4 |  | 50000 | FUNDACOES E SONDAGENS
4.1 | AGETOP | 50301 | ESTACA A TRADO DIAM.25 CM SEM FERRO | m | 45 | 15 estacas com 3,00m cada, Total 45,00 m
4.2 | AGETOP | 52004 | ACO CA 50-A - 8,0 MM (5/16") - (OBRAS CIVIS) | Kg | 39.6 | Projeto Estrutural
4.3 | AGETOP | 52012 | ACO CA 60-B 4,2 MM - (OBRAS CIVIS) | Kg | 9.58 | Projeto Estrutural
3
5 |  | 60000 | ESTRUTURA
5.1 | AGETOP | 60010 | VERGA/CONTRAVERGA EM CONCRETO ARMADO FCK = 20 MPA | m3 | 0.4023 | Verga e Contra Verga com 15 cm de altura
|  |  | 2 portas P1 (80x210cm) - 20 cm para cada lado | m | 2.4
|  |  | 2 portas P2 (80x210cm) - 20 cm para cada lado | m | 2.4
|  |  | 1 porta P3 (60x210 cm) - 20 cm para cada lado | m | 1
|  |  | 2 Janelas J2 (150x100cm) - 30 cm para cada lado | m | 8.4
|  |  | 3 Janelas J1 (120x100cm) | m | 10.8
|  |  | 1 Janela J3 (50x50cm) | m | 2.2
|  |  | 2 aberturas (90 cm cada) - 20 cm para cada lado | m | 2.6
|  |  | Comprimento total de vergas e contra vergas |  | 29.8
5.2 | AGETOP | 60192 | FORMA - CH.COMPENSADA 17MM PLAST REAP 7 V. - (OBRAS CIVIS) | m2 | 87.91 | Projeto Estrutural
5.3 | AGETOP | 60305 | ACO CA-50A - 10,0 MM (3/8") - (OBRAS CIVIS) | kg | 395.1 | Projeto Estrutural
5.4 | AGETOP | 60304 | ACO CA-50 A - 8,0 MM (5/16") - (OBRAS CIVIS) | Kg | 44.468 | Projeto Estrutural + Armadura Negativa balanço
5.5 | AGETOP | 60314 | ACO CA-60B - 5,0 MM - (OBRAS CIVIS) | Kg | 96.33 | Projeto Estrutural
5.6 | AGETOP | 60517 | PREPARO COM BETONEIRA E TRANSPORTE MANUAL DE CONCRETO FCK=25 MPA | m3 | 3.47 | Projeto Estrutural
5.7 | AGETOP | 60802 | LANÇAMENTO/APLICAÇÃO/ADENSAMENTO DE CONCRETO EM ESTRUTURA - (O.C.) | m3 | 3.47 | Projeto Estrutural
5.8 | AGETOP | 61101 | FORRO EM LAJE PRE-MOLDADA INC.CAPEAMENTO/FERR.DISTRIB./ESCORAMENTO E FORMA/DESFORMA | m2 | 54 | ÁREA DE LAJE (imcluso beiral 10cm)
,
6 |  | 70000 | INST. ELET./TELEFONICA/CABEAMENTO ESTRUTURADO
6.1 | AGETOP | 70681 | CAIXA METALICA OCTOGONAL FUNDO MOVEL, SIMPLES 2" | Un | 6 | Embutidas na laje para 6,00 Luminarias
6.2 | AGETOP | 70691 | CAIXA METALICA RET. 4" X 2" X 2" | Un | 16 | Pontos de interruptor e tomadas 16,00
6.3 | AGETOP | 71171 | DISJUNTOR MONOPOLAR DE 10 A 30-A | Un | 4 | 4 Cicuitos
6.4 | AGETOP | 71172 | DISJUNTOR MONOPOLAR DE 35 A 50-A | Un | 1 | 1 Geral
6.5 | AGETOP | 71194 | ELETRODUTO PVC FLEXÍVEL - MANGUEIRA CORRUGADA - DIAM. 3/4" | M | 100 | 4 circuitos
6.6 | AGETOP | 71282 | FIO DE COBRE NU No. 6 MM2 (18,00 M/KG) | M | 3 | Fio para aterramento 3,00m
6.7 | AGETOP | 71290 | FIO ISOLADO PVC 750 V, No. 1,5 MM2 | M | 110 | Fio para iluminação 100,00m
6.8 | AGETOP | 71291 | FIO ISOLADO PVC 750 V, No. 2,5 MM2 | M | 145 | Fio para tomadas 145,00m
6.9 | AGETOP | 71292 | FIO ISOLADO PVC 750 V, No. 4 MM2 | M | 20 | Fio para chuveiro 20,00m
6.10 | AGETOP | 71293 | FIO ISOLADO PVC 750 V, No. 6 MM2 | M | 20 | Fio para Rede Geral 20,00m
6.11 | AGETOP | 71294 | FIO ISOLADO PVC 750 V, No. 10 MM2 | M | 25 | Fio para entrada de energia
6.12 | AGETOP | 71329 | FITA ISOLANTE, ROLO DE 5,00 M | Un | 2 | 2
6.13 | AGETOP | 71380 | HASTE REV.COBRE(COPPERWELD) 3/4" X 2,40 M C/CONECTOR | Un | 2 | Hastes para aterramento 2,00
6.14 | AGETOP | 71443 | INTERRUPTOR SIMPLES 1 SEÇÃO E 1 TOMADA HEXAGONAL 2P + T - 10A CONJUGADOS | Un | 4 | 4,00 Interruptores com tomadas
6.15 | AGETOP | 71577 | LAMPADA COMPACTA ELETRÔNICA COM REATOR INTEGRADO 25/26 W | Un | 14 | QUARTOS: 4,00
BANHEIRO: 2,00
SALA: 2,00
ÁREA EXTERNA: 2
HALL: 2
COZINHA: 2,00
6.16 | AGETOP | 71644 | LUMINARIA PLAFON SOBREPOR P/LÂMP.COMPACTA ELETRÔNICA 2 X 26W | Un | 6 | 5
6.17 | AGETOP | 71801 | PADRAO MONOFASICO 10 MM2 H=5 METROS | Un | 1 | 1
6.18 | AGETOP | 72170 | QUADRO DE DISTRIBUIÇÃO DE EMBUTIR EM PVC CB 12E - 80A | und | 1 | 1
6.19 | AGETOP | 72578 | TOMADA HEXAGONAL 2P + T - 10A - 250V | Un | 8
6.20 | AGETOP | 71615 | LUMINÁRIA TIPO ARANDELA DE USO EXTERNO - BASE E-27 | und | 2 | Área externa
6.21 | AGETOP | 71440 | INTERRUPTOR SIMPLES (1 SECAO) | und | 4 | Banheiro, Hall e 2 Área externa
6.22 | AGETOP | 71451 | INTERRUPTOR DIFERENCIAL RESIDUAL (D.R.) BIPOLAR DE 40A-30mA | und | 1
6.23 | AGETOP | 71184 | DISPOSITIVO DE PROTEÇÃO CONTRA SURTOS (D.P.S.) 275V DE 8 A 40KA | und | 1
GRUPO DE SERVIÇO:170-INSTALAÇÕES HIDROSSANITÁRIAS
7 |  | 80000 | INSTALAÇÕES HIDROSSANITÁRIAS
A. | AGETOP | 80500 | L O U C A S E M E T A I S
7.1 | AGETOP | 80501 | V A S O S A N I T A R I O / A C E S S O R I O S
7.1.2 | AGETOP | 80504 | VASO SANITÁRIO COM CAIXA ACOPLADA COMPLETO - EXCLUSO ASSENTO | Un | 1
7.1.3 | AGETOP | 80510 | ANEL DE VEDAÇÃO PARA VASO SANITÁRIO | und | 1
7.1.4 | AGETOP | 80520 | CONJUNTO DE FIXACAO P/VASO SANITARIO (PAR) | CJ | 2
7.1.5 | AGETOP | 80526 | ASSENTO PARA VASO SANITÁRIO | Un | 1
7.1.6 | AGETOP | 80532 | PORTA PAPEL HIGIENICO EM INOX | Un | 1
7.2 | AGETOP | 80540 | L A V A T O R I O / A C E S S O R I O S
7.2.1 | AGETOP | 80541 | LAVATÓRIO MÉDIO COM COLUNA | Un | 1
7.2.2 | AGETOP | 80550 | FIXACAO P/LAVATORIO (PAR) | PAR | 1
7.2.3 | AGETOP | 80556 | LIGAÇÃO FLEXÍVEL PVC DIAM.1/2" (ENGATE) | Un | 2
7.2.4 | AGETOP | 80562 | SIFAO FLEXIVEL UNIVERSAL ( SANFONADO) EM PVC PARA LAVATORIO | Un | 1
7.2.5 | AGETOP | 80570 | TORNEIRA PARA LAVATÓRIO DIÂMETRO 1/2" | Un | 1
7.2.6 | AGETOP | 80580 | VALVULA P/LAVATORIO OU BEBEDOURO METALICO DIAMETRO 1" | Un | 1
7.3 | AGETOP | 80650 | P I A / A C E S S O R I O S
7.3.1 | AGETOP | 80651 | PIA MARMORE/GRANITO SINTÉTICO 1,20X0,60 M | Un | 1
7.3.2 | AGETOP | 80660 | TORNEIRA P/PIA OU BEBEDOURO DIAM. 1/2" E 3/4" PAREDE | Un | 1
7.3.3 | AGETOP | 80671 | SIFAO PVC P/PIA 1.1/2" X 2" | Un | 3
7.3.4 | AGETOP | 80680 | VALVULA P/LAVATORIO OU BEBEDOURO METALICO DIAMETRO 1" | Un | 2
7.4 | AGETOP | 80720 | F I L T R O / C H U V E I R O
7.4.1 | AGETOP | 80721 | CHUVEIRO ELÉTRICO EM PVC COM BRAÇO METÁLICO | Un | 1
7.4.2 | AGETOP | 80733 | PORTA TOALHA HASTE CURTA EM METAL/ACABAMENTO CROMADO | und | 1
7.4.3 | AGETOP | 80741 | SABONETEIRA EM INOX | un | 1
7.5 | AGETOP | 80800 | T A N Q U E S / T O R N E I R A S J A R D I M S
7.5.1 | AGETOP | 80803 | TANQUE MARMORE/GRANITO SINTÉTICO / 1 BATEDOR | Un | 1
7.5.2 | AGETOP | 80810 | TORNEIRA DE PAREDE P/TANQUE DIAM.1/2" E 3/4" | Un | 1
7.5.3 | AGETOP | 80820 | SIFAO P/TANQUE 1" X 1.1/2" - PVC | Un | 1
7.5.4 | AGETOP | 80830 | VALVULA P/TANQUE METALICA DIAM.1" S/LADRAO | Un | 1
7.6 | AGETOP | 80900 | R E G I S T R O S
7.6.1 | AGETOP | 80902 | REGISTRO DE GAVETA BRUTO DIAMETRO 3/4" | Un | 3
7.6.2 | AGETOP | 80906 | REGISTRO DE GAVETA BRUTO DIAMETRO 1.1/4" | Un | 1
7.6.3 | AGETOP | 80946 | REGISTRO DE PRESSAO C/CANOPLA CROMADA DIAM.3/4" | Un | 1
7.6.4 | AGETOP | 80977 | REGISTRO DE ESFERA DIAMETRO 1" | und | 2
7.6.5 | AGETOP | 80975 | REGISTRO DE ESFERA DIAM.1/2" | und | 2
B. | AGETOP | 81000 | AGUA FRIA
7.7 | AGETOP | 81001 | T U B O S DE P V C S O L D A V E L
7.7.1 | AGETOP | 81003 | TUBO SOLDAVEL PVC MARROM DIAMETRO 25 mm | M | 15
7.7.2 | AGETOP | 81004 | TUBO SOLDAVEL PVC MARROM DIAMETRO 32 mm | m | 15
7.7.3 | AGETOP | 81005 | TUBO SOLDAVEL PVC MARROM DIAM.(40 mm) | m | 9
7.7.4 | AGETOP | 81002 | TUBO SOLDAVEL PVC MARROM DIAMETRO 20 mm | m | 18
7.8 | AGETOP | 81040 | A D A P T A D O R E S DE P V C S O L D A V E
7.8.1 | AGETOP | 81041 | ADAPTAD.PVC SOLD.LONGO C/FLANGES LIVRES P/CX.DAGUA 25X3/4" | und | 1
7.8.2 | AGETOP | 81056 | ADAPTADOR SOLD.C/FLANGES LIVRES P/CX.DAGUA 32X1" | und | 2
7.8.3 | AGETOP | 81057 | ADAPTADOR SOLD.C/FLANGES LIV.P/CX.DAGUA 40X1.1/4" | und | 2
7.8.3 | AGETOP | 81066 | ADAPTAD.SOLD.CURTO C/BOLSA E ROSCA P/REG.25X3/4" | und | 7
7.8.3 | AGETOP | 81065 | ADAPTAD.SOLD.CURTO C/BOLSA E ROSCA P/REG.20X1/2" | und | 1
7.8.4 | AGETOP | 81068 | ADAPTAD.SOLD.CURTO C/BOLSA/ROSCA P/REG.40X1 1/4" | und | 2
7.9 | AGETOP | 81300 | J O E L H O S
7.9.1 | AGETOP | 81321 | JOELHO 90 GRAUS SOLDAVEL DIAMETRO 25 MM | Un | 6
7.9.2 | AGETOP | 81322 | JOELHO 90 GRAUS SOLDAVEL DIAMETRO 32 MM (1") | und | 9
7.9.3 | AGETOP | 81320 | JOELHO 90 GRAUS SOLDAVEL DIAMETRO 20 MM | und | 5
7.9.3 | AGETOP | 81369 | JOELHO 90 GRAUS SOLD. C/BUCHA LATAO 25 X 3/4" | Un | 4
7.9.5 | AGETOP | 81360 | JOELHO RED.90 GRAUS SOLD.C/BUCHA LATAO 25X1/2" | und | 1
7.9.6 | AGETOP | 81340 | JOELHO REDUÇÃO 90º SOLDÁVEL 32 mm X 25 mm | und | 2
7.9.7 | AGETOP | 81323 | JOELHO 90 GRAUS SOLDAVEL DIAMETRO 40 mm (1.1/4") | und | 5
7.9.8 | AGETOP | 81361 | JOELHO REDUCAO 90 GRAUS SOLD./ROSCA 25 X 1/2" | und | 1
7.9.9 | AGETOP | 81350 | JOELHO 90 GRAUS SOLDAVEL/ROSCA DIAM.20 X 1/2" | und | 1
7.10 | AGETOP | 81400 | T E
7.10.1 | AGETOP | 81402 | TE 90 GRAUS SOLDAVEL DIAMETRO 25 mm | Un | 3
7.10.2 | AGETOP | 81403 | TE 90 GRAUS SOLDAVEL DIAMETRO 32 mm | und | 1
7.10.3 | AGETOP | 81404 | TE 90 GRAUS SOLDAVEL DIAMETRO 40 mm | und | 1
U N I Ã O
7.11 | AGETOP | 81460 | UNIAO SOLDAVEL DIAMETRO 20 mm | und | 1
C. | AGETOP | 81600 | E S G O T O S A N I T A R I O
7.12 | AGETOP | 81660 | C O R P O DE C A I X A S I F O N A D A/R A L O
7.12.1 | AGETOP | 81661 | CORPO CX. SIFONADA DIAM. 100 X 100 X 50 | Un | 2
7.13 | AGETOP | 81750 | G R E L H A S
7.13.1 | AGETOP | 81770 | GRELHA QUADRADA BRANCA DIAM. 100 MM | Un | 2
7.14 | AGETOP | 81810 | D I V E R S O S
7.14.1 | AGETOP | 81860 | CAIXA DAGUA POLIETILENO 500 LTS.C/TAMPA | und | 1
7.14.2 | AGETOP | 81815 | KIT CAVALETE D=25MM P/HIDRÔMETRO 1,5-3,0-5,0 M3/MURETA/CAIXA | Un | 1
7.14.3 | AGETOP | 81846 | CAIXA DE GORDURA E INSPEÇÃO EM PVC/ABS 19 LITROS COM TAMPA E PORTA TAMPA E CESTO DE LIMPEZA REMOVÍVEL | un | 1
7.14.4 | AGETOP | 81885 | TERMINAL DE VENTILACAO DIAMETRO 50 MM | Un | 1
7.14.5 | AGETOP | 81860 | CAIXA DAGUA POLIETILENO 500 LTS.C/TAMPA | Un | 1
7.14.5 | AGETOP | 81888 | TORNEIRA BOIA DIAMETRO (3/4") 20 MM | Un | 1
7.14.6 | AGETOP | 81829 | CAIXA DE INSPEÇÃO - TAMPA EM CONCRETO ARMADO 25 MPA E=5CM | m2 | 0.36 | 0,60 * 0,60
7.14.7 | AGETOP | 81830 | CAIXA DE INSPEÇÃO - LASTRO DE CONCRETO (COM ADIÇÃO DE IMPERMEABILIZANTE) 20 MPA E=5CM PARA O FUNDO | m3 | 0.018 | 0,60*0,60*0,05
7.14.8 | AGETOP | 81831 | CAIXA DE INSPEÇÃO - ALVENARIA DE 1/2 VEZ COM REVESTIMENTO INTERNO EM REBOCO PAULISTA A-14 (COM ADIÇÃO DE IMPERMEABILIZANTE) | m2 | 1.2 | 0,60*0,50*4
7.14.9 | AGETOP | 81833 | CAIXA DE INSPEÇÃO - ESCAVAÇÃO MANUAL / REATERRO/ APILOAMENTO DO FUNDO | m3 | 0.18 | 0,6*0,60*0,50
7.14.10 | AGETOP | 81865 | FOSSA SEPTICA 1500 LITROS COM IMPERMEABILIZAÇÃO | und | 1
7.14.11 | COMPOSIÇÃO | - | SUMIDOURO COM DIÂMETRO=0,60M E PROFUNDIDADE=4,00 M | und | 1
7.14.12 | AGETOP | 81841 | TAMPÃO DE FERRO FUNDIDO PARA POÇO DE VISITA T-60 SIMPLES PARA TRÁFEGO LEVE | und | 1 | Tampa 60 cm fossa séptica
7.15 | AGETOP | 82300 | T U B O S
7.15.1 | AGETOP | 82301 | TUBO SOLD.P/ESGOTO DIAM. 40 MM | m | 3
7.15.2 | AGETOP | 82302 | TUBO SOLD. P/ESGOTO DIAM. 50 MM | m | 12
7.15.3 | AGETOP | 82303 | TUBO SOLDAVEL P/ESGOTO DIAM.75 MM | m | 1
7.15.4 | AGETOP | 82304 | TUBO SOLDAVEL P/ESGOTO DIAM. 100 MM | m | 14
J O E L H O S
7.16.1 | AGETOP | 81936 | JOELHO 90 GRAUS DIAMETRO 50 MM | und | 6
7.16.2 | AGETOP | 81927 | JOELHO 90 GRAUS C/ANEL 40 mm | und | 2
7.17 | AGETOP | 81960 | J U N C O E S
7.17.1 | AGETOP | 81974 | JUNCAO SIMPLES DIAMETRO 100 X 75 MM | und | 1
7.17.2 | AGETOP | 81973 | JUNCAO SIMPLES DIAM. 100 X 50 MM | und | 3
T E
7.18.1 | AGETOP | 82230 | TE SANITARIO DIAMETRO 50 X 50 MM | und | 1
C U R V A S
7.19.1 | AGETOP | H634 | CURVA 45º DIAMETRO 50 MM | und | 1
7.19.2 | AGETOP | H350 | CURVA 45 GRAUS DIAMETRO 40 mm (ESGOTO) | und | 3
7.19.3 | AGETOP | H635 | CURVA 45 GRAUS SOLDAVEL DIAMETRO 75 MM | und | 1
7.19.4 | AGETOP | 81733 | CURVA 90 GRAUS CURTA DIAM. 100 MM | und | 1
7.19.5 | AGETOP | 81730 | CURVA 90 GRAUS CURTA DIAM. 40 MM | und | 2
L U V A S
7.20.1 | AGETOP | 82002 | LUVA SIMPLES DIAMETRO 50 MM | und | 1
7.20.2 | AGETOP | 82004 | LUVA SIMPLES DIAM. 100 MM | und | 1
7.20.3 | AGETOP | 81104 | LUVA SOLDAVEL DIAMETRO 40 mm | und | 2
7.20.4 | AGETOP | 81122 | LUVA DE REDUCAO SOLDAVEL DIAMETRO 32 X 25 mm | und | 1
7.20.5 | AGETOP | 81102 | LUVA SOLDAVEL DIAMETRO 25 mm | und | 2
7.20.6 | AGETOP | 81131 | LUVA SOLDAVEL C/ROSCA DIAMETRO 25 X 3/4" | und | 1
GRUPO DE SERVIÇO:172- ALVENARIAS E DIVISORIAS
8 |  | 100000 | ALVENARIAS E DIVISORIAS
8.1 | AGETOP | 100160 | ALVENARIA DE TIJOLO FURADO 1/2 VEZ 14X29X9 - 6 FUROS - ARG. (1CALH:4ARML+100KG DE CI/M3) | m2 | 169.67 | ((11,35+3,11+4,06+2,73+4,69+2,73+2,60+3,11+2,85+2,85+2,85+1,84+2,50) * 2,8) + ((11,35+3,11+4,06+2,73+4,69+2,73+2,60+3,11) * 1,20)
DESCONTO PORTAS E JANELAS: 15,3 m2
GRUPO DE SERVIÇO:174- IMPERMEABILIZAÇÃO
9 |  | 120000 | IMPERMEABILIZAÇÃO
9.1 | AGETOP | 120902 | IMPERMEABILIZAÇÃO VIGAS BALDRAMES E=2,0 CM | m2 | 19.3128 | COMPRIMENTO BALDRAME: (2*0,15*49,52) + (0,09*49,52)
9.2 | AGETOP | 121001 | IMPERMEABILIZAÇÃO-REBAIXO BANHEIRO COM 4 DEMÃOS DE EMULSÃO ASFÁLTICA | m2 | 3.096 | Área do banheiro
GRUPO DE SERVIÇO:176- ESTRUTURA DE MADEIRA
10 |  | 140000 | ESTRUTURA DE MADEIRA
10.1 | AGETOP | 140200 | EST.MAD.TELHA FIBROCIM. COM APOIOS EM LAJES/VIGAS OU PAREDES(SOMENTE TERÇAS ) C/FERRAGENS | m2 | 48 | 48
GRUPO DE SERVIÇO:178- COBERTURAS
11 |  | 160000 | COBERTURAS
11.1 | AGETOP | 160501 | COBERTURA C/TELHA ONDULADA OU EQUIV. | m2 | 48 | 48
11.2 | AGETOP | 160601 | CALHA DE CHAPA GALVANIZADA | m | 11.35 | 4,86+2,6+3,89
11.3 | AGETOP | 160602 | RUFO DE CHAPA GALVANIZADA | m | 21.83 | 2,71+11,35+2,71+2,53+2,53
11.4 | AGETOP | 160600 | CALHA DE CHAPA GALVANIZADA | m2 | 3.024 | 3 Calhas pluviais 9 x 5 cm + 20%
GRUPO DE SERVIÇO:179- ESQUADRIAS DE MADEIRA
12 |  | 170000 | ESQUADRIAS DE MADEIRA
12.1 | AGETOP | 170101 | PORTA LISA 60x210 C/PORTAL E ALISAR S/FERRAGENS | Un | 1 | BANHEIRO: 1,00
12.2 | AGETOP | 170103 | PORTA LISA 80x210 C/PORTAL E ALISAR S/FERRAGENS | Un | 2 | QUARTOS: 2,00
GRUPO DE SERVIÇO:180- ESQUADRIAS METÁLICAS
13 |  | 180000 | ESQUADRIAS METÁLICAS - ( OBS.: OS VIDROS NÃO ESTÃO INCLUSOS NAS ESQUADRIAS )
13.1 | AGETOP | 180380 | ESQ. MAXIMO AR CHAPA/VIDRO J4 C/FERRAGENS | m2 | 0.25 | BANHEIRO 0,5 X 0,5
13.2 | AGETOP | 180402 | ESQ.VENEZIANA CHAPA/VIDRO J11 e J16 C/FERRAGENS | m2 | 6.3 | QUARTO 1: 1,50 X 1,00
QUARTO 2: 1,50 X 1,00
COZINHA 1,20 X 1,00
SALA: 2* (1,20 X 1,00)
13.3 | AGETOP | 180504 | PORTA ABRIR/VENEZIANA PF-4 C/FERRAGENS | m2 | 3.72 | PORTA DE ENTRADA: 2,10 X 0,80
COZINHA: 2,10 X 0,80
PORTINHOLA ALÇAPÃO: 0,60 X 0,60
GRUPO DE SERVIÇO:181- VIDROS
14 |  | 190000 | VIDROS
14.1 | AGETOP | 190105 | VIDRO MINI-BOREAL - COLOCADO 4.0mm | m2 | 3.4 | ESQUADRIA MAXIMO AR: 0,50 X 0,50
ESQUADRIAS VENEZIANAS: 6,30 /2
GRUPO DE SERVIÇO:182- REVESTIMENTO DE PAREDES
15 |  | 200000 | REVESTIMENTO DE PAREDES
15.1 | AGETOP | 200101 | CHAPISCO COMUM | m2 | 339.34 | SALA: (2,60+4,43)*2,80*2 = 39,37
DESCONTOS: (0,90*2,10*2) + (1,20*1,00*2)+(0,80*2,10) = 1,68 m2
COZINHA: (3,50+2,85)*2*2,80 = 35,56 m2
DESCONTOS: (1,20*1,00) + (0,80*2,10) + (0,90*2,10) = 4,77 m2
QUARTO 1: (2,50+2,85)*2*2,80 = 29,96 m2
DESCONTOS: (0,80*2,10) + (1,50*1,00) = 3,18 m2
QUARTO 2: (2,85+2,85)*2*2,80 - 1,68 - 1,50
PLATIBANDA = 34,38 *1,20 * 2 = 82,51 m2
ÁREA EXTERNA: 11,35+3,11+4,06+2,73+4,69+2,73+2,60+3,11 = 34,38 * 2,80 = 96,26 - (2*0,80*2,1) - (1,20*1*3) - (1,50*1*2) - (0,60*0,60) = 85,7
15.2 | AGETOP | 200201 | EMBOÇO (1CI:4 ARML) | m2 | 26.285 | COZINHA: (2,60 + 2,85)*1,10 = 6,00
BANHEIRO: (1,72 + 1,80 +1,72 +1,80)*2,80 = 19,71 DESCONTO PORTAS E JANELAS:(0,60*2,10)+(0,60*0,60) = 1,62
ÁREA EXTERNA: 2,0 * 1,1 = 2,20
15.3 | AGETOP | 200403 | REBOCO (1 CALH:4 ARFC+100kgCI/M3) | m2 | 313.055 | Área de Chapisco - Área de emboço
15.4 | AGETOP | 201302 | REVESTIMENTO COM CERÂMICA | m2 | 26.285 | COZINHA: (2,60 + 2,85)*1,10 = 6,00
BANHEIRO: (1,72 + 1,80 +1,72 +1,80)*2,80 = 19,71 DESCONTO PORTAS E JANELAS:(0,60*2,10)+(0,60*0,60) = 1,62
ÁREA EXTERNA: 2,00 * 1,10 = 2,2 m2
GRUPO DE SERVIÇO:183- FORROS
16 |  | 210000 | FORROS
16.1 | AGETOP | 210101 | CHAPISCO EM FORRO (1CI: 3 ARG) | m2 | 45.78 | SALA: 11,94M²
COZINHA: 10,05M²
QUARTO: 7,11M²
QUARTO: 8,15M²
HALL: 1,85 M²
BANHEIRO: 3,16 M²
BEIRAL: 35,20 *0,10= 3,52 M²
16.2 | AGETOP | 210301 | REBOCO FINO EM FORRO (1 CALH:4 ARFC+100 KG CI/M3) | m2 | 45.78 | SALA: 11,94M²
COZINHA: 10,05M²
QUARTO: 7,11M²
QUARTO: 8,15M²
HALL: 1,85 M²
BANHEIRO: 3,16 M²
BEIRAL: 35,20 *0,10= 3,52 M²
GRUPO DE SERVIÇO:184-REVESTIMENTO DE PISO
17 |  | 220000 | REVESTIMENTO DE PISO
17.1 | AGETOP | 220101 | LASTRO DE CONCRETO REGULARIZADO IMPERMEABILIZADO 1:3:6 ESP=5CM (BASE) | m2 | 41.83 | SALA: 11,94M²
COZINHA: 10,05M²
QUARTO: 7,11M²
QUARTO: 8,15M²
HALL: 1,85 M²
BANHEIRO: 3,16 M²
17.2 | AGETOP | 220102 | PISO CONCRETO DESEMPENADO ESPESSURA = 5 CM 1:2,5:3,5 (Passeio proteção) | m2 | 17.19 | ÁREA EXTERNA : 17,19M²
17.3 | AGETOP | 220309 | PISO EM CERÂMICA PEI MAIOR OU IGUAL A 4 COM CONTRA PISO (1CI:3ARML) E ARGAMASSA COLANTE | m2 | 28.62 | SALA: 11,94M²
QUARTO: 7,11M²
QUARTO: 8,15M²
HALL: 1,85 M²
17.4 | AGETOP | 220310 | RODAPÉ DE CERÂMICA COM ARGAMASSA COLANTE | m | 34.52 | SALA: 2,60 + 4,43 + 2,60 + 4,43 - 0,80 - 0,90 - 0,90
QUARTO: 2,84 + 2,50 + 2,50 + 2,50 - 0,80
QUARTO: 2,85 + 2,86 + 2,86 + 2,86 - 0,80
HALL: 1,84 + 1,00 + 1,00 + 1,84 - 0,90 - 0,80 - 0,80 - 0,60
17.5 | AGETOP | 220311 | CERÂMICA ANTIDERRAPANTE PEI MAIOR OU IGUAL A 4 COM CONTRA PISO (1CI:3ARML) E ARGAMASSA COLANTE | m2 | 13.21 | COZINHA: 10,05M²
BANHEIRO: 3,16 M²
GRUPO DE SERVIÇO:185- FERRAGENS
18 |  | 230000 | FERRAGENS
18.1 | AGETOP | 230102 | FECH.(ALAV.) LAFONTE 6236 I /8766- I18 IMAB OU EQUIV. | und | 3 | BANHEIRO: 1,00
QUARTOS: 2,00
18.2 | AGETOP | 230201 | DOBRADICA 3" x 3 1/2" FERRO POLIDO | und | 9 | BANHEIRO: 3,00
QUARTOS: 6,00
18.3 | AGETOP | 230802 | CADEADO 20 MM | und | 1 | Portinhola Alçapão
GRUPO DE SERVIÇO:188- PINTURA
19 |  | 260000 | PINTURA | 0
19.1 | AGETOP | 261305 | EMASSAMENTO ACRÍLICO 1 DEMÃO EM PAREDE | m2 | 124.75
19.2 | AGETOP | 261000 | PINTURA LATEX ACRILICA 2 DEMAOS C/SELADOR | m2 | 124.75 | Área Externa conforme 15.1 - Revestimento Externo
19.3 | AGETOP | 261301 | EMASSAMENTO COM MASSA PVA UMA DEMAO | m2 | 164.01 | SALA : (2,73+4,60)*2* 2,80 = 41,00 DESCONTO PORTAS E JANELAS: (0,80 * 2,10)+ 2*( 0,90 * 2,10) +2*(1,20 *1,0) = 7,86
HALL: (1,00 + 1,00 + 1,84 + 1,84) * 2,80 = 15,91 DESCONTO PORTAS: 2*(0,80 * 2,10)+ (0,60*2,10)+(0,9*2,10) = 8,40
QUARTO: (2,85 + 2,85 + 2,50 + 2,50)*2,80 = 29,96 DESCONTO PORTAS E JANELAS: (0,80 * 2,10)+(1,50 * 1,00) = 3,18
QUARTO:(2,85+ 2,85 + 2,85 +2,85)* 2,80 = 31,92 DESCONTO PORTAS E JANELAS: (0,80 * 2,10)+(1,50 * 1,00) = 3,18
COZINHA: ((3,50+2,85)*2,80)+((2,85+3,50)*(2,80-1,10)) = 28,57 - (0,80*2,10) * (1,20*1,00) = 25,69
TETO: 42,26M²
19.4 | AGETOP | 261307 | PINTURA PVA LATEX 2 DEMAOS SEM SELADOR | m2 | 164.01 | Área conforme 19.3
19.5 | AGETOP | 261008 | FUNDO ANTICORROSIVO PARA ESQUADRIAS METÁLICAS | m2 | 21.14 | PORTA DE ENTRADA: 2,10 X 0,80 *2 = 3,36
PORTA COZINHA: 2,10 X 0,80 *2 = 3,36
PORTINHOLA ALÇAPÃO: 0,60 X 0,60 *2 = 0,72
BANHEIRO 0,5 X 0,5 * 2 = 0,50
QUARTO 1: (1,50 X 1,00)*2 = 3
QUARTO 2: (1,50 X 1,00)*2 = 3
COZINHA:(1,20 X 1,00)*2 = 2,4
SALA: 2 *(1,20 X 1,00)*2 = 4,8
19.6 | AGETOP | 261504 | PINTURA ESMALTE 1 DEMÃO ESQUADRIA METALICA S/FUNDO ANTICORR. | m2 | 21.14 | Área conforme 19.5
19.7 | AGETOP | 260901 | PINTURA VERNIZ EM MADEIRA 2 DEMAOS | m2 | 9.24 | BANHEIRO: 0,60 * 2,10 *2 = 2,52 QUARTO: 0,80*2,10 *2 = 3,36 QUARTO: 0,80*2,10 *2 = 3,36
19.8 | AGETOP | 261010 | FUNDO ADERENTE PARA SUPERFÍCIES GALVANIZADAS - 1 DEMAO | m2 | 3.024 | Área de calhas galvanizadas
19.9 | AGETOP | 261001 | PINTURA LATEX ACRILICO 2 DEMAOS | m2 | 3.024 | Área de calhas galvanizadas
GRUPO DE SERVIÇO:189- DIVERSOS
20 |  | 270000 | DIVERSOS
20.1 | AGETOP | 270501 | LIMPEZA FINAL DE OBRA - (OBRAS CIVIS) | m2 | 50 | ÁREA DA EDIFICAÇÃO
20.2 | AGETOP | 270808 | PLACA INAUGURACAO ACO INOXIDAVEL (40 X 25) | UND | 1 | 1
20.3 | AGETOP | 271701 | BANCADA DE GRANITINA | m2 | 0.72 | Bancada 1,20 x 0,60 m
20.4 | AGETOP | 271605 | SUPORTE PARA BANCADA EM FERRO "T" 1/8" X 1 1/4 | und | 2 | 2 suportes
_______________________________________________________________
LEONARDO MARTINS DE CASTRO TEIXEIRA
SECRETÁRIO MUNICIPAL DE OBRAS
ENGENHEIRO CIVIL
CREA: 7455/D-GO

## CRONOGRAMA COMPOSIÇÃO
PREFEITURA MUNICIPAL DE CATALÃO
SECRETARIA MUNICIPAL DE OBRAS
CRONOGRAMA FISICO-FINANCEIRO: COMPOSIÇÃO
END.: RUA CONGONHAS - LOTEAMENTO SÃO LUCAS
18 DE NOVEMBRO DE 2021
ITEM | GRUPO DE SERVIÇO | MÊS 1 | MÊS 2 | MÊS 3 | MÊS 4 | MÊS 5 | MÊS 6 | VALOR DO SERVIÇO | % DO SERVIÇO
1 | SERVIÇOS PRELIMINARES | MÊS 1: 100% | 325.8044 | 0.337%
2 | TRANSPORTES | 30% | 20% | 20% | 10% | 10% | 10% | 282.0871 | 0.2918%
3 | SERVIÇO EM TERRA | MÊS 1: 60%; MÊS 2: 40% | 624.8458 | 0.6464%
4 | FUNDACOES E SONDAGENS | MÊS 1: 70%; MÊS 2: 30% | 2815.2684 | 2.912%
5 | ESTRUTURA | MÊS 2: 60%; MÊS 3: 40% | 23777.7346 | 24.6%
6 | INST. ELET./TELEFONICA/CABEAMENTO ESTRUTURADO | MÊS 4: 80%; MÊS 5: 20% | 5808.9686 | 6.009%
7 | INSTALAÇÕES HIDROSSANITÁRIAS | MÊS 4: 80%; MÊS 5: 20% | 11699.743 | 12.1%
8 | ALVENARIAS E DIVISORIAS | MÊS 3: 33.33%; MÊS 4: 33.33%; MÊS 5: 33.33% | 9090.5962 | 9.404%
9 | IMPERMEABILIZAÇÃO | MÊS 2: 50%; MÊS 3: 50% | 671.2314 | 0.6944%
10 | ESTRUTURA DE MADEIRA | MÊS 4: 50%; MÊS 5: 50% | 2539.0445 | 2.627%
11 | COBERTURAS | MÊS 4: 50%; MÊS 5: 50% | 4220.2478 | 4.366%
12 | ESQUADRIAS DE MADEIRA | MÊS 5: 100% | 1401.5659 | 1.45%
13 | ESQUADRIAS METÁLICAS - ( OBS.: OS VIDROS NÃO ESTÃO INCLUSOS NAS ESQUADRIAS ) | MÊS 5: 100% | 10697.0131 | 11.07%
14 | VIDROS | MÊS 5: 100% | 417.7803 | 0.4322%
15 | REVESTIMENTO DE PAREDES | MÊS 5: 50%; MÊS 6: 50% | 8987.3451 | 9.297%
16 | FORROS | MÊS 4: 50%; MÊS 5: 50% | 1293.6067 | 1.338%
17 | REVESTIMENTO DE PISO | MÊS 4: 50%; MÊS 5: 50% | 5329.9402 | 5.514%
18 | FERRAGENS | MÊS 5: 100% | 759.7065 | 0.7859%
19 | PINTURA | MÊS 5: 50%; MÊS 6: 50% | 5254.2243 | 5.435%
20 | DIVERSOS | MÊS 6: 100% | 671.9866 | 0.6951%
| VALOR DO SERVIÇO EXECUTADO | 2756.0259 | 18509.2186 | 31442.5443 | 55199.3407 | 88847.7606 | 96668.7406 | 96668.7406 | 100%
| PORCENTAGEM DO SERVIÇO EXECUTADO | 2.851% | 19.15% | 32.53% | 57.1% | 91.91% | 100%
_______________________________________________________________ |  | MÊS 3: _______________________________________________________________
LEONARDO MARTINS DE CASTRO TEIXEIRA |  | MÊS 3: LEOVIL EVANGELISTA FONSECA JÚNIOR
SECRETÁRIO MUNICIPAL DE OBRAS |  | MÊS 3: SECRETÁRIO MUNICIPAL DE HABITAÇÃO
ENGENHEIRO CIVIL
CREA: 7455/D-GO

## CRONOGRAMA FÍSICO-FINANCEIRO
PREFEITURA MUNICIPAL DE CATALÃO
SECRETARIA MUNICIPAL DE OBRAS
CRONOGRAMA FISICO-FINANCEIRO: 6 CASAS PADRÃO POPULAR
END.: LOTEAMENTO SÃO LUCAS
18 DE NOVEMBRO DE 2021
ITEM | GRUPO DE SERVIÇO | MÊS 1 | MÊS 2 | MÊS 3 | MÊS 4 | MÊS 5 | MÊS 6 | VALOR DO SERVIÇO | % DO SERVIÇO
1 | SERVIÇOS PRELIMINARES | 40% | 20% | 10% | 10% | 10% | 10% | 4412.1419 | 0.6774%
2 | TRANSPORTES | 40% | 10% | 10% | 10% | 10% | 20% | 3843.4351 | 0.5901%
3 | ADMINISTRAÇÃO - MENSALISTAS | 12.34% | 12.34% | 12.34% | 12.34% | 12.34% | 38.28% | 42185.5997 | 6.477%
4 | COMPOSIÇÃO CANTEIRO DE OBRAS | 10% | 20% | 10% | 10% | 25% | 25% | 20866.9412 | 3.204%
5 | COMPOSIÇÃO UNIDADES HABITACIONAIS | 2.34% | 17.73% | 14.07% | 24.32% | 33.21% | 8.33% | 580012.4435 | 89.05%
| VALOR DO SERVIÇO EXECUTADO | 24166.9191 | 137648.9884 | 227374.6941 | 376551.6751 | 580421.8036 | 651312.1242 | 651320.5613 | 100%
| PORCENTAGEM DO SERVIÇO EXECUTADO | 3.71% | 21.13% | 34.91% | 57.81% | 89.11% | 100%
___________________________________________ |  | MÊS 2: ________________________________________________; MÊS 6: ________________________________________________
LEONARDO MARTINS DE CASTRO TEIXEIRA |  | MÊS 2: LEOVIL EVANGELISTA FONSECA JÚNIOR; MÊS 6: MURILO CARNEIRO RODRIGUES
SECRETÁRIO MUNICIPAL DE OBRAS |  | MÊS 2: SECRETÁRIO MUNICIPAL DE HABITAÇÃO; MÊS 6: ENGENHEIRO CIVIL
ENGENHEIRO CIVIL |  | MÊS 6: CREA: 1020499656 AP-GO
CREA: 7455/D-GO

## COMPOSIÇÃO BDI
PREFEITURA MUNICIPAL DE CATALÃO
SECRETARIA MUNICIPAL DE OBRAS
COMPOSIÇÃO BDI-06 UNIDADES HABITACIONAIS PADRÃO POPULAR
END.: RUA CONGONHAS - LOTEAMENTO SÃO LUCAS
COMPOSIÇÃO DO BDI (AGETOP/DESONERADO/2021)
Administração Central (%) | Lucro (%) | Despesas financeiras (%) | Seguros + garantias (%) | Riscos (%) | ISS (%) | PIS (%) | COFINS (%) | CPRB (%) | Resultado (%)
3 | 6.16 | 0.28 | 0.12 | 0.97 | 2.4 | 0.65 | 3 | 4.5 | 23.88
* A fórmula para estipulação da taxa de BDI estimado adotada é a mesma que foi aplicada para obtenção das tabelas contidas no Acórdão n. 2622/2013 - TCUPlenário
___________________________________________ |  |  | ________________________________________________ |  |  |  | ________________________________________________
LEONARDO MARTINS DE CASTRO TEIXEIRA |  |  | LEOVIL EVANGELISTA FONSECA JÚNIOR |  |  |  | MURILO CARNEIRO RODRIGUES
SECRETÁRIO MUNICIPAL DE OBRAS |  |  | SECRETÁRIO MUNICIPAL DE HABITAÇÃO |  |  |  | ENGENHEIRO CIVIL
ENGENHEIRO CIVIL | [6 empty] | CREA: 1020499656 AP-GO
CREA: 7455/D-GO

## COMPOSIÇÃO SUMIDOURO
PREFEITURA MUNICIPAL DE CATALÃO
SECRETARIA MUNICIPAL DE OBRAS
COMPOSIÇÃO SUMIDOURO RESIDÊNCIAS HABITACIONAIS PADRÃO POPULAR
END.: RUA CONGONHAS - LOTEAMENTO SÃO LUCAS
| Volume Sumidouro GOINFRA | 9.0478
| Volume Sumidouro PROJETO | 1.131
| Porcentagem equivalente PROJETO e GOINFRA | 12.5%
Código | Mãos-de-obra | Eq. Salarial | Sal/Hora | Consumo GOINFRA | Custo Horário - GOINFRA | Consumo COMPOSIÇÃO | Custo Horário - COMPOSIÇÃO
0005 | SERVENTE | 5.1 | 9.64 | 40.907 | 394.3435 | 5.1134 | 49.2929
0004 | PEDREIRO | 8.45 | 15.97 | 30.406 | 485.5838 | 3.8007 | 60.698
0013 | POCEIRO | 8.45 | 15.97 | 41.06 | 655.7282 | 5.1325 | 81.966
0006 | ARMADOR | 8.45 | 15.97 | 0.5 | 7.985 | 0.0625 | 0.99813
| TOTAL SERVIÇOS |  |  |  | 1543.6405 |  | 192.9551
Código | Materiais | Unidade | Valor Unitário | Consumo GOINFRA | Valor total - GOINFRA | Consumo COMPOSIÇÃO | Valor total - COMPOSIÇÃO
2804 | AREIA GROSSA | m3 | 140 | 0.104 | 14.56 | 0.013 | 1.82
1861 | PREGO 18x24 | kg | 17.55 | 0.1 | 1.755 | 0.0125 | 0.21938
1968 | SARRAFO DE MADEIRA 10CM | m | 9.41 | 5.05 | 47.5205 | 0.63125 | 5.9401
2033 | TIJOLO COMUM MACIÇO (4,5x9x19cm) | um | 0.54 | 1267 | 684.18 | 158.375 | 85.5225
2437 | AÇO CA-50 - 6,3 MM (1/4") | kg | 9.82 | 7.94 | 77.9708 | 0.9925 | 9.7464
102 | ARAME RECOZIDO 18 | kg | 19.89 | 0.43 | 8.5527 | 0.05375 | 1.0691
2497 | BRITA No. 2 | m3 | 68.64 | 0.0585 | 4.0154 | 0.0073125 | 0.50193
2386 | BRITA No. 1 | m3 | 68.64 | 0.0585 | 4.0154 | 0.0073125 | 0.50193
2777 | BRITA 3 E 4 | m3 | 68.64 | 0.6157 | 42.2616 | 0.076963 | 5.2827
1215 | CIMENTO PORTLAND C.P. 32 | kg | 0.56 | 54.8 | 30.688 | 6.85 | 3.836
| TOTAL MATERIAIS |  |  |  | 915.5195 |  | 114.4399
| TOTAL |  |  |  | 2459.16 |  | 307.395
| ___________________________________________ |  |  |  | ________________________________________________
| LEONARDO MARTINS DE CASTRO TEIXEIRA |  |  |  | MURILO CARNEIRO RODRIGUES
| SECRETÁRIO MUNICIPAL DE OBRAS |  |  |  | ENGENHEIRO CIVIL
| ENGENHEIRO CIVIL |  |  |  | CREA: 1020499656 AP-GO
CREA: 7455/D-GO