## Orçamento Sintético
|  |  | Obra | Bancos |  | B.D.I.
|  |  | RETOMADA DA CONSTRUÇÃO E ADEQUAÇÃO DA NOVA SEDE DO IPASC E PRÓ-SAÚDE | SINAPI - 03/2022 - Goiás SBC - 04/2022 - Goiás SICRO3 - 01/2022 - Goiás ORSE - 02/2022 - Sergipe AGETOP CIVIL - 04/2022 - Goiás |  | 26,55%
Orçamento Sintético
Item | Código | Banco | Descrição | Und | Quant. | Valor Unit | Valor Unit com BDI | Total | Peso (%)
1 |  |  | SERVIÇOS PRELIMINARES |  |  |  |  | 166049.59 | 11.08%
1.1 |  |  | PLACA DE OBRA E INSTALAÇÕES PROVISÓRIAS |  |  |  |  | 34953.93 | 2.332%
1.1.1 | 021301 | AGETOP CIVIL | PLACA DE OBRA PLOTADA EM CHAPA METÁLICA 26 , AFIXADA EM CAVALETES DE MADEIRA DE LEI (VIGOTAS 6X12CM) - PADRÃO GOINFRA | m² | 3 | 357.14 | 451.96 | 1355.88 | 0.09044%
1.1.2 | 00010776 | SINAPI | LOCACAO DE CONTAINER 2,30 X 6,00 M, ALT. 2,50 M, PARA ESCRITORIO, SEM DIVISORIAS INTERNAS E SEM SANITARIO | MES | 5 | 590.62 | 747.43 | 3737.15 | 0.2493%
1.1.3 | 93208 | SINAPI | EXECUÇÃO DE ALMOXARIFADO EM CANTEIRO DE OBRA EM CHAPA DE MADEIRA COMPENSADA, INCLUSO PRATELEIRAS. AF_02/2016 | m² | 8 | 869.63 | 1100.52 | 8804.16 | 0.5873%
1.1.4 | 020701 | AGETOP CIVIL | LOCAÇÃO DA OBRA, EXECUÇÃO DE GABARITO SEM REAPROVEITAMENTO, INCLUSO PINTURA (FACE INTERNA DO RIPÃO 15CM) E PIQUETE COM TESTEMUNHA | m² | 50 | 5.23 | 6.62 | 331 | 0.02208%
1.1.5 | 020400 | AGETOP CIVIL | LIGAÇÃO PROVISÓRIA DE ÁGUA ( INCLUSO RETIRADA DO ESGOTO SANITÁRIO) - PD. GOINFRA | Un | 1 | 2859.33 | 3618.48 | 3618.48 | 0.2414%
1.1.6 | 020501 | AGETOP CIVIL | LIGAÇÃO PROVISÓRIA LUZ E FORÇA - PD. GOINFRA | Un | 1 | 4539.48 | 5744.71 | 5744.71 | 0.3832%
1.1.7 | 020600 | AGETOP CIVIL | TAPUME EM CHAPA COMPENSADA RESINADA 6MM COM PORTÕES E FERRAGENS - PADRÃO GOINFRA | m² | 30.45 | 60.84 | 76.99 | 2344.35 | 0.1564%
1.1.8 | IPASC 02 | Próprio | Fornecimento e instalação de proteção para andaime fachadeiro considerando plataforma, rodapé e guarda-corpo em madeira, inclusive entelamento, conforme NR-18 (medido por m2 de fachada) | m² | 180.4 | 39.5 | 49.99 | 9018.2 | 0.6016%
1.2 |  |  | DEMOLIÇÕES |  |  |  |  | 3903.66 | 0.2604%
1.2.1 | 020118 | AGETOP CIVIL | DEMOLIÇÃO MANUAL ALVENARIA TIJOLO S/REAP. C/TR.ATE CB. E CARGA | m³ | 12.5 | 30.54 | 38.65 | 483.13 | 0.03223%
1.2.2 | 020117 | AGETOP CIVIL | DEMOLIÇÃO MANUAL DE REVESTIMENTO C/ARGAMASSA C/TR.ATE CB.E CARGA | m² | 82.18 | 3.97 | 5.02 | 412.54 | 0.02752%
1.2.3 | 020109 | AGETOP CIVIL | DEMOLIÇÃO MANUAL DE PISO CIMENT.SOBRE LASTRO CONC.C/TR.ATE CB. E CARGA | m² | 64.9 | 11.11 | 14.06 | 912.49 | 0.06087%
1.2.4 | 030106 | AGETOP CIVIL | TRANSPORTE DE ENTULHO EM CAMINHÃO SEM CARGA | m³ | 50 | 33.12 | 41.91 | 2095.5 | 0.1398%
1.3 |  |  | ADMINISTRAÇÃO LOCAL |  |  |  |  | 127192 | 8.484%
1.3.1 | 250101 | AGETOP CIVIL | ENGENHEIRO - (OBRAS CIVIS) | H | 800 | 71.05 | 89.91 | 71928 | 4.798%
1.3.2 | 250102 | AGETOP CIVIL | MESTRE DE OBRA - (OBRAS CIVIS) | H | 800 | 33.68 | 42.62 | 34096 | 2.274%
1.3.3 | 250111 | AGETOP CIVIL | VIGIA DE OBRAS - (NOTURNO) - OBRAS CIVIS | H | 1800 | 9.29 | 11.76 | 21168 | 1.412%
2 |  |  | FUNDAÇÕES |  |  |  |  | 13661.19 | 0.9113%
2.1 |  |  | ESCAVAÇÃO DE VALAS |  |  |  |  | 3065.42 | 0.2045%
2.1.1 | 050901 | AGETOP CIVIL | ESCAVACAO MANUAL DE VALAS (SAPATAS/BLOCOS) | m³ | 1.152 | 34.51 | 43.67 | 50.31 | 0.003356%
2.1.2 | 040101 | AGETOP CIVIL | ESCAVACAO MANUAL DE VALAS < 1 MTS. (OBRAS CIVIS) | m³ | 2.52 | 27.25 | 34.48 | 86.89 | 0.005796%
2.1.3 | 040104 | AGETOP CIVIL | ESCAVAÇAO MANUAL DE VALAS PROF. 2 A 4 M | m³ | 40 | 38.76 | 49.05 | 1962 | 0.1309%
2.1.4 | 050903 | AGETOP CIVIL | REATERRO C/APILOAMENTO (BLOCOS/SAPATAS) | m³ | 0.504 | 18.05 | 22.84 | 11.51 | 0.0007678%
2.1.5 | 040902 | AGETOP CIVIL | REATERRO COM APILOAMENTO | m³ | 41.8 | 18.05 | 22.84 | 954.71 | 0.06368%
2.2 |  |  | ESTACAS |  |  |  |  | 2369.62 | 0.1581%
2.2.1 | 041004 | AGETOP CIVIL | ESCAVACAO MECANICA | m³ | 5.09 | 1.71 | 2.16 | 10.99 | 0.0007331%
2.2.2 | 050302 | AGETOP CIVIL | ESTACA A TRADO DIAM.30 CM SEM FERRO | M | 18 | 58 | 73.4 | 1321.2 | 0.08813%
2.2.3 | 052014 | AGETOP CIVIL | ACO CA-60 - 5,0 MM - (OBRAS CIVIS) | Kg | 7.39 | 12.45 | 15.76 | 116.47 | 0.007769%
2.2.4 | 052005 | AGETOP CIVIL | ACO CA-50A - 10,0 MM (3/8") - (OBRAS CIVIS) | Kg | 66.64 | 10.92 | 13.82 | 920.96 | 0.06143%
2.3 |  |  | BLOCOS DE FUNDAÇÃO |  |  |  |  | 998.64 | 0.06661%
2.3.1 | 051027 | AGETOP CIVIL | LASTRO DE BRITA (OBRAS CIVIS) | m³ | 0.05 | 151.37 | 191.56 | 9.58 | 0.000639%
2.3.2 | 051009 | AGETOP CIVIL | FORMA TABUA PINHO P/FUNDACOES U=3V - (OBRAS CIVIS) | m² | 4.92 | 65.41 | 82.78 | 407.28 | 0.02717%
2.3.3 | 052014 | AGETOP CIVIL | ACO CA-60 - 5,0 MM - (OBRAS CIVIS) | Kg | 7 | 12.45 | 15.76 | 110.32
2.3.4 | 052003 | AGETOP CIVIL | ACO CA-50A - 6,3 MM (1/4") - (OBRAS CIVIS) | Kg | 1.5 | 11.83 | 14.97 | 22.46 | 0.001498%
2.3.5 | 060524 | AGETOP CIVIL | CONCRETO USINADO BOMBEÁVEL FCK=25 MPA (O.C.) | m³ | 0.71 | 468.79 | 593.25 | 421.21 | 0.0281%
2.3.6 | 051026 | AGETOP CIVIL | LANÇAMENTO/APLICAÇÃO/ADENSAMENTO DE CONCRETO EM FUNDAÇÃO- (O.C.) | m³ | 0.71 | 30.93 | 39.14 | 27.79 | 0.001854%
2.4 |  |  | VIGAS BALDRAMES |  |  |  |  | 1818.02 | 0.1213%
2.4.1 | 051027 | AGETOP CIVIL | LASTRO DE BRITA (OBRAS CIVIS) | m³ | 0.09 | 151.37 | 191.56 | 17.24 | 0.00115%
2.4.2 | 060191 | AGETOP CIVIL | FORMA DE TABUA CINTA BALDRAME U=8 VEZES | m² | 12.33 | 34.38 | 43.51 | 536.48 | 0.03579%
2.4.3 | 052014 | AGETOP CIVIL | ACO CA-60 - 5,0 MM - (OBRAS CIVIS) | Kg | 9.2 | 12.45 | 15.76 | 144.99 | 0.009671%
2.4.4 | 052004 | AGETOP CIVIL | ACO CA 50-A - 8,0 MM (5/16") - (OBRAS CIVIS) | Kg | 19.7 | 11.25 | 14.24 | 280.53 | 0.01871%
2.4.5 | 052005 | AGETOP CIVIL | ACO CA-50A - 10,0 MM (3/8") - (OBRAS CIVIS) | Kg | 23.5 | 10.92 | 13.82 | 324.77 | 0.02166%
2.4.6 | 051037 | AGETOP CIVIL | CONCRETO USINADO BOMBEÁVEL FCK=30 MPA (O.C.) | m³ | 0.78 | 489.81 | 619.85 | 483.48 | 0.03225%
2.4.7 | 051026 | AGETOP CIVIL | LANÇAMENTO/APLICAÇÃO/ADENSAMENTO DE CONCRETO EM FUNDAÇÃO- (O.C.) | m³ | 0.78 | 30.93 | 39.14 | 30.53 | 0.002036%
2.5 |  |  | ATERRO |  |  |  |  | 5409.49 | 0.3608%
2.5.1 | 00006081 | SINAPI | ARGILA OU BARRO PARA ATERRO/REATERRO (COM TRANSPORTE ATE 10 KM) | m³ | 68.25 | 52.19 | 66.05 | 4507.91 | 0.3007%
2.5.2 | 96385 | SINAPI | EXECUÇÃO E COMPACTAÇÃO DE ATERRO COM SOLO PREDOMINANTEMENTE ARGILOSO - EXCLUSIVE SOLO, ESCAVAÇÃO, CARGA E TRANSPORTE. AF_11/2019 | m³ | 68.25 | 10.44 | 13.21 | 901.58 | 0.06014%
3 |  |  | ESTRUTURA |  |  |  |  | 111318.41 | 7.425%
3.1 |  |  | PILARES |  |  |  |  | 24317.77 | 1.622%
3.1.1 | 060212 | AGETOP CIVIL | FORMA CH.COMPENSADA PLASTIF.12MM-VIGA/PILAR U=3V-(O.C.) | m² | 89.99 | 91.35 | 115.6 | 10402.84 | 0.6939%
3.1.2 | 052014 | AGETOP CIVIL | ACO CA-60 - 5,0 MM - (OBRAS CIVIS) | Kg | 146.84 | 12.45 | 15.76 | 2314.2 | 0.1544%
3.1.3 | 060305 | AGETOP CIVIL | ACO CA-50A - 10,0 MM (3/8") - (OBRAS CIVIS) | Kg | 296.07 | 10.92 | 13.82 | 4091.69 | 0.2729%
3.1.4 | 060306 | AGETOP CIVIL | ACO CA-50A - 12,5 MM (1/2") - (OBRAS CIVIS) | Kg | 150.95 | 11.46 | 14.5 | 2188.78 | 0.146%
3.1.5 | 060307 | AGETOP CIVIL | ACO CA-50 - 16,0 MM (5/8") - (OBRAS CIVIS) | Kg | 15.3 | 11.32 | 14.33 | 219.25 | 0.01462%
3.1.6 | 060308 | AGETOP CIVIL | ACO CA 50-A - 20,0 MM (3/4") - (OBRAS CIVIS) | Kg | 110.7 | 11.15 | 14.11 | 1561.98 | 0.1042%
3.1.7 | 060525 | AGETOP CIVIL | CONCRETO USINADO BOMBEÁVEL FCK=30 MPA (O.C.) | m³ | 5.3 | 489.81 | 619.85 | 3285.21 | 0.2191%
3.1.8 | 060800 | AGETOP CIVIL | LANÇAMENTO/APLICAÇÃO/ADENSAMENTO DE CONCRETO USINADO BOMBEADO EM ESTRUTURA - (O.C.) | m³ | 5.3 | 37.84 | 47.89 | 253.82 | 0.01693%
3.2 |  |  | VIGAS |  |  |  |  | 24464.11 | 1.632%
3.2.1 | 060212 | AGETOP CIVIL | FORMA CH.COMPENSADA PLASTIF.12MM-VIGA/PILAR U=3V-(O.C.) | m² | 49.17 | 91.35 | 115.6 | 5684.05 | 0.3791%
3.2.2 | 052014 | AGETOP CIVIL | ACO CA-60 - 5,0 MM - (OBRAS CIVIS) | Kg | 95.9 | 12.45 | 15.76 | 1511.38 | 0.1008%
3.2.3 | 060303 | AGETOP CIVIL | ACO CA-50-A - 6,3 MM (1/4") - (OBRAS CIVIS) | Kg | 52 | 11.83 | 14.97 | 778.44 | 0.05193%
3.2.4 | 060304 | AGETOP CIVIL | ACO CA-50 A - 8,0 MM (5/16") - (OBRAS CIVIS) | Kg | 110.3 | 11.25 | 14.24 | 1570.67 | 0.1048%
3.2.5 | 060305 | AGETOP CIVIL | ACO CA-50A - 10,0 MM (3/8") - (OBRAS CIVIS) | Kg | 78.6 | 10.92 | 13.82 | 1086.25 | 0.07246%
3.2.6 | 060306 | AGETOP CIVIL | ACO CA-50A - 12,5 MM (1/2") - (OBRAS CIVIS) | Kg | 116.8 | 11.46 | 14.5 | 1693.6 | 0.113%
3.2.7 | 060307 | AGETOP CIVIL | ACO CA-50 - 16,0 MM (5/8") - (OBRAS CIVIS) | Kg | 109.6 | 11.32 | 14.33 | 1570.57 | 0.1048%
3.2.8 | 060308 | AGETOP CIVIL | ACO CA 50-A - 20,0 MM (3/4") - (OBRAS CIVIS) | Kg | 113.4 | 11.15 | 14.11 | 1600.07 | 0.1067%
3.2.9 | 060525 | AGETOP CIVIL | CONCRETO USINADO BOMBEÁVEL FCK=30 MPA (O.C.) | m³ | 2.88 | 489.81 | 619.85 | 1785.17 | 0.1191%
3.2.10 | 060800 | AGETOP CIVIL | LANÇAMENTO/APLICAÇÃO/ADENSAMENTO DE CONCRETO USINADO BOMBEADO EM ESTRUTURA - (O.C.) | m³ | 2.88 | 37.84 | 47.89 | 137.92 | 0.0092%
3.2.11 | 93204 | SINAPI | CINTA DE AMARRAÇÃO DE ALVENARIA MOLDADA IN LOCO EM CONCRETO. AF_03/2016 | M | 91.01 | 61.18 | 77.42 | 7045.99 | 0.47%
3.3 |  |  | LAJES |  |  |  |  | 22581.39 | 1.506%
3.3.1 | 061101 | AGETOP CIVIL | FORRO EM LAJE PRE-MOLDADA INC.CAPEAMENTO/FERR.DISTRIB./ESCORAMENTO E FORMA/DESFORMA | m² | 161.1 | 110.76 | 140.17 | 22581.39 | 1.506%
3.4 |  |  | MURO DE ARRIMO |  |  |  |  | 22197.1 | 1.481%
3.4.1 | 061130 | AGETOP CIVIL | MURO ARRIMO PADRÃO GOINFRA EM CANALETA SEM REVESTIMENTO-(COM ALTURA ATÉ 2 ,50M)-INCLUSO FUNDAÇÃO | m² | 45.43 | 386.09 | 488.6 | 22197.1 | 1.481%
3.5 |  |  | REFORÇO - LAJE EXISTENTE |  |  |  |  | 10333.52 | 0.6893%
3.5.1 | 00007156 | SINAPI | TELA DE ACO SOLDADA NERVURADA, CA-60, Q-196, (3,11 KG/M2), DIAMETRO DO FIO = 5,0 MM, LARGURA = 2,45 M, ESPACAMENTO DA MALHA = 10 X 10 CM | m² | 55.54 | 41.02 | 51.91 | 2883.08 | 0.1923%
3.5.2 | 94971 | SINAPI | CONCRETO FCK = 25MPA, TRAÇO 1:2,3:2,7 (EM MASSA SECA DE CIMENTO/ AREIA MÉDIA/ BRITA 1) - PREPARO MECÂNICO COM BETONEIRA 600 L. AF_05/2021 | m³ | 1.67 | 433.08 | 548.06 | 915.26 | 0.06105%
3.5.3 | 92771 | SINAPI | ARMAÇÃO DE LAJE DE UMA ESTRUTURA CONVENCIONAL DE CONCRETO ARMADO EM UM EDIFÍCIO DE MÚLTIPLOS PAVIMENTOS UTILIZANDO AÇO CA-50 DE 10,0 MM - MONTAGEM. AF_12/2015 | KG | 120 | 12.23 | 15.48 | 1857.6 | 0.1239%
3.5.4 | 021149 | SBC | REPARO LAJE C/ CORTE | m² | 55.54 | 66.55 | 84.22 | 4677.58 | 0.312%
3.6 |  |  | CAIXA D'ÁGUA |  |  |  |  | 7424.52 | 0.4952%
3.6.1 | 060180 | AGETOP CIVIL | FORMA CHAPA COMPENSADA 6 MM U=3V ( PARA PLACAS/TAMPAS E DIVISÓRIAS PRÉ- MOLDADAS EM CONCRETO) | m² | 30 | 16.82 | 21.29 | 638.7 | 0.0426%
3.6.2 | 100344 | SINAPI | ARMAÇÃO DE CORTINA DE CONTENÇÃO EM CONCRETO ARMADO, COM AÇO CA-50 DE 10 MM - MONTAGEM. AF_07/2019 | KG | 279.03 | 12.97 | 16.41 | 4578.88 | 0.3054%
3.6.3 | 051033 | AGETOP CIVIL | CONCRETO USINADO CONVENCIONAL FCK=30 MPA COM TRANSPORTE MANUAL (O.C.) | m³ | 3.6 | 447.41 | 566.2 | 2038.32 | 0.136%
3.6.4 | 051055 | AGETOP CIVIL | LANÇAMENTO/APLICAÇÃO/ADENSAMENTO MANUAL DE CONCRETO - (O.C.) | m³ | 3.6 | 37.01 | 46.84 | 168.62 | 0.01125%
4 |  |  | INSTALAÇÕES ELÉTRICAS |  |  |  |  | 112087 | 7.477%
4.1 |  |  | CONDUTOS E CONDUTORES |  |  |  |  | 49148.21 | 3.278%
4.1.1 | 071194 | AGETOP CIVIL | ELETRODUTO PVC FLEXÍVEL - MANGUEIRA CORRUGADA LEVE - DIAM. 25MM | M | 990 | 5.9 | 7.47 | 7395.3 | 0.4933%
4.1.2 | 071195 | AGETOP CIVIL | ELETRODUTO PVC FLEXÍVEL - MANGUEIRA CORRUGADA LEVE - DIAM. 32MM | M | 165 | 7.66 | 9.69 | 1598.85 | 0.1066%
4.1.3 | 071196 | AGETOP CIVIL | ELETRODUTO PVC FLEXÍVEL - MANGUEIRA CORRUGADA REFORÇADA - DIAM. 40MM | M | 6 | 7.63 | 9.66 | 57.96 | 0.003866%
4.1.4 | 071198 | AGETOP CIVIL | ELETRODUTO PVC FLEXÍVEL - MANGUEIRA CORRUGADA REFORÇADA - DIAM. 60MM | M | 38 | 17.07 | 21.6 | 820.8 | 0.05475%
4.1.5 | 070561 | AGETOP CIVIL | CABO ISOLADO PP 3 X 2,5 MM2 | M | 33 | 11.46 | 14.5 | 478.5 | 0.03192%
4.1.6 | 070563 | AGETOP CIVIL | CABO ISOLADO PVC 750 V. No. 2,5 MM2 | m | 6700 | 3.49 | 4.42 | 29614 | 1.975%
4.1.7 | 070565 | AGETOP CIVIL | CABO ISOLADO PVC 750 V. No. 6 MM2 | m | 135 | 6.96 | 8.81 | 1189.35 | 0.07933%
4.1.8 | 070582 | AGETOP CIVIL | CABO PVC (70ºC) 1 KV No. 4 MM2 | M | 20 | 5.62 | 7.11 | 142.2 | 0.009485%
4.1.9 | 070584 | AGETOP CIVIL | CABO PVC (70ºC) 1 KV No. 10 MM2 | M | 175 | 11.54 | 14.6 | 2555 | 0.1704%
4.1.10 | 070587 | AGETOP CIVIL | CABO PVC (70ºC) 1 KV No. 35 MM2 | M | 125 | 33.48 | 42.37 | 5296.25 | 0.3533%
4.2 |  |  | CAIXAS DE PASSAGEM |  |  |  |  | 43.73 | 0.002917%
4.2.1 | 070635 | AGETOP CIVIL | CAIXA DE PASSAGEM - ALVENARIA DE 1/2 VEZ COM REVESTIMENTO INTERNO EM REBOCO PAULISTA A-14 | m² | 0.27 | 128 | 161.98 | 43.73 | 0.002917%
4.3 |  |  | LUMINÁRIAS E ACESSÓRIOS |  |  |  |  | 20032.38 | 1.336%
4.3.1 | 100902 | SINAPI | LÂMPADA TUBULAR LED DE 9W - EMBUTIR - FORNECIMENTO E INSTALAÇÃO. AF_02/2020_P | UN | 50 | 22.98 | 29.08 | 1454 | 0.09699%
4.3.2 | 100902 | SINAPI | LÂMPADA TUBULAR LED DE 9/10 W - SOBREPOR - FORNECIMENTO E INSTALAÇÃO. AF_02/2020_P | UN | 5 | 22.98 | 29.08 | 145.4 | 0.009699%
4.3.3 | 00043265 | SINAPI | LUMINARIA SOLAR LED EXTERNA, TIPO ARANDELA DE PAREDE, EM ALUMINIO, 16 LEDS, LUZ BRANCA, *180* LUMENS, CAPACIDADE DE ILUMINACAO ATE 36 H, RETANGULAR, *13 X 9 X 7* (C X L X A), COM SENSOR DE MOVIMENTO / PRESENCA, BATERIA RECARREGAVEL COM LUZ SOLAR, RESISTENTE AO CALOR, A PROVA DE AGUA E POEIRA/ IMPERMEAVEL, IP65 | UN | 25 | 56.69 | 71.74 | 1793.5 | 0.1196%
4.3.4 | 12971 | ORSE | Luminária Painel Led embutir 18w quadrada, 6000k da G-light ou similar - Rev 01_11/2021 | un | 9 | 61.49 | 77.82 | 700.38 | 0.04672%
4.3.5 | 060121 | SBC | LUMINARIA DE EMBUTIR PLAFON 18W LED BRANCO FRIO 22,5x22,5 | UN | 10 | 65.93 | 83.43 | 834.3 | 0.05565%
4.3.6 | 060081 | SBC | LUMINARIA EMBUTIR/PAINEL LED DEEP QUADRADO STH8904/30 STELLA | UN | 33 | 183.13 | 231.75 | 7647.75 | 0.5101%
4.3.7 | 060081 | SBC | LUMINARIA SOBREPOR LED DEEP QUADRADO STH8904/30 STELLA | UN | 3 | 183.13 | 231.75 | 695.25 | 0.04638%
4.3.8 | 071598 | AGETOP CIVIL | LUMINÁRIA DE EMERGÊNCIA 30 LEDS | un | 26 | 24.42 | 30.9 | 803.4 | 0.05359%
4.3.9 | 10200 | ORSE | Refletor Super Led, corpo em aluminio, potencia 10W, bivolt, temp.cor 6400K, IP-65, ref: FLC ou similar | un | 3 | 85.17 | 107.78 | 323.34 | 0.02157%
4.3.10 | 91953 | SINAPI | INTERRUPTOR SIMPLES (1 MÓDULO), 10A/250V, INCLUINDO SUPORTE E PLACA - FORNECIMENTO E INSTALAÇÃO. AF_12/2015 | UN | 38 | 19.32 | 24.45 | 929.1 | 0.06197%
4.3.11 | 91959 | SINAPI | INTERRUPTOR SIMPLES (2 MÓDULOS), 10A/250V, INCLUINDO SUPORTE E PLACA - FORNECIMENTO E INSTALAÇÃO. AF_12/2015 | UN | 4 | 30.5 | 38.6 | 154.4 | 0.0103%
4.3.12 | 91967 | SINAPI | INTERRUPTOR SIMPLES (3 MÓDULOS), 10A/250V, INCLUINDO SUPORTE E PLACA - FORNECIMENTO E INSTALAÇÃO. AF_12/2015 | UN | 2 | 41.68 | 52.75 | 105.5 | 0.007037%
4.3.13 | 91955 | SINAPI | INTERRUPTOR PARALELO (1 MÓDULO), 10A/250V, INCLUINDO SUPORTE E PLACA - FORNECIMENTO E INSTALAÇÃO. AF_12/2015 | UN | 2 | 23.96 | 30.32 | 60.64 | 0.004045%
4.3.14 | 97597 | SINAPI | SENSOR DE PRESENÇA COM FOTOCÉLULA, FIXAÇÃO EM TETO - FORNECIMENTO E INSTALAÇÃO. AF_02/2020 | UN | 11 | 53.09 | 67.19 | 739.09 | 0.0493%
4.3.15 | 97595 | SINAPI | SENSOR DE PRESENÇA COM FOTOCÉLULA, FIXAÇÃO EM PAREDE - FORNECIMENTO E INSTALAÇÃO. AF_02/2020 | UN | 3 | 76.97 | 97.41 | 292.23 | 0.01949%
4.3.16 | 072578 | AGETOP CIVIL | TOMADA HEXAGONAL 2P + T - 10A - 250V | Un | 118 | 13.35 | 16.89 | 1993.02 | 0.1329%
4.3.17 | 072579 | AGETOP CIVIL | TOMADA HEXAGONAL DUPLA 2P + T - 10A - 250V | un | 54 | 19.47 | 24.64 | 1330.56 | 0.08875%
4.3.18 | 070691 | AGETOP CIVIL | CAIXA METALICA RET. 4" X 2" X 2" | Un | 4 | 6.03 | 7.63 | 30.52 | 0.002036%
4.4 |  |  | DISJUNTORES E QUADROS |  |  |  |  | 15310.35 | 1.021%
4.4.1 | 071171 | AGETOP CIVIL | DISJUNTOR MONOPOLAR DE 10 A 32-A | Un | 94 | 18.15 | 22.97 | 2159.18 | 0.144%
4.4.2 | 071172 | AGETOP CIVIL | DISJUNTOR MONOPOLAR DE 35 A 50-A | Un | 2 | 23.06 | 29.18 | 58.36 | 0.003893%
4.4.3 | 071173 | AGETOP CIVIL | DISJUNTOR TRIPOLAR DE 10 A 35-A | Un | 1 | 89.2 | 112.88 | 112.88 | 0.00753%
4.4.4 | 071174 | AGETOP CIVIL | DISJUNTOR TRIPOLAR 40 A 50A | Un | 2 | 95.32 | 120.63 | 241.26 | 0.01609%
4.4.5 | 071176 | AGETOP CIVIL | DISJUNTOR TRIPOLAR DE 125-A | Un | 1 | 413.38 | 523.13 | 523.13 | 0.03489%
4.4.6 | 071184 | AGETOP CIVIL | DISPOSITIVO DE PROTEÇÃO CONTRA SURTOS (D.P.S.) 275V DE 8 A 40KA | Un | 20 | 143.62 | 181.75 | 3635 | 0.2425%
4.4.7 | 071451 | AGETOP CIVIL | INTERRUPTOR DIFERENCIAL RESIDUAL (D.R.) BIPOLAR DE 40A-30mA | Un | 19 | 175.28 | 221.82 | 4214.58 | 0.2811%
4.4.8 | 072198 | AGETOP CIVIL | QUADRO DE DISTRIBUIÇÃO DE EMBUTIR METÁLICO CB-34E - 150A | Un | 2 | 748.14 | 946.77 | 1893.54 | 0.1263%
4.4.9 | 072171 | AGETOP CIVIL | QUADRO DE DISTRIBUIÇÃO DE EMBUTIR EM PVC CB 24E - 80A | un | 1 | 331.71 | 419.78 | 419.78 | 0.028%
4.4.10 | 072170 | AGETOP CIVIL | QUADRO DE DISTRIBUIÇÃO DE EMBUTIR EM PVC CB 12E - 80A | Un | 2 | 175.87 | 222.56 | 445.12 | 0.02969%
4.4.11 | 072198 | AGETOP CIVIL | QUADRO DE DISTRIBUIÇÃO DE EMBUTIR METÁLICO CB-28E - 150A | Un | 1 | 748.14 | 946.77 | 946.77 | 0.06315%
4.4.12 | 070285 | AGETOP CIVIL | BORNE TERMINAL SAK 2,5 MM2 | Un | 24 | 10.77 | 13.63 | 327.12 | 0.02182%
4.4.13 | 062301 | SBC | BARRAMENTO PENTE TRIFASICO 80A 16 POLOS S-3F285B STECK | UN | 3 | 87.88 | 111.21 | 333.63 | 0.02225%
4.5 |  |  | CABEAMENTO ESTRUTURADO |  |  |  |  | 27552.33 | 1.838%
4.5.1 | 762 | ORSE | Fornecimento e instalação de eletrocalha perfurada 100 x 50 x 3000 mm (ref. mopa ou similar) | m | 44.52 | 38.32 | 48.49 | 2158.77 | 0.144%
4.5.2 | 072325 | AGETOP CIVIL | SAIDA HORIZONTAL PARA ELETRODUTO D=3/4" | Un | 22 | 4.52 | 5.72 | 125.84 | 0.008394%
4.5.3 | 071872 | AGETOP CIVIL | PARAFUSO SEXTAVADO CABEÇA LENTILHA D = 1/4" X 5/8" | Un | 103 | 0.36 | 0.46 | 47.38 | 0.00316%
4.5.4 | 071981 | AGETOP CIVIL | PORCA SEXTAVADA DIAMETRO 1/4" | Un | 103 | 0.38 | 0.48 | 49.44 | 0.003298%
4.5.5 | 070251 | AGETOP CIVIL | ARRUELA LISA D=1/4" | Un | 103 | 0.04 | 0.05 | 5.15 | 0.0003435%
4.5.6 | 7877 | ORSE | Curva horizontal 100 x 50 mm para eletrocalha metálica, com ângulo 90° (ref.: mopa ou similar) | un | 4 | 27.14 | 34.35 | 137.4 | 0.009165%
4.5.7 | 071195 | AGETOP CIVIL | ELETRODUTO PVC FLEXÍVEL - MANGUEIRA CORRUGADA LEVE - DIAM. 32MM | M | 167.62 | 7.66 | 9.69 | 1624.24 | 0.1083%
4.5.8 | 071115 | AGETOP CIVIL | CURVA DE INVERSAO PARA ELETROCALHA 100 X 50 MM | Un | 2 | 18.94 | 23.97 | 47.94 | 0.003198%
4.5.9 | 063583 | SBC | SUPORTE SUSPENSAO VERTICAL PARA ELETROCALHA 100 x 50 mm | UN | 44 | 5 | 6.33 | 278.52 | 0.01858%
4.5.10 | 070626 | AGETOP CIVIL | CABO UTP-4P, CAT. 6 , 24 AWG | M | 1957.3 | 3.66 | 4.63 | 9062.3 | 0.6045%
4.5.11 | 071026 | AGETOP CIVIL | CONECTOR RJ-45 CAT. 6 | Un | 206 | 3.49 | 4.42 | 910.52 | 0.06074%
4.5.12 | 072556 | AGETOP CIVIL | TOMADA LOGICA RJ-45 TIPO KEYSTONE JACK, CAT. 6 | Un | 103 | 31.78 | 40.22 | 4142.66 | 0.2763%
4.5.13 | 071887 | AGETOP CIVIL | PATCH PANEL PADRÃO 19" CAT. 6, COM 24 PORTAS | Un | 4 | 411.39 | 520.61 | 2082.44 | 0.1389%
4.5.14 | 98304 | SINAPI | PATCH PANEL 48 PORTAS, CATEGORIA 6 - FORNECIMENTO E INSTALAÇÃO. AF_11/2019 | UN | 1 | 988.49 | 1250.93 | 1250.93 | 0.08344%
4.5.15 | 7867 | ORSE | Switch 24 portas 10/100 Mbps - fornecimento | un | 2 | 520 | 658.06 | 1316.12 | 0.08779%
4.5.16 | 071885 | AGETOP CIVIL | PATCH CORD COMPRIMENTO DE 1,50 M - CAT.6 | un | 103 | 22.73 | 28.76 | 2962.28 | 0.1976%
4.5.17 | 071796 | AGETOP CIVIL | ORGANIZADOR DE CABOS (GUIA) | Un | 40 | 26.68 | 33.76 | 1350.4 | 0.09008%
5 |  |  | INSTALAÇÃO HIDROSSANITÁRIA |  |  |  |  | 114853.63 | 7.661%
5.1 |  |  | LOUÇAS |  |  |  |  | 27901.41 | 1.861%
5.1.1 | 080590 | AGETOP CIVIL | CUBA DE LOUCA DE EMBUTIR OVAL MÉDIA | Un | 12 | 106.37 | 134.61 | 1615.32 | 0.1077%
5.1.2 | 080686 | AGETOP CIVIL | CUBA INOX 56X34X17CM E=0,6MM-AÇO 304 (CUBA Nº2) | Un | 3 | 270.89 | 342.81 | 1028.43 | 0.0686%
5.1.3 | 190318 | SBC | CUBA PARA BANHEIRO EM LOUÇA DE APOIO QUADRADA 35X35cm Com Mesa ICA12 00 | UN | 4 | 888.23 | 1124.06 | 4496.24 | 0.2999%
5.1.4 | 080505 | AGETOP CIVIL | VASO SANITÁRIO PARA P.N.E. COM CAIXA ACOPLADA COM DUPLO ACIONAMENTO - COMPLETO EXCLUSO O ASSENTO | un | 6 | 887.91 | 1123.65 | 6741.9 | 0.4497%
5.1.5 | 080504 | AGETOP CIVIL | VASO SANITÁRIO COM CAIXA ACOPLADA COM DUPLO ACIONAMENTO - COMPLETO EXCLUSO O ASSENTO | Un | 4 | 531.92 | 673.14 | 2692.56 | 0.1796%
5.1.6 | 080526 | AGETOP CIVIL | ASSENTO EM POLIPROPILENO COM SISTEMA DE FECHAMENTO SUAVE PARA VASO SANITÁRIO | Un | 10 | 115.75 | 146.48 | 1464.8 | 0.09771%
5.1.7 | 080804 | AGETOP CIVIL | TANQUE DE LOUÇA COM COLUNA TAMANHO MÉDIO | Un | 2 | 538.88 | 681.95 | 1363.9 | 0.09098%
5.1.8 | 080652 | AGETOP CIVIL | PIA MÁRMORE/GRANITO SINTÉTICO 2,00 X 0,54 M | Un | 3 | 576.96 | 730.14 | 2190.42 | 0.1461%
5.1.9 | 080721 | AGETOP CIVIL | CHUVEIRO ELÉTRICO EM PVC COM BRAÇO METÁLICO | Un | 4 | 89.37 | 113.1 | 452.4 | 0.03018%
5.1.10 | 230176 | AGETOP CIVIL | BARRA DE APOIO EM AÇO INOX - 80 CM | un | 12 | 187.85 | 237.72 | 2852.64 | 0.1903%
5.1.11 | 230174 | AGETOP CIVIL | BARRA DE APOIO EM AÇO INOX - 40 CM | un | 12 | 134.57 | 170.3 | 2043.6 | 0.1363%
5.1.12 | 00011758 | SINAPI | SABONETEIRA PLASTICA TIPO DISPENSER PARA SABONETE LIQUIDO COM RESERVATORIO 800 A 1500 ML | UN | 10 | 37.14 | 47 | 470 | 0.03135%
5.1.13 | 00037401 | SINAPI | TOALHEIRO PLASTICO TIPO DISPENSER PARA PAPEL TOALHA INTERFOLHADO | UN | 10 | 38.66 | 48.92 | 489.2 | 0.03263%
5.2 |  |  | TORNEIRAS E COMPLEMENTOS |  |  |  |  | 16017.6 | 1.068%
5.2.1 | 080573 | AGETOP CIVIL | TORNEIRA DE MESA PARA P.N.E. COM FECHAMENTO AUTOMÁTICO TEMPORIZADO PARA LAVATÓRIO DIÂMETRO DE 1/2" | un | 9 | 860.31 | 1088.72 | 9798.48 | 0.6536%
5.2.2 | 080572 | AGETOP CIVIL | TORNEIRA DE MESA COM FECHAMENTO AUTOMÁTICO TEMPORIZADO PARA LAVATÓRIO DIÂMETRO DE 1/2" | un | 4 | 116.92 | 147.96 | 591.84 | 0.03948%
5.2.3 | 080570 | AGETOP CIVIL | TORNEIRA DE MESA PARA LAVATÓRIO DIÂMETRO DE 1/2" | Un | 3 | 53.73 | 68 | 204 | 0.01361%
5.2.4 | 080656 | AGETOP CIVIL | TORNEIRA DE MESA PARA PIA DIÂMETRO DE 1/2" - BICA MÓVEL | un | 3 | 88.54 | 112.05 | 336.15 | 0.02242%
5.2.5 | 080810 | AGETOP CIVIL | TORNEIRA DE PAREDE PARA TANQUE COM AREJADOR DIÂMETRO DE 1/2" E 3/4" | Un | 2 | 55.04 | 69.65 | 139.3 | 0.009292%
5.2.6 | 080555 | AGETOP CIVIL | LIGAÇÃO FLEXÍVEL METÁLICA DIAM.1/2"(ENGATE) | Un | 22 | 35.63 | 45.09 | 991.98 | 0.06617%
5.2.7 | 080560 | AGETOP CIVIL | SIFAO P/LAVATORIO METALICO DIAM.1"X1.1/2" | Un | 15 | 146.94 | 185.95 | 2789.25 | 0.1861%
5.2.8 | 080670 | AGETOP CIVIL | SIFAO P/PIA 1.1/2" X 2" METAL | Un | 5 | 184.37 | 233.32 | 1166.6 | 0.07782%
5.3 |  |  | ÁGUAS PLUVIAIS |  |  |  |  | 60070.11 | 4.007%
5.3.1 | IPASC 01 | Próprio | POÇO DE INFILTRAÇÃO - DN 200MM | UND | 2 | 9890.82 | 12516.83 | 25033.66 | 1.67%
5.3.2 | 082303 | AGETOP CIVIL | TUBO SOLDAVEL P/ESGOTO DIAM.75 MM | m | 10.5 | 25.62 | 32.42 | 340.41 | 0.02271%
5.3.3 | 082304 | AGETOP CIVIL | TUBO SOLDAVEL P/ESGOTO DIAM. 100 MM | m | 34.5 | 29.24 | 37 | 1276.5 | 0.08515%
5.3.4 | 082331 | AGETOP CIVIL | TUBO LEVE PVC RIGIDO DIAMETRO 150 MM | M | 100 | 55.2 | 69.86 | 6986 | 0.466%
5.3.5 | 2786 | ORSE | Dreno profundo 30x20cm c/ tubo de pvc ø 100mm, bidim, areia grossa e brita | m | 147 | 65.99 | 83.51 | 12275.97 | 0.8189%
5.3.6 | 081824 | AGETOP CIVIL | CAIXA DE AREIA 40X40CM FUNDO DE BRITA COM GRELHA METÁLICA FERRO CHATO PADRÃO GOINFRA | un | 7 | 405.95 | 513.73 | 3596.11 | 0.2399%
5.3.7 | 053039 | SBC | RALO HEMISFERICO 100mm PVC (RALO ABACAXI) | UN | 7 | 84.05 | 106.37 | 744.59 | 0.04967%
5.3.8 | 081690 | AGETOP CIVIL | CORPO RALO SIFONADO CILINDRICO 100 X 40 | Un | 3 | 15.56 | 19.69 | 59.07 | 0.00394%
5.3.9 | 2003799 | SICRO3 | Canaleta meia cana D = 0,30 m assente sobre lastro de areia - areia e brita comerciais - fornecimento e instalação | m | 20 | 45.76 | 57.91 | 1158.2 | 0.07726%
5.3.10 | 83623 | SINAPI | GRELHA DE FERRO FUNDIDO PARA CANALETA LARG = 30CM, FORNECIMENTO E ASSENTAMENTO | M | 20 | 339.77 | 429.98 | 8599.6 | 0.5736%
5.4 |  |  | ESGOTO SANITÁRIO |  |  |  |  | 2269.85 | 0.1514%
5.4.1 | 082301 | AGETOP CIVIL | TUBO SOLD.P/ESGOTO DIAM. 40 MM | m | 1.85 | 11.95 | 15.12 | 27.97 | 0.001866%
5.4.2 | 081921 | AGETOP CIVIL | JOELHO 45 GRAUS DIAMETRO 40 MM | Un | 2 | 9.67 | 12.24 | 24.48 | 0.001633%
5.4.3 | 082302 | AGETOP CIVIL | TUBO SOLD. P/ESGOTO DIAM. 50 MM | m | 16.33 | 16.17 | 20.46 | 334.11 | 0.02229%
5.4.4 | 082002 | AGETOP CIVIL | LUVA SIMPLES DIAMETRO 50 MM | Un | 4 | 6.75 | 8.54 | 34.16 | 0.002279%
5.4.5 | 081922 | AGETOP CIVIL | JOELHO 45 GRAUS DIAMETRO 50 MM | Un | 3 | 10.71 | 13.55 | 40.65 | 0.002712%
5.4.6 | 081661 | AGETOP CIVIL | CORPO CX. SIFONADA DIAM. 100 X 100 X 50 | Un | 3 | 25.21 | 31.9 | 95.7 | 0.006384%
5.4.7 | 082103 | AGETOP CIVIL | REDUCAO EXCENTRICA 100 X 50 MM | Un | 2 | 18.39 | 23.27 | 46.54 | 0.003104%
5.4.8 | 081928 | AGETOP CIVIL | JOELHO 90 GRAUS C/ANEL 50 MM | Un | 10 | 12.21 | 15.45 | 154.5 | 0.01031%
5.4.9 | 081938 | AGETOP CIVIL | JOELHO 90 GRAUS DIAMETRO 100 MM | Un | 3 | 20.65 | 26.13 | 78.39 | 0.005229%
5.4.10 | 082004 | AGETOP CIVIL | LUVA SIMPLES DIAM. 100 MM | Un | 6 | 12.72 | 16.1 | 96.6 | 0.006444%
5.4.11 | 082101 | AGETOP CIVIL | REDUCAO EXCENTRICA 75 X 50 MM | Un | 2 | 16.12 | 20.4 | 40.8 | 0.002722%
5.4.12 | 081975 | AGETOP CIVIL | JUNCAO SIMPLES DIAM. 100 X 100 MM | Un | 3 | 48.55 | 61.44 | 184.32 | 0.01229%
5.4.13 | 081924 | AGETOP CIVIL | JOELHO 45 GRAUS DIAMETRO 100 MM | Un | 3 | 20.6 | 26.07 | 78.21 | 0.005217%
5.4.14 | 081846 | AGETOP CIVIL | CAIXA DE GORDURA E INSPEÇÃO EM PVC/ABS 19 LITROS COM TAMPA E PORTA TAMPA E CESTO DE LIMPEZA REMOVÍVEL | un | 2 | 329.31 | 416.74 | 833.48 | 0.0556%
5.4.15 | 081760 | AGETOP CIVIL | GRELHA QUADRADA ACO INOX SIMP. DIAM. 100 MM | Un | 13 | 12.15 | 15.38 | 199.94 | 0.01334%
5.5 |  |  | COMBATE A INCÊNDIO |  |  |  |  | 2772.69 | 0.1849%
5.5.1 | 091046 | AGETOP CIVIL | PLACA DE SINALIZAÇÃO DE INCÊNDIO | un | 25 | 30.35 | 38.41 | 960.25 | 0.06405%
5.5.2 | 085006 | AGETOP CIVIL | EXTINTOR MULTI USO EM PO A B C (6 KG) - CAPACIDADE EXTINTORA 3A 20BC | un | 7 | 204.6 | 258.92 | 1812.44 | 0.1209%
5.6 |  |  | INSTALAÇÕES DE ÁGUA |  |  |  |  | 2739.75 | 0.1828%
5.6.1 | 081006 | AGETOP CIVIL | TUBO SOLDAVEL PVC MARROM DIAM. 50 mm | m | 8.22 | 23.97 | 30.33 | 249.31 | 0.01663%
5.6.2 | 081405 | AGETOP CIVIL | TE 90 GRAUS SOLDAVEL DIAMETRO 50 mm | Un | 5 | 20.96 | 26.52 | 132.6 | 0.008845%
5.6.3 | 081424 | AGETOP CIVIL | TE REDUCAO 90 GRAUS SOLDAVEL 50 X 25 mm | Un | 4 | 19.44 | 24.6 | 98.4 | 0.006564%
5.6.4 | 081321 | AGETOP CIVIL | JOELHO 90 GRAUS SOLDAVEL DIAMETRO 25 MM | Un | 10 | 5.71 | 7.23 | 72.3 | 0.004823%
5.6.5 | 081105 | AGETOP CIVIL | LUVA SOLDAVEL DIAMETRO 50 mm | Un | 1 | 9.63 | 12.19 | 12.19 | 0.0008131%
5.6.6 | 081572 | AGETOP CIVIL | CRUZETA SOLDAVEL DIAMETRO 50 mm | Un | 1 | 34.62 | 43.81 | 43.81 | 0.002922%
5.6.7 | 081004 | AGETOP CIVIL | TUBO SOLDAVEL PVC MARROM DIAMETRO 32 mm | m | 5.44 | 14.26 | 18.05 | 98.19 | 0.00655%
5.6.8 | 081322 | AGETOP CIVIL | JOELHO 90 GRAUS SOLDAVEL DIAMETRO 32 MM (1") | Un | 3 | 7.58 | 9.59 | 28.77 | 0.001919%
5.6.9 | 081421 | AGETOP CIVIL | TE REDUCAO 90 GRAUS SOLDAVEL 32 X 25 mm | Un | 1 | 12.92 | 16.35 | 16.35 | 0.001091%
5.6.10 | 081890 | AGETOP CIVIL | TORNEIRA BOIA DIAMETRO 1.1/4" - 32 MM | Un | 1 | 241.4 | 305.49 | 305.49 | 0.02038%
5.6.11 | 081042 | AGETOP CIVIL | ADAPTAD.PVC SOLD.LONGO C/FLANGES LIVRES P/CX.DAGUA 32X1" | Un | 1 | 27.99 | 35.42 | 35.42 | 0.002363%
5.6.12 | 080980 | AGETOP CIVIL | REGISTRO DE ESFERA DIAMETRO 2" | Un | 3 | 182.89 | 231.45 | 694.35 | 0.04632%
5.6.13 | 080811 | AGETOP CIVIL | TORNEIRA DE JARDIM COM BICO PARA MANGUEIRA DIÂMETRO DE 1/2" E 3/4" | Un | 1 | 50.01 | 63.29 | 63.29 | 0.004222%
5.6.14 | 081815 | AGETOP CIVIL | KIT CAVALETE D=25MM P/HIDRÔMETRO 1,5-3,0-5,0 M3/MURETA/CAIXA | Un | 1 | 275.84 | 349.08 | 349.08 | 0.02329%
5.6.15 | 081811 | AGETOP CIVIL | HIDROMETRO DIAM.RAMAL = 25 MM VAZAO =1,5 A 3 M3 | Un | 1 | 108.11 | 136.81 | 136.81 | 0.009126%
5.6.16 | 081360 | AGETOP CIVIL | JOELHO RED.90 GRAUS SOLD.C/BUCHA LATAO 25X1/2" | Un | 29 | 10.99 | 13.91 | 403.39 | 0.02691%
5.7 |  |  | DRENAGEM DO AR CONDICIONADO |  |  |  |  | 3082.22 | 0.2056%
5.7.1 | 081002 | AGETOP CIVIL | TUBO SOLDAVEL PVC MARROM DIAMETRO 20 mm | m | 170 | 6.14 | 7.77 | 1320.9 | 0.08811%
5.7.2 | 200103 | AGETOP CIVIL | RASGO E ENCHIMENTO DE ALVENARIA | M | 40 | 11.6 | 14.68 | 587.2 | 0.03917%
5.7.3 | 170303 | SBC | ABERTURA E FECHAMENTO DE RASGOS EM PISOS/CONTRAPISOS | M | 30 | 27.29 | 34.54 | 1036.2 | 0.06912%
5.7.4 | 081834 | AGETOP CIVIL | CAIXA DE AREIA - LASTRO DE BRITA PARA O FUNDO | m³ | 0.72 | 151.37 | 191.56 | 137.92 | 0.0092%
6 |  |  | ALVENARIAS E DIVISÓRIAS |  |  |  |  | 54755.26 | 3.652%
6.1 | 100160 | AGETOP CIVIL | ALVENARIA DE TIJOLO FURADO 1/2 VEZ 14X29X9 - 6 FUROS - ARG. (1CALH:4ARML+100KG DE CI/M3) | m² | 231.93 | 44.18 | 55.91 | 12967.21 | 0.865%
6.2 | 100203 | AGETOP CIVIL | ALVENARIA DE TIJOLO COMUM 1 VEZ - ARG. (1CI : 2CH : 8ARML) | m² | 9.24 | 144.12 | 182.38 | 1685.19 | 0.1124%
6.3 | 96359 | SINAPI | PAREDE COM PLACAS DE GESSO ACARTONADO (DRYWALL), PARA USO INTERNO, COM DUAS FACES SIMPLES E ESTRUTURA METÁLICA COM GUIAS SIMPLES, COM VÃOS AF_06/2017_P | m² | 75.08 | 111.68 | 141.33 | 10611.06 | 0.7078%
6.4 | 270310 | AGETOP CIVIL | MURETA DE ALVENARIA TIJOLO FURADO 1/2 VEZ ( H=0,50M) COM FUNDAÇÃO - SEM REVESTIMENTOS (PADRÃO GOINFRA) | m² | 10.25 | 124.6 | 157.68 | 1616.22 | 0.1078%
6.5 | 100501 | AGETOP CIVIL | ELEMENTO VAZADO DE CONCRETO | m² | 40.1 | 105.38 | 133.36 | 5347.74 | 0.3567%
6.6 | 88489 | SINAPI | APLICAÇÃO MANUAL DE PINTURA COM TINTA LÁTEX ACRÍLICA EM PAREDES, DUAS DEMÃOS. AF_06/2014 | m² | 80.2 | 13.56 | 17.16 | 1376.23 | 0.0918%
6.7 | 150204 | AGETOP CIVIL | ESTRUTURA METÁLICA - RECEPÇÃO | Kg | 423.87 | 21.85 | 27.65 | 11720.01 | 0.7818%
6.8 | 190201 | AGETOP CIVIL | VIDRO TEMPERADO 10 MM - COLOCADO | m² | 27.3 | 273 | 345.48 | 9431.6 | 0.6291%
7 |  |  | REVESTIMENTO DE PAREDE |  |  |  |  | 100715.48 | 6.718%
7.1 | 200101 | AGETOP CIVIL | CHAPISCO COMUM | m² | 551.81 | 4.8 | 6.07 | 3349.49 | 0.2234%
7.2 | 200403 | AGETOP CIVIL | REBOCO (1 CALH:4 ARFC+100kgCI/M3) | m² | 1508.99 | 13.65 | 17.27 | 26060.26 | 1.738%
7.3 | 200201 | AGETOP CIVIL | EMBOÇO (1CI:4 ARML) | m² | 131.03 | 19.16 | 24.25 | 3177.48 | 0.212%
7.4 | 201302 | AGETOP CIVIL | REVESTIMENTO COM CERÂMICA | m² | 137.8 | 54.76 | 69.3 | 9549.54 | 0.637%
7.5 | 261301 | AGETOP CIVIL | EMASSAMENTO COM MASSA PVA UMA DEMAO | m² | 1796.8 | 5.82 | 7.37 | 13242.42 | 0.8833%
7.6 | 261307 | AGETOP CIVIL | PINTURA PVA LATEX 2 DEMAOS SEM SELADOR | m² | 1796.8 | 7.16 | 9.06 | 16279.01 | 1.086%
7.7 | 261005 | AGETOP CIVIL | PINTURA COM SELADOR ACRILICO | m² | 1796.8 | 1.71 | 2.16 | 3881.09 | 0.2589%
7.8 | 11808 | ORSE | PORCELANATO AMADEIRADO | m² | 79.81 | 103.98 | 131.59 | 10502.2 | 0.7005%
7.9 | 260601 | AGETOP CIVIL | PINTURA TEXTURIZADA C/SELADOR ACRILICO | m² | 969.22 | 11.96 | 15.14 | 14673.99 | 0.9788%
8 |  |  | IMPERMEABILIZAÇÃO |  |  |  |  | 13853.43 | 0.9241%
8.1 | 98562 | SINAPI | IMPERMEABILIZAÇÃO DE FLOREIRA OU VIGA BALDRAME COM ARGAMASSA DE CIMENTO E AREIA, COM ADITIVO IMPERMEABILIZANTE, E = 2 CM. AF_06/2018 | m² | 60 | 37.66 | 47.66 | 2859.6 | 0.1907%
8.2 | 120205 | AGETOP CIVIL | MANTA ASFALTICA TIPO III - B (4MM) | m² | 67.76 | 82.3 | 104.15 | 7057.2 | 0.4707%
8.3 | 121101 | AGETOP CIVIL | IMPERMEABILIZAÇÃO MURO DE ARRIMO COM 4 DEMÃOS DE EMULSÃO ASFÁLTICA | m² | 41.83 | 14.06 | 17.79 | 744.16 | 0.04964%
8.4 | 120902 | AGETOP CIVIL | IMPERMEABILIZACAO VIGAS BALDRAMES E=2,0 CM | m² | 11.4 | 28.04 | 35.48 | 404.47 | 0.02698%
8.5 | 120209 | AGETOP CIVIL | IMPERMEABILIZACAO-C/CIMENTO CRISTALIZANTE 3 DEMAOS | m² | 100 | 22.03 | 27.88 | 2788 | 0.186%
9 |  |  | COBERTURAS |  |  |  |  | 108654.55 | 7.248%
9.1 | 92580 | SINAPI | TRAMA DE AÇO COMPOSTA POR TERÇAS PARA TELHADOS DE ATÉ 2 ÁGUAS | m² | 155.35 | 56.56 | 71.58 | 11119.95 | 0.7417%
9.2 | 94216 | SINAPI | TELHAMENTO COM TELHA METÁLICA TERMOACÚSTICA E = 30 MM, COM ATÉ 2 ÁGUAS, INCLUSO IÇAMENTO. AF_07/2019 | m² | 155.35 | 269.31 | 340.81 | 52944.83 | 3.532%
9.3 | 100758 | SINAPI | PINTURA COM TINTA ALQUÍDICA DE ACABAMENTO (ESMALTE SINTÉTICO ACETINADO) APLICADA A ROLO OU PINCEL SOBRE SUPERFÍCIES METÁLICAS (EXCETO PERFIL) EXECUTADO EM OBRA (02 DEMÃOS). AF_01/2020 | m² | 77.68 | 39.08 | 49.46 | 3842.05 | 0.2563%
9.4 | 150220 | SBC | POLICARBONATO EM CHAPA 6mm EM CAIXILHO DE PAINEL FIXO ALUMINIO | m² | 78.92 | 259.6 | 328.52 | 25926.8 | 1.729%
9.5 | 160600 | AGETOP CIVIL | CALHA DE CHAPA GALVANIZADA | m² | 42.29 | 91.45 | 115.73 | 4894.22 | 0.3265%
9.6 | 160603 | AGETOP CIVIL | RUFO DE CHAPA GALVANIZADA | m² | 67.27 | 84.71 | 107.2 | 7211.34 | 0.481%
9.7 | 201410 | AGETOP CIVIL | MOLDURA TIPO "U" INVERTIDO EM ARGAMASSA COM 2CM DE ESPESSURA TIPO PINGADEIRA EM MURO/PLATIBANDA ( A PARTE VERTICAL DESCE 2,5CM) | m² | 40.18 | 53.4 | 67.58 | 2715.36 | 0.1811%
10 |  |  | PISOS |  |  |  |  | 178410.59 | 11.9%
10.1 | 87632 | SINAPI | CONTRAPISO EM ARGAMASSA TRAÇO 1:4 (CIMENTO E AREIA), PREPARO MANUAL, APLICADO EM ÁREAS SECAS SOBRE LAJE, ADERIDO, ACABAMENTO NÃO REFORÇADO, ESPESSURA 3CM. AF_07/2021 | m² | 748.52 | 37.88 | 47.94 | 35884.05 | 2.394%
10.2 | 84191 | SINAPI | PISO EM GRANILITE, MARMORITE OU GRANITINA ESPESSURA 8 MM, INCLUSO JUNTAS DE DILATACAO PLASTICAS | m² | 560.16 | 111.5 | 141.1 | 79038.58 | 5.272%
10.3 | 221102 | AGETOP CIVIL | RODAPÉ FUNDIDO DE GRANITINA 7CM | m | 450 | 13.9 | 17.59 | 7915.5 | 0.528%
10.4 | 220309 | AGETOP CIVIL | PISO EM CERÂMICA PEI MAIOR OU IGUAL A 4 COM CONTRA PISO (1CI:3ARML) E ARGAMASSA COLANTE | m² | 56.36 | 61.68 | 78.06 | 4399.46 | 0.2935%
10.5 | 220311 | AGETOP CIVIL | CERÂMICA ANTIDERRAPANTE PEI MAIOR OU IGUAL A 4 COM CONTRA PISO (1CI:3ARML) E ARGAMASSA COLANTE | m² | 132 | 62 | 78.46 | 10356.72 | 0.6908%
10.6 | 060470 | AGETOP CIVIL | LASTRO DE BRITA - (OBRAS CIVIS) | m³ | 5.59 | 151.37 | 191.56 | 1070.82 | 0.07143%
10.7 | 220104 | AGETOP CIVIL | PISO EM CONCRETO DESEMPENADO ESPESSURA = 7 CM 1:2,5:3,5 | m² | 81.71 | 41.46 | 52.47 | 4287.32 | 0.286%
10.8 | 94995 | SINAPI | EXECUÇÃO DE PASSEIO (CALÇADA) OU PISO DE CONCRETO COM CONCRETO MOLDADO IN LOCO, USINADO, ACABAMENTO CONVENCIONAL, ESPESSURA 7 CM, ARMADO. AF_07/2016 | m² | 48.69 | 108.04 | 136.72 | 6656.9 | 0.444%
10.9 | 270232 | AGETOP CIVIL | PAVIMENTO INTERTRAVADO ESPESSURA DE 6CM E FCK = 35 MPA | m² | 111.23 | 53.48 | 67.68 | 7528.05 | 0.5022%
10.10 | 221120 | AGETOP CIVIL | PISO DE BORRACHA COLORIDO MODELO TÁTIL ( ALERTA OU DIRECIONAL) INCLUSO CONTRAPISO (1CI:3ARML) C/ E=2CM E NATA DE CIMENTO | m² | 61.65 | 230.8 | 292.08 | 18006.73 | 1.201%
10.11 | 220920 | AGETOP CIVIL | SOLEIRA EM GRANITO IMPERMEABILIZADA COM CONTRAPISO (1CI:3ARML) | m² | 1.8 | 465.13 | 588.62 | 1059.52 | 0.07067%
10.12 | 270207 | AGETOP CIVIL | PLANTIO GRAMA BATATAIS PLACA C/ M.O. IRRIG.ADUBO,TER.VEG.(OC) A<11.000M2 | m² | 50.78 | 14.73 | 18.64 | 946.54 | 0.06314%
10.13 | 102494 | SINAPI | PINTURA DE PISO COM TINTA EPÓXI, APLICAÇÃO MANUAL, 2 DEMÃOS, INCLUSO PRIMER EPÓXI. AF_05/2021 | m² | 20 | 49.8 | 63.02 | 1260.4 | 0.08407%
11 |  |  | ESQUADRIAS METÁLICAS E MADEIRA |  |  |  |  | 325379.65 | 21.7%
11.1 |  |  | PORTAS |  |  |  |  | 92315.66 | 6.158%
11.1.1 | 180114 | AGETOP CIVIL | PORTA DE ABRIR ALUMÍNIO C/FERRAGENS (M.O.FAB.INC.MAT.) - P1 | m² | 1.26 | 1108.12 | 1402.33 | 1766.94 | 0.1179%
11.1.2 | 180114 | AGETOP CIVIL | PORTA DE ABRIR ALUMÍNIO C/FERRAGENS (M.O.FAB.INC.MAT.) - P2 | m² | 1.47 | 1108.12 | 1402.33 | 2061.43 | 0.1375%
11.1.3 | 180114 | AGETOP CIVIL | PORTA DE ABRIR ALUMÍNIO C/FERRAGENS (M.O.FAB.INC.MAT.) - P3 | m² | 18.48 | 1108.12 | 1402.33 | 25915.06 | 1.729%
11.1.4 | 180114 | AGETOP CIVIL | PORTA DE ABRIR ALUMÍNIO C/FERRAGENS (M.O.FAB.INC.MAT.) - P4 | m² | 13.23 | 1108.12 | 1402.33 | 18552.83 | 1.238%
11.1.5 | 170116 | AGETOP CIVIL | FOLHA DE PORTA COM REVESTIMENTO MELAMÍNICO 90X210 -P4* | un | 11 | 751.58 | 951.12 | 10462.32 | 0.6979%
11.1.6 | 170116 | AGETOP CIVIL | FOLHA DE PORTA COM REVESTIMENTO MELAMÍNICO 90X210 - P5 | un | 1 | 751.58 | 951.12 | 951.12 | 0.06344%
11.1.7 | 170117 | AGETOP CIVIL | FOLHA DE PORTA COM REVESTIMENTO MELAMÍNICO 100X210 - P6 | un | 3 | 772.46 | 977.55 | 2932.65 | 0.1956%
11.1.8 | 170117 | AGETOP CIVIL | FOLHA DE PORTA COM REVESTIMENTO MELAMÍNICO 120X210 - P7 | un | 1 | 772.46 | 977.55 | 977.55 | 0.06521%
11.1.9 | 180103 | AGETOP CIVIL | PORTA DE ABRIR EM ALUMÍNIO NATURAL / VIDRO C/FERRAGENS (M.O.FAB.INC.MAT.) - P8 | m² | 3.3 | 796.69 | 1008.21 | 3327.09 | 0.2219%
11.1.10 | 170117 | AGETOP CIVIL | FOLHA DE PORTA COM REVESTIMENTO MELAMÍNICO 100X210 - P9 | un | 1 | 772.46 | 977.55 | 977.55 | 0.06521%
11.1.11 | 180103 | AGETOP CIVIL | PORTA DE ABRIR EM ALUMÍNIO NATURAL / VIDRO C/FERRAGENS (M.O.FAB.INC.MAT.) - P10 | m² | 3.15 | 796.69 | 1008.21 | 3175.86 | 0.2118%
11.1.12 | 170116 | AGETOP CIVIL | FOLHA DE PORTA COM REVESTIMENTO MELAMÍNICO 90X210 - P11 | un | 2 | 751.58 | 951.12 | 1902.24 | 0.1269%
11.1.13 | 170115 | AGETOP CIVIL | FOLHA DE PORTA COM REVESTIMENTO MELAMÍNICO 80X210 - P12 | un | 2 | 665.8 | 842.57 | 1685.14 | 0.1124%
11.1.14 | 180103 | AGETOP CIVIL | PORTA DE ABRIR EM ALUMÍNIO NATURAL / VIDRO C/FERRAGENS (M.O.FAB.INC.MAT.) - P13 | m² | 3.36 | 796.69 | 1008.21 | 3387.59 | 0.226%
11.1.15 | 180114 | AGETOP CIVIL | PORTA DE ABRIR ALUMÍNIO ANODIZADO EM VENEZIANA C/FERRAGENS (M.O.FAB.INC.MAT.) - P14 | m² | 0.8 | 1108.12 | 1402.33 | 1121.86 | 0.07483%
11.1.16 | 180114 | AGETOP CIVIL | PORTA DE ABRIR ALUMÍNIO ANODIZADO EM VENEZIANA C/FERRAGENS (M.O.FAB.INC.MAT.) - P15 | m² | 1.68 | 1108.12 | 1402.33 | 2355.91 | 0.1571%
11.1.17 | 230202 | AGETOP CIVIL | DOBRADICA 3" X 3 1/2" CROMADA | Un | 42 | 13.13 | 16.62 | 698.04 | 0.04656%
11.1.18 | 230105 | AGETOP CIVIL | FECH.(ALAV.) LAFONTE 6236 B/8766 - B19 IMAB OU EQUIV. | Un | 20 | 140.97 | 178.4 | 3568 | 0.238%
11.1.19 | 84898 | SINAPI | TRILHO "U" DE ALUMINIO, 40X40MM E ROLDANA FIXA DUPLA DE LATAO COM ROLAMENTO PARA PORTA OU JANELA DE CORRER | M | 8 | 38.84 | 49.15 | 393.2 | 0.02623%
11.1.20 | 060010 | AGETOP CIVIL | VERGA/CONTRAVERGA EM CONCRETO ARMADO FCK = 20 MPA | m³ | 1.16 | 2652.27 | 3356.45 | 3893.48 | 0.2597%
11.1.21 | 00000183 | SINAPI | BATENTE / PORTAL / ADUELA / MARCO EM MADEIRA MACICA COM REBAIXO, E = *3* CM, L = *14* CM, PARA PORTAS DE GIRO DE *60 CM A 120* CM X *210* CM, CEDRINHO / ANGELIM COMERCIAL / TAURI / CURUPIXA / PEROBA / CUMARU OU EQUIVALENTE DA REGIAO (NAO INCLUI ALIZARES) | JG | 13 | 130 | 164.52 | 2138.76 | 0.1427%
11.1.22 | 00020017 | SINAPI | GUARNICAO / ALIZAR / VISTA LISA EM MADEIRA MACICA, PARA PORTA , E = *1* CM, L = *5* CM, CEDRINHO / ANGELIM COMERCIAL / TAURI/ CURUPIXA / PEROBA / CUMARU OU EQUIVALENTE DA REGIAO | M | 11.9 | 4.72 | 5.97 | 71.04 | 0.004739%
11.2 |  |  | JANELAS |  |  |  |  | 150236.24 | 10.02%
11.2.1 | 180102 | AGETOP CIVIL | ESQUADRIA DE ALUMÍNIO - J1 | m² | 2.8 | 947.9 | 1199.57 | 3358.8 | 0.224%
11.2.2 | 180102 | AGETOP CIVIL | ESQUADRIA DE ALUMÍNIO - J2 | m² | 4.35 | 947.9 | 1199.57 | 5218.13 | 0.3481%
11.2.3 | 180102 | AGETOP CIVIL | ESQUADRIA DE ALUMÍNIO - J3 | m² | 4.3 | 947.9 | 1199.57 | 5158.15 | 0.3441%
11.2.4 | 180102 | AGETOP CIVIL | ESQUADRIA DE ALUMÍNIO - J4 | m² | 4.06 | 947.9 | 1199.57 | 4870.25 | 0.3249%
11.2.5 | 180102 | AGETOP CIVIL | ESQUADRIA DE ALUMÍNIO - J5 | m² | 2.08 | 947.9 | 1199.57 | 2495.11 | 0.1664%
11.2.6 | 180102 | AGETOP CIVIL | ESQUADRIA DE ALUMÍNIO - J6 | m² | 3.45 | 947.9 | 1199.57 | 4138.52 | 0.2761%
11.2.7 | 180102 | AGETOP CIVIL | ESQUADRIA DE ALUMÍNIO - J7 | m² | 8.04 | 947.9 | 1199.57 | 9644.54 | 0.6433%
11.2.8 | 180102 | AGETOP CIVIL | ESQUADRIA DE ALUMÍNIO - J8 | m² | 4.3 | 947.9 | 1199.57 | 5158.15 | 0.3441%
11.2.9 | 180102 | AGETOP CIVIL | ESQUADRIA DE ALUMÍNIO - J9 | m² | 1.9 | 947.9 | 1199.57 | 2279.18 | 0.152%
11.2.10 | 180102 | AGETOP CIVIL | ESQUADRIA DE ALUMÍNIO - J10 | m² | 6.38 | 947.9 | 1199.57 | 7653.26 | 0.5105%
11.2.11 | 180102 | AGETOP CIVIL | ESQUADRIA DE ALUMÍNIO - J11 | m² | 5.89 | 947.9 | 1199.57 | 7065.47 | 0.4713%
11.2.12 | 180102 | AGETOP CIVIL | ESQUADRIA DE ALUMÍNIO - J12 | m² | 5.42 | 947.9 | 1199.57 | 6501.67 | 0.4337%
11.2.13 | 180102 | AGETOP CIVIL | ESQUADRIA DE ALUMÍNIO - J13 | m² | 11.4 | 947.9 | 1199.57 | 13675.1 | 0.9122%
11.2.14 | 180102 | AGETOP CIVIL | ESQUADRIA DE ALUMÍNIO - J14 | m² | 5.39 | 947.9 | 1199.57 | 6465.68 | 0.4313%
11.2.15 | 180102 | AGETOP CIVIL | ESQUADRIA DE ALUMÍNIO - J15 | m² | 4.09 | 947.9 | 1199.57 | 4906.24 | 0.3273%
11.2.16 | 85010 | SINAPI | CAIXILHO FIXO, DE ALUMINIO, PARA VIDRO - VFX1 | m² | 4.96 | 650.78 | 823.56 | 4084.86 | 0.2725%
11.2.17 | 85010 | SINAPI | CAIXILHO FIXO, DE ALUMINIO, PARA VIDRO - VFX2 | m² | 6.24 | 650.78 | 823.56 | 5139.01 | 0.3428%
11.2.18 | 85010 | SINAPI | CAIXILHO FIXO, DE ALUMINIO, PARA VIDRO - VFX3 | m² | 7.98 | 650.78 | 823.56 | 6572.01 | 0.4384%
11.2.19 | 72118 | SINAPI | VIDRO TEMPERADO INCOLOR, ESPESSURA 6MM, FORNECIMENTO E INSTALACAO, INCLUSIVE MASSA PARA VEDACAO | m² | 95.16 | 196.58 | 248.77 | 23672.95 | 1.579%
11.2.20 | 060010 | AGETOP CIVIL | VERGA/CONTRAVERGA EM CONCRETO ARMADO FCK = 20 MPA | m³ | 3.46 | 2652.27 | 3356.45 | 11613.32 | 0.7747%
11.2.21 | 101965 | SINAPI | PEITORIL LINEAR EM GRANITO OU MÁRMORE, L = 15CM, COMPRIMENTO DE ATÉ 2M, ASSENTADO COM ARGAMASSA 1:6 COM ADITIVO. AF_11/2020 | M | 61.85 | 134.99 | 170.83 | 10565.84 | 0.7048%
11.3 |  |  | DIVISÓRIAS DE VIDRO |  |  |  |  | 40963.16 | 2.732%
11.3.1 | 85010 | SINAPI | CAIXILHO FIXO, DE ALUMINIO, PARA VIDRO - DV1 A DV7 | m² | 35.04 | 650.78 | 823.56 | 28857.54 | 1.925%
11.3.2 | 190201 | AGETOP CIVIL | VIDRO TEMPERADO 10 MM - COLOCADO | m² | 35.04 | 273 | 345.48 | 12105.62 | 0.8075%
11.4 |  |  | GRADIL |  |  |  |  | 41864.59 | 2.793%
11.4.1 | 99861 | SINAPI | GRADIL EM FERRO, FORMADO POR BARRAS CHATAS DE 25X4,8 MM. AF_04/2019 | m² | 51.25 | 606.41 | 767.41 | 39329.76 | 2.623%
11.4.2 | 100758 | SINAPI | PINTURA COM TINTA ALQUÍDICA DE ACABAMENTO (ESMALTE SINTÉTICO ACETINADO) APLICADA A ROLO OU PINCEL SOBRE SUPERFÍCIES METÁLICAS (EXCETO PERFIL) EXECUTADO EM OBRA (02 DEMÃOS). AF_01/2020 | m² | 51.25 | 39.08 | 49.46 | 2534.83 | 0.1691%
12 |  |  | FORROS |  |  |  |  | 58302.35 | 3.889%
12.1 |  |  | FORROS DE GESSO: TETO |  |  |  |  | 58302.35 | 3.889%
12.1.1 | 210498 | AGETOP CIVIL | FORRO DE GESSO ACARTONADO ESPESSURA DE 12,5MM | m² | 568.65 | 59.22 | 74.94 | 42614.63 | 2.843%
12.1.2 | 210506 | AGETOP CIVIL | TABICA PARA FORRO DE GESSO | m | 663.89 | 18.67 | 23.63 | 15687.72 | 1.046%
13 |  |  | REPAROS - VIZINHO |  |  |  |  | 1942.82 | 0.1296%
13.1 | 100102 | AGETOP CIVIL | ALVENARIA DE TIJOLO COMUM 1/2 VEZ - ARG. (1CI : 2CH : 8ARML) | m² | 0.63 | 85.09 | 107.68 | 67.84 | 0.004525%
13.2 | 200101 | AGETOP CIVIL | CHAPISCO COMUM | m² | 1.26 | 4.8 | 6.07 | 7.65 | 0.0005103%
13.3 | 200403 | AGETOP CIVIL | REBOCO (1 CALH:4 ARFC+100kgCI/M3) | m² | 1.26 | 13.65 | 17.27 | 21.76 | 0.001451%
13.4 | 261304 | AGETOP CIVIL | EMASSAMENTO ACRILICO 2 DEMAOS | m² | 24.15 | 11.32 | 14.33 | 346.07 | 0.02308%
13.5 | 261000 | AGETOP CIVIL | PINTURA LATEX ACRILICA 2 DEMAOS C/SELADOR | m² | 24.15 | 10.61 | 13.43 | 324.33 | 0.02163%
13.6 | 012115 | SBC | MANTA AUTOADESIVA PARA PROTECAO DE SUPERFICIES - PROMOPISO | m² | 16.9 | 13.21 | 16.72 | 282.57 | 0.01885%
13.7 | 150220 | SBC | POLICARBONATO EM CHAPA 6mm EM CAIXILHO DE PAINEL FIXO ALUMINIO | m² | 1 | 259.6 | 328.52 | 328.52 | 0.02191%
13.8 | 080660 | AGETOP CIVIL | TORNEIRA DE PAREDE PARA PIA OU BEBEDOURO DIÂMETRO DE 1/2" E 3/4" | Un | 2 | 98.42 | 124.55 | 249.1 | 0.01662%
13.9 | 081003 | AGETOP CIVIL | TUBO SOLDAVEL PVC MARROM DIAMETRO 25 mm | M | 12 | 8.01 | 10.14 | 121.68 | 0.008117%
13.10 | 080946 | AGETOP CIVIL | REGISTRO DE PRESSAO C/CANOPLA CROMADA DIAM.3/4" | Un | 2 | 76.37 | 96.65 | 193.3 | 0.01289%
14 |  |  | DIVERSOS |  |  |  |  | 139174.66 | 9.284%
14.1 | 180314 | AGETOP CIVIL | GUARDA CORPO COM CORRIMÃO/TUBO INDUSTRIAL GC-1 | m² | 48.32 | 456.13 | 577.23 | 27891.75 | 1.86%
14.2 | 12188 | ORSE | Corrimão duplo em tubo de ferro galvanizado 1 1/2", com chumbadores para fixação em alvenaria | m | 238.9 | 181.71 | 229.95 | 54935.06 | 3.664%
14.3 | 99837 | SINAPI | GUARDA-CORPO DE AÇO GALVANIZADO DE 1,10M, MONTANTES TUBULARES DE 1.1/4" ESPAÇADOS DE 1,20M, TRAVESSA SUPERIOR DE 1.1/2", GRADIL FORMADO POR TUBOS HORIZONTAIS DE 1" E VERTICAIS DE 3/4", FIXADO COM CHUMBADOR MECÂNICO. AF_04/2019_P | M | 25.5 | 574.06 | 726.47 | 18524.99 | 1.236%
14.4 | 100758 | SINAPI | PINTURA COM TINTA ALQUÍDICA DE ACABAMENTO (ESMALTE SINTÉTICO ACETINADO) APLICADA A ROLO OU PINCEL SOBRE SUPERFÍCIES METÁLICAS (EXCETO PERFIL) EXECUTADO EM OBRA (02 DEMÃOS). AF_01/2020 | m² | 73.82 | 39.08 | 49.46 | 3651.14 | 0.2435%
14.5 | 98516 | SINAPI | PLANTIO DE PALMEIRA COM ALTURA DE MUDA MENOR OU IGUAL A 2,00 M. AF_05/2018 | UN | 17 | 291.74 | 369.2 | 6276.4 | 0.4187%
14.6 | 271608 | AGETOP CIVIL | BANCADA DE GRANITO C/ESPELHO | m² | 9.4 | 545.83 | 690.75 | 6493.05 | 0.4331%
14.7 | 9721 | ORSE | Prateleira em granito cinza andorinha, esp= 2cm | m² | 3.6 | 483.12 | 611.39 | 2201 | 0.1468%
14.8 | 270501 | AGETOP CIVIL | LIMPEZA FINAL DE OBRA - (OBRAS CIVIS) | m² | 907.15 | 2.65 | 3.35 | 3038.95 | 0.2027%
14.9 | 270810 | AGETOP CIVIL | PLACA DE INAUGURACAO ACO ESCOVADO 80 X 60 CM | Un | 2 | 804.87 | 1018.56 | 2037.12 | 0.1359%
14.10 | 271850 | AGETOP CIVIL | LETRA CAIXA CHAPA GALVANIZADA PINTADA COLOCADA | m | 20 | 507.45 | 642.18 | 12843.6 | 0.8567%
14.11 | IPASC 03 | Próprio | FAIXA ANTIDERRAPANTE A BASE DE RESINA EPÓXICA E AREIA QUARTZOSA L=4CM | M | 48 | 21.1 | 26.7 | 1281.6 | 0.08549%
[5 empty] | Total sem BDI |  | 1184623.36
[5 empty] | Total do BDI |  | 314535.25
[5 empty] | Total Geral |  | 1499158.61

## Orçamento Analítico
|  | Obra |  | Bancos |  | B.D.I.
|  | RETOMADA DA CONSTRUÇÃO E ADEQUAÇÃO DA NOVA SEDE DO IPASC E PRÓ-SAÚDE |  | SINAPI - 03/2022 - Goiás SBC - 04/2022 - Goiás SICRO3 - 01/2022 - Goiás ORSE - 02/2022 - Sergipe AGETOP CIVIL - 04/2022 - Goiás |  | 26,55%
Planilha Orçamentária Analítica
1 |  |  | SERVIÇOS PRELIMINARES | [5 empty] | 166049.59
1.1 |  |  | PLACA DE OBRA E INSTALAÇÕES PROVISÓRIAS | [5 empty] | 34953.93
1.1.1 | Código | Banco | Descrição | Tipo |  | Und | Quant. | Valor Unit | Total
Composição | 021301 | AGETOP CIVIL | PLACA DE OBRA PLOTADA EM CHAPA METÁLICA 26 , AFIXADA EM CAVALETES DE MADEIRA DE LEI (VIGOTAS 6X12CM) - PADRÃO GOINFRA | 2 |  | m² | 1 | 357.14 | 357.14
Insumo | 1215 | AGETOP CIVIL | CIMENTO PORTLAND C.P. 32 | Material |  | Kg | 2.6608 | 0.6 | 1.6
Insumo | 1374 | AGETOP CIVIL | FERRAGEM PARA TELHADO | Material |  | Kg | 0.0514 | 5.62 | 0.29
Insumo | 2491 | AGETOP CIVIL | PARAFUSO DIAM.3/8" - 10 CM | Material |  | un | 1.1852 | 1.08 | 1.28
Insumo | 1968 | AGETOP CIVIL | SARRAFO DE MADEIRA 10 CM | Material |  | m | 1.2613 | 9.41 | 11.87
Insumo | 1893 | AGETOP CIVIL | PARAFUSO 8x110 MM | Material |  | un | 1.3333 | 0.83 | 1.11
Insumo | 1862 | AGETOP CIVIL | PREGO 19x27 | Material |  | Kg | 0.0115 | 17.86 | 0.21
Insumo | 1890 | AGETOP CIVIL | PLACA DE OBRA PLOTADA NA CHAPA 26 | Material |  | m² | 1 | 275 | 275
Insumo | 2133 | AGETOP CIVIL | VIGOTA DE MADEIRA 6x12 | Material |  | m | 2.4022 | 26.47 | 63.59
Insumo | 0008 | AGETOP CIVIL | AJUDANTE | Mão de Obra |  | h | 0.1692 | 10.62 | 1.8
Insumo | 0010 | AGETOP CIVIL | CARPINTEIRO | Mão de Obra |  | h | 0.0247 | 15.97 | 0.39
|  |  |  | MO sem LS => | 2.19 | LS => | 0 | MO com LS => | 2.19
|  |  |  | Valor do BDI => | 94.8207 |  | Valor com BDI => |  | 451.96
[6 empty] | Quant. => | 3 | Preço Total => | 1355.88
| Código | Banco | Descrição | Tipo |  | Und | Quant. | Valor Unit | Total
Insumo | 00010776 | SINAPI | LOCACAO DE CONTAINER 2,30 X 6,00 M, ALT. 2,50 M, PARA ESCRITORIO, SEM DIVISORIAS INTERNAS E SEM SANITARIO | Equipamento |  | MES | 1 | 590.62 | 590.62
|  |  |  | MO sem LS => | 0 | LS => | 0 | MO com LS => | 0
|  |  |  | Valor do BDI => | 156.81 |  | Valor com BDI => |  | 747.43
[6 empty] | Quant. => | 5 | Preço Total => | 3737.15
1.1.3 | Código | Banco | Descrição | Tipo |  | Und | Quant. | Valor Unit | Total
Composição | 93208 | SINAPI | EXECUÇÃO DE ALMOXARIFADO EM CANTEIRO DE OBRA EM CHAPA DE MADEIRA COMPENSADA, INCLUSO PRATELEIRAS. AF_02/2016 | CANT - CANTEIRO DE OBRAS |  | m² | 1 | 869.63 | 869.63
Composição Auxiliar | 98448 | SINAPI | PAREDE DE MADEIRA COMPENSADA PARA CONSTRUÇÃO TEMPORÁRIA EM CHAPA SIMPLES, INTERNA, COM ÁREA LÍQUIDA MENOR QUE 6 M², COM VÃO. AF_05/2018 | CANT - CANTEIRO DE OBRAS |  | m² | 0.0342 | 178.53 | 6.11
Composição Auxiliar | 98447 | SINAPI | PAREDE DE MADEIRA COMPENSADA PARA CONSTRUÇÃO TEMPORÁRIA EM CHAPA SIMPLES, INTERNA, COM ÁREA LÍQUIDA MAIOR OU IGUAL A 6 M², COM VÃO. AF_05/2018 | CANT - CANTEIRO DE OBRAS |  | m² | 0.0439 | 141.57 | 6.21
Composição Auxiliar | 98441 | SINAPI | PAREDE DE MADEIRA COMPENSADA PARA CONSTRUÇÃO TEMPORÁRIA EM CHAPA SIMPLES, EXTERNA, COM ÁREA LÍQUIDA MAIOR OU IGUAL A 6 M², SEM VÃO. AF_05/2018 | CANT - CANTEIRO DE OBRAS |  | m² | 0.3517 | 135.61 | 47.69
Composição Auxiliar | 98446 | SINAPI | PAREDE DE MADEIRA COMPENSADA PARA CONSTRUÇÃO TEMPORÁRIA EM CHAPA SIMPLES, EXTERNA, COM ÁREA LÍQUIDA MENOR QUE 6 M², COM VÃO. AF_05/2018 | CANT - CANTEIRO DE OBRAS |  | m² | 0.4284 | 211.5 | 90.61
Composição Auxiliar | 98442 | SINAPI | PAREDE DE MADEIRA COMPENSADA PARA CONSTRUÇÃO TEMPORÁRIA EM CHAPA SIMPLES, EXTERNA, COM ÁREA LÍQUIDA MENOR QUE 6 M², SEM VÃO. AF_05/2018 | CANT - CANTEIRO DE OBRAS |  | m² | 0.4048 | 138.17 | 55.93
Composição Auxiliar | 98444 | SINAPI | PAREDE DE MADEIRA COMPENSADA PARA CONSTRUÇÃO TEMPORÁRIA EM CHAPA SIMPLES, INTERNA, COM ÁREA LÍQUIDA MENOR QUE 6 M², SEM VÃO. AF_05/2018 | CANT - CANTEIRO DE OBRAS |  | m² | 0.0323 | 121.06 | 3.91
Composição Auxiliar | 98445 | SINAPI | PAREDE DE MADEIRA COMPENSADA PARA CONSTRUÇÃO TEMPORÁRIA EM CHAPA SIMPLES, EXTERNA, COM ÁREA LÍQUIDA MAIOR OU IGUAL A 6 M², COM VÃO. AF_05/2018 | CANT - CANTEIRO DE OBRAS |  | m² | 0.5495 | 164.47 | 90.38
Composição Auxiliar | 98443 | SINAPI | PAREDE DE MADEIRA COMPENSADA PARA CONSTRUÇÃO TEMPORÁRIA EM CHAPA SIMPLES, INTERNA, COM ÁREA LÍQUIDA MAIOR OU IGUAL A 6 M², SEM VÃO. AF_05/2018 | CANT - CANTEIRO DE OBRAS |  | m² | 0.0281 | 119.25 | 3.35
Composição Auxiliar | 92543 | SINAPI | TRAMA DE MADEIRA COMPOSTA POR TERÇAS PARA TELHADOS DE ATÉ 2 ÁGUAS PARA TELHA ONDULADA DE FIBROCIMENTO, METÁLICA, PLÁSTICA OU TERMOACÚSTICA, INCLUSO TRANSPORTE VERTICAL. AF_07/2019 | COBE - COBERTURA |  | m² | 1.4396 | 22.81 | 32.84
Composição Auxiliar | 94210 | SINAPI | TELHAMENTO COM TELHA ONDULADA DE FIBROCIMENTO E = 6 MM, COM RECOBRIMENTO LATERAL DE 1 1/4 DE ONDA PARA TELHADO COM INCLINAÇÃO MÁXIMA DE 10°, COM ATÉ 2 ÁGUAS, INCLUSO IÇAMENTO. AF_07/2019 | COBE - COBERTURA |  | m² | 1.4396 | 53.25
Composição Auxiliar | 91341 | SINAPI | PORTA EM ALUMÍNIO DE ABRIR TIPO VENEZIANA COM GUARNIÇÃO, FIXAÇÃO COM PARAFUSOS - FORNECIMENTO E INSTALAÇÃO. AF_12/2019 | ESQV - ESQUADRIAS/FERRAGENS/VIDROS |  | m² | 0.0634 | 611.64 | 38.78
Composição Auxiliar | 94559 | SINAPI | JANELA DE AÇO TIPO BASCULANTE PARA VIDROS, COM BATENTE, FERRAGENS E PINTURA ANTICORROSIVA. EXCLUSIVE VIDROS, ACABAMENTO, ALIZAR E CONTRAMARCO. FORNECIMENTO E INSTALAÇÃO. AF_12/2019 | ESQV - ESQUADRIAS/FERRAGENS/VIDROS |  | m² | 0.0755 | 783.73 | 59.17
Composição Auxiliar | 95241 | SINAPI | LASTRO DE CONCRETO MAGRO, APLICADO EM PISOS, LAJES SOBRE SOLO OU RADIERS, ESPESSURA DE 5 CM. AF_07/2016 | FUES - FUNDAÇÕES E ESTRUTURAS |  | m² | 1.4396 | 27.37 | 39.4
Composição Auxiliar | 95240 | SINAPI | LASTRO DE CONCRETO MAGRO, APLICADO EM PISOS, LAJES SOBRE SOLO OU RADIERS, ESPESSURA DE 3 CM. AF_07/2016 | FUES - FUNDAÇÕES E ESTRUTURAS |  | m² | 0.006 | 16.42 | 0.1
Composição Auxiliar | 101165 | SINAPI | ALVENARIA DE EMBASAMENTO COM BLOCO ESTRUTURAL DE CONCRETO, DE 14X19X29CM E ARGAMASSA DE ASSENTAMENTO COM PREPARO EM BETONEIRA. AF_05/2020 | FUES - FUNDAÇÕES E ESTRUTURAS |  | m³ | 0.0269 | 799 | 21.49
Composição Auxiliar | 91862 | SINAPI | ELETRODUTO RÍGIDO ROSCÁVEL, PVC, DN 20 MM (1/2"), PARA CIRCUITOS TERMINAIS, INSTALADO EM FORRO - FORNECIMENTO E INSTALAÇÃO. AF_12/2015 | INEL - INSTALAÇÃO ELÉTRICA/ELETRIFICAÇÃO E ILUMINAÇÃO EXTERNA |  | M | 0.2518 | 7.45 | 1.88
Composição Auxiliar | 91870 | SINAPI | ELETRODUTO RÍGIDO ROSCÁVEL, PVC, DN 20 MM (1/2"), PARA CIRCUITOS TERMINAIS, INSTALADO EM PAREDE - FORNECIMENTO E INSTALAÇÃO. AF_12/2015 | INEL - INSTALAÇÃO ELÉTRICA/ELETRIFICAÇÃO E ILUMINAÇÃO EXTERNA |  | M | 0.2266 | 8.4 | 1.9
Composição Auxiliar | 91911 | SINAPI | CURVA 90 GRAUS PARA ELETRODUTO, PVC, ROSCÁVEL, DN 20 MM (1/2"), PARA CIRCUITOS TERMINAIS, INSTALADA EM PAREDE - FORNECIMENTO E INSTALAÇÃO. AF_12/2015 | INEL - INSTALAÇÃO ELÉTRICA/ELETRIFICAÇÃO E ILUMINAÇÃO EXTERNA |  | UN | 0.0755 | 9.84 | 0.74
Composição Auxiliar | 95811 | SINAPI | CONDULETE DE PVC, TIPO LB, PARA ELETRODUTO DE PVC SOLDÁVEL DN 25 MM (3/4''), APARENTE - FORNECIMENTO E INSTALAÇÃO. AF_11/2016 | INEL - INSTALAÇÃO ELÉTRICA/ELETRIFICAÇÃO E ILUMINAÇÃO EXTERNA |  | UN | 0.0252 | 10.48 | 0.26
Composição Auxiliar | 91937 | SINAPI | CAIXA OCTOGONAL 3" X 3", PVC, INSTALADA EM LAJE - FORNECIMENTO E INSTALAÇÃO. AF_12/2015 | INEL - INSTALAÇÃO ELÉTRICA/ELETRIFICAÇÃO E ILUMINAÇÃO EXTERNA |  | UN | 0.1259 | 8.07 | 1.02
Composição Auxiliar | 101891 | SINAPI | DISJUNTOR MONOPOLAR TIPO NEMA, CORRENTE NOMINAL DE 35 ATÉ 50A - FORNECIMENTO E INSTALAÇÃO. AF_10/2020 | INEL - INSTALAÇÃO ELÉTRICA/ELETRIFICAÇÃO E ILUMINAÇÃO EXTERNA |  | UN | 0.0504 | 25.11 | 1.27
Composição Auxiliar | 101876 | SINAPI | QUADRO DE DISTRIBUIÇÃO DE ENERGIA EM PVC, DE EMBUTIR, SEM BARRAMENTO, PARA 6 DISJUNTORES - FORNECIMENTO E INSTALAÇÃO. AF_10/2020 | INEL - INSTALAÇÃO ELÉTRICA/ELETRIFICAÇÃO E ILUMINAÇÃO EXTERNA |  | UN | 0.0252 | 72.39 | 1.82
Composição Auxiliar | 95805 | SINAPI | CONDULETE DE PVC, TIPO B, PARA ELETRODUTO DE PVC SOLDÁVEL DN 25 MM (3/4''), APARENTE - FORNECIMENTO E INSTALAÇÃO. AF_11/2016 | INEL - INSTALAÇÃO ELÉTRICA/ELETRIFICAÇÃO E ILUMINAÇÃO EXTERNA |  | UN | 0.0504 | 17.8 | 0.9
Composição Auxiliar | 91926 | SINAPI | CABO DE COBRE FLEXÍVEL ISOLADO, 2,5 MM², ANTI-CHAMA 450/750 V, PARA CIRCUITOS TERMINAIS - FORNECIMENTO E INSTALAÇÃO. AF_12/2015 | INEL - INSTALAÇÃO ELÉTRICA/ELETRIFICAÇÃO E ILUMINAÇÃO EXTERNA |  | M | 0.6798 | 3.68 | 2.5
Composição Auxiliar | 91924 | SINAPI | CABO DE COBRE FLEXÍVEL ISOLADO, 1,5 MM², ANTI-CHAMA 450/750 V, PARA CIRCUITOS TERMINAIS - FORNECIMENTO E INSTALAÇÃO. AF_12/2015 | INEL - INSTALAÇÃO ELÉTRICA/ELETRIFICAÇÃO E ILUMINAÇÃO EXTERNA |  | M | 0.6219 | 2.52 | 1.57
Composição Auxiliar | 92000 | SINAPI | TOMADA BAIXA DE EMBUTIR (1 MÓDULO), 2P+T 10 A, INCLUINDO SUPORTE E PLACA - FORNECIMENTO E INSTALAÇÃO. AF_12/2015 | INEL - INSTALAÇÃO ELÉTRICA/ELETRIFICAÇÃO E ILUMINAÇÃO EXTERNA |  | UN | 0.0504 | 20.38 | 1.03
Composição Auxiliar | 92025 | SINAPI | INTERRUPTOR SIMPLES (1 MÓDULO) COM 2 TOMADAS DE EMBUTIR 2P+T 10 A, INCLUINDO SUPORTE E PLACA - FORNECIMENTO E INSTALAÇÃO. AF_12/2015 | INEL - INSTALAÇÃO ELÉTRICA/ELETRIFICAÇÃO E ILUMINAÇÃO EXTERNA |  | UN | 0.0252 | 49.29 | 1.24
Composição Auxiliar | 97586 | SINAPI | LUMINÁRIA TIPO CALHA, DE SOBREPOR, COM 2 LÂMPADAS TUBULARES FLUORESCENTES DE 36 W, COM REATOR DE PARTIDA RÁPIDA - FORNECIMENTO E INSTALAÇÃO. AF_02/2020 | INEL - INSTALAÇÃO ELÉTRICA/ELETRIFICAÇÃO E ILUMINAÇÃO EXTERNA |  | UN | 0.1007 | 118.07 | 11.89
Composição Auxiliar | 97593 | SINAPI | LUMINÁRIA TIPO SPOT, DE SOBREPOR, COM 1 LÂMPADA FLUORESCENTE DE 15 W, SEM REATOR - FORNECIMENTO E INSTALAÇÃO. AF_02/2020 | INEL - INSTALAÇÃO ELÉTRICA/ELETRIFICAÇÃO E ILUMINAÇÃO EXTERNA |  | UN | 0.0252 | 110.19 | 2.78
Composição Auxiliar | 97611 | SINAPI | LÂMPADA COMPACTA FLUORESCENTE DE 15 W, BASE E27 - FORNECIMENTO E INSTALAÇÃO. AF_02/2020 | INEL - INSTALAÇÃO ELÉTRICA/ELETRIFICAÇÃO E ILUMINAÇÃO EXTERNA |  | UN | 0.0252 | 21.25 | 0.54
Composição Auxiliar | 91170 | SINAPI | FIXAÇÃO DE TUBOS HORIZONTAIS DE PVC, CPVC OU COBRE DIÂMETROS MENORES OU IGUAIS A 40 MM OU ELETROCALHAS ATÉ 150MM DE LARGURA, COM ABRAÇADEIRA METÁLICA RÍGIDA TIPO D 1/2, FIXADA EM PERFILADO EM LAJE. AF_05/2015 | INHI - INSTALAÇÕES HIDROS SANITÁRIAS |  | M | 0.2518 | 2.35 | 0.59
Composição Auxiliar | 91173 | SINAPI | FIXAÇÃO DE TUBOS VERTICAIS DE PPR DIÂMETROS MENORES OU IGUAIS A 40 MM COM ABRAÇADEIRA METÁLICA RÍGIDA TIPO D 1/2", FIXADA EM PERFILADO EM ALVENARIA. AF_05/2015 | INHI - INSTALAÇÕES HIDROS SANITÁRIAS |  | M | 0.2266 | 1.2 | 0.27
Composição Auxiliar | 93358 | SINAPI | ESCAVAÇÃO MANUAL DE VALA COM PROFUNDIDADE MENOR OU IGUAL A 1,30 M. AF_02/2021 | MOVT - MOVIMENTO DE TERRA |  | m³ | 0.0262 | 63.53 | 1.66
Composição Auxiliar | 96995 | SINAPI | REATERRO MANUAL APILOADO COM SOQUETE. AF_10/2017 | MOVT - MOVIMENTO DE TERRA |  | m³ | 0.0067 | 38.52 | 0.26
Composição Auxiliar | 88489 | SINAPI | APLICAÇÃO MANUAL DE PINTURA COM TINTA LÁTEX ACRÍLICA EM PAREDES, DUAS DEMÃOS. AF_06/2014 | PINT - PINTURAS |  | m² | 3.7457 | 13.56 | 50.79
Composição Auxiliar | 88262 | SINAPI | CARPINTEIRO DE FORMAS COM ENCARGOS COMPLEMENTARES | SEDI - SERVIÇOS DIVERSOS |  | H | 0.9794 | 21.3 | 20.86
Insumo | 00004513 | SINAPI | CAIBRO 5 X 5 CM EM PINUS, MISTA OU EQUIVALENTE DA REGIAO - BRUTA | Material |  | M | 3.4844 | 6.26 | 21.81
Insumo | 00010891 | SINAPI | EXTINTOR DE INCENDIO PORTATIL COM CARGA DE PO QUIMICO SECO (PQS) DE 4 KG, CLASSE BC | Material |  | UN | 0.0252 | 152.3 | 3.84
Insumo | 00011587 | SINAPI | FORRO DE PVC LISO, BRANCO, REGUA DE 10 CM, ESPESSURA DE 8 MM A 10 MM (COM COLOCACAO / SEM ESTRUTURA METALICA) | Material |  | m² | 1 | 85.44 | 85.44
Insumo | 00011455 | SINAPI | FERROLHO COM FECHO / TRINCO REDONDO, EM ACO GALVANIZADO / ZINCADO, DE SOBREPOR, COM COMPRIMENTO DE 8" E ESPESSURA MINIMA DA CHAPA DE 1,50 MM | Material |  | UN | 0.0252 | 13.23 | 0.33
Insumo | 00010886 | SINAPI | EXTINTOR DE INCENDIO PORTATIL COM CARGA DE AGUA PRESSURIZADA DE 10 L, CLASSE A | Material |  | UN | 0.0252 | 157.5 | 3.97
Insumo | 00006193 | SINAPI | TABUA NAO APARELHADA *2,5 X 20* CM, EM MACARANDUBA, ANGELIM OU EQUIVALENTE DA REGIAO - BRUTA | Material |  | M | 3.9174 | 19.36 | 75.84
|  |  |  | MO sem LS => | 115.02 | LS => | 0.04 | MO com LS => | 115.06
|  |  |  | Valor do BDI => | 230.8868 |  | Valor com BDI => |  | 1100.52
[6 empty] | Quant. => | 8 | Preço Total => | 8804.16
1.1.4 | Código | Banco | Descrição | Tipo |  | Und | Quant. | Valor Unit | Total
Composição | 020701 | AGETOP CIVIL | LOCAÇÃO DA OBRA, EXECUÇÃO DE GABARITO SEM REAPROVEITAMENTO, INCLUSO PINTURA (FACE INTERNA DO RIPÃO 15CM) E PIQUETE COM TESTEMUNHA | 2 |  | m² | 1 | 5.23 | 5.23
Insumo | 0102 | AGETOP CIVIL | ARAME RECOZIDO 18 | Material |  | Kg | 0.0024 | 22.63 | 0.05
Insumo | 1861 | AGETOP CIVIL | PREGO 18x24 | Material |  | Kg | 0.0058 | 18.17 | 0.11
Insumo | 1967 | AGETOP CIVIL | RIPAO DE MADEIRA 15 CM | Material |  | m | 0.2116 | 8.32 | 1.76
Insumo | 1858 | AGETOP CIVIL | PONTALETE 3x3" | Material |  | m | 0.2116 | 9.71 | 2.05
Insumo | 2842 | AGETOP CIVIL | TINTA LATEX ACRÍLICA 2ª LINHA/ECONÔMICA | Material |  | l | 0.0052 | 7.72 | 0.04
Insumo | 0005 | AGETOP CIVIL | SERVENTE | Mão de Obra |  | h | 0.0583 | 10.62 | 0.62
Insumo | 0025 | AGETOP CIVIL | OFICIAL "B" | Mão de Obra |  | h | 0.0373 | 15.97 | 0.6
|  |  |  | MO sem LS => | 1.22 | LS => | 0 | MO com LS => | 1.22
|  |  |  | Valor do BDI => | 1.3886 |  | Valor com BDI => |  | 6.62
[6 empty] | Quant. => | 50 | Preço Total => | 331
1.1.5 | Código | Banco | Descrição | Tipo |  | Und | Quant. | Valor Unit | Total
Composição | 020400 | AGETOP CIVIL | LIGAÇÃO PROVISÓRIA DE ÁGUA ( INCLUSO RETIRADA DO ESGOTO SANITÁRIO) - PD. GOINFRA | 2 |  | Un | 1 | 2859.33 | 2859.33
Insumo | 2426 | AGETOP CIVIL | ARAME GALVANIZADO No. 12 BWG | Material |  | Kg | 0.079 | 22.63 | 1.79
Insumo | 0102 | AGETOP CIVIL | ARAME RECOZIDO 18 | Material |  | Kg | 0.18 | 22.63 | 4.07
Insumo | 2437 | AGETOP CIVIL | ACO CA-50 - 6,3 MM (1/4") | Material |  | Kg | 6.72 | 8.41 | 56.52
Insumo | 1218 | AGETOP CIVIL | CAIBRO 5x6 | Material |  | m | 4 | 20.98 | 83.92
Insumo | 0104 | AGETOP CIVIL | AREIA MEDIA | Material |  | m³ | 0.372 | 162.78 | 60.55
Insumo | 2386 | AGETOP CIVIL | BRITA No. 01 | Material |  | m³ | 0.184 | 100.76 | 18.54
Insumo | 2502 | AGETOP CIVIL | AREIA FINA | Material |  | m³ | 0.01 | 162.78 | 1.63
Insumo | 1221 | AGETOP CIVIL | CAL HIDRATADA | Material |  | Kg | 18.778 | 0.75 | 14.08
Insumo | 1215 | AGETOP CIVIL | CIMENTO PORTLAND C.P. 32 | Material |  | Kg | 98.848 | 0.6 | 59.31
Insumo | 2788 | AGETOP CIVIL | MANGUEIRA (MANUTENÇÃO E DEPRECIAÇÃO DO EQUIPAMENTO) - PREÇO DOEQUIPAMENTO NOVO DIVIDIDO POR 1.000 | Material |  | un | 0.0032 | 2.81 | 0.01
Insumo | 1861 | AGETOP CIVIL | PREGO 18x24 | Material |  | Kg | 0.2 | 18.17 | 3.63
Insumo | 2054 | AGETOP CIVIL | TINTA GRAFITE | Material |  | l | 0.06 | 37.34 | 2.24
Insumo | 1674 | AGETOP CIVIL | LIXA PARA PAREDE ( NÚMERO 100 ) | Material |  | un | 0.12 | 0.71 | 0.09
Insumo | 2294 | AGETOP CIVIL | SELADOR ACRILICO | Material |  | l | 0.14 | 8.34 | 1.17
Insumo | 1973 | AGETOP CIVIL | SIKA 1 / VEDACIT (D=1,00) OU EQUIVALENTE | Material |  | Kg | 1.62 | 6.12 | 9.91
Insumo | 1970 | AGETOP CIVIL | SOLVENTE | Material |  | l | 0.02 | 14.13 | 0.28
Insumo | 1672 | AGETOP CIVIL | LIXA PARA FERRO ( NÚMERO 100 ) | Material |  | un | 0.11 | 2.14 | 0.24
Insumo | 2034 | AGETOP CIVIL | TIJOLO FURADO 19x19x9 | Material |  | un | 15.9 | 0.88 | 13.99
Insumo | 2051 | AGETOP CIVIL | TINTA LATEX ACRILICA - SEMI BRILHO | Material |  | l | 0.26 | 24.07 | 6.26
Insumo | 1968 | AGETOP CIVIL | SARRAFO DE MADEIRA 10 CM | Material |  | m | 7.4 | 9.41 | 69.63
Insumo | 2033 | AGETOP CIVIL | TIJOLO COMUM MACIÇO (4,5x9x19cm) | Material |  | un | 282.24 | 0.52 | 146.76
Insumo | H689 | AGETOP CIVIL | FITA VEDAROSCA 18 MM | Material |  | m | 10.0411 | 0.37 | 3.72
Insumo | H559 | AGETOP CIVIL | REGISTRO DE ESFERA DIAM. 1" (METAL) | Material |  | un | 0.3333 | 57.56 | 19.18
Insumo | H102 | AGETOP CIVIL | ADAPTADOR SOLD.CURTO C/BOLSA E ROSCA P/REG.32X1" | Material |  | un | 0.6667 | 2.32 | 1.55
Insumo | H484 | AGETOP CIVIL | TORNEIRA DE JARDIM DIAMETRO 1/2 E 3/4" C/BICO | Material |  | un | 0.6667 | 44.6 | 29.73
Insumo | 0008 | AGETOP CIVIL | AJUDANTE | Mão de Obra |  | h | 17.7066 | 10.62 | 188.04
Insumo | 0011 | AGETOP CIVIL | ENCANADOR | Mão de Obra |  | h | 17.6366 | 15.97 | 281.66
Insumo | H164 | AGETOP CIVIL | JOELHO 90 GRAUS SOLDAVEL DIAMETRO 25 MM | Material |  | un | 0.6667 | 0.93 | 0.62
Insumo | 0006 | AGETOP CIVIL | ARMADOR | Mão de Obra |  | h | 0.46 | 15.97 | 7.35
Insumo | H158 | AGETOP CIVIL | JOELHO 90 GRAUS SOLD.C/BUCHA LATAO DIAM. 25 X 3/4" | Material |  | un | 0.6667 | 9.3 | 6.2
Insumo | H444 | AGETOP CIVIL | JOELHO DE REDUÇÃO 90º SOLDAVEL 32 mm X 25 mm | Material |  | un | 0.3333 | 5.03 | 1.68
Insumo | H214 | AGETOP CIVIL | SOLUCAO LIMPADORA 1000 CM3 (FRASCO PLASTICO) | Material |  | un | 0.3333 | 56.66 | 18.88
Insumo | H284 | AGETOP CIVIL | TUBO SOLDAVEL P/ESGOTO DIAMETRO 100 mm | Material |  | m | 12.12 | 15.27 | 185.07
Insumo | H665 | AGETOP CIVIL | KIT CAVALETE (D=25MM P/HIDRÔM. 1,5; 3 E 5M3) + CAIXA PADRÃO "A" DA SANEAGO | Material |  | un | 1 | 128.99 | 128.99
Insumo | H319 | AGETOP CIVIL | LUVA SOLDAVEL 25 mm | Material |  | un | 10 | 1.01 | 10.1
Insumo | H249 | AGETOP CIVIL | TUBO SOLDAVEL PVC MARROM DIAM. 32 MM | Material |  | m | 31.1417 | 10.72 | 333.84
Insumo | 0004 | AGETOP CIVIL | PEDREIRO | Mão de Obra |  | h | 12.008 | 15.97 | 191.77
Insumo | 0018 | AGETOP CIVIL | PINTOR | Mão de Obra |  | h | 0.7 | 15.97 | 11.18
Insumo | 0005 | AGETOP CIVIL | SERVENTE | Mão de Obra |  | h | 67.5306 | 10.62 | 717.17
Insumo | H112 | AGETOP CIVIL | ADESIVO PLASTICO - FRASCO 850 G | Material |  | un | 0.3333 | 59.73 | 19.91
Insumo | H320 | AGETOP CIVIL | LUVA SOLDAVEL 32 mm | Material |  | un | 18 | 2.46 | 44.28
Insumo | H229 | AGETOP CIVIL | TE DE REDUCAO 90 GRAUS SOLDAVEL 32 X 25 MM | Material |  | un | 0.3333 | 7.87 | 2.62
Insumo | H248 | AGETOP CIVIL | TUBO SOLDAVEL PVC MARROM DIAM. 25 MM | Material |  | m | 21.21 | 4.77 | 101.17
|  |  |  | MO sem LS => | 1397.17 | LS => | 0 | MO com LS => | 1397.17
|  |  |  | Valor do BDI => | 759.1521 |  | Valor com BDI => |  | 3618.48
[6 empty] | Quant. => | 1 | Preço Total => | 3618.48
1.1.6 | Código | Banco | Descrição | Tipo |  | Und | Quant. | Valor Unit | Total
Composição | 020501 | AGETOP CIVIL | LIGAÇÃO PROVISÓRIA LUZ E FORÇA - PD. GOINFRA | 2 |  | Un | 1 | 4539.48 | 4539.48
Insumo | 2255 | AGETOP CIVIL | CADEADO PAPAIZ/PADO No. 20 | Material |  | un | 1.25 | 16.47 | 20.59
Insumo | 1215 | AGETOP CIVIL | CIMENTO PORTLAND C.P. 32 | Material |  | Kg | 58.2297 | 0.6 | 34.94
Insumo | 2425 | AGETOP CIVIL | PARAFUSO 12,5 X 130 C/PORCA E ARRUELA | Material |  | un | 16 | 5.3 | 84.8
Insumo | 3022 | AGETOP CIVIL | BASE DZ DE 25A A 63A | Material |  | un | 1 | 41.45 | 41.45
Insumo | 3174 | AGETOP CIVIL | CHAVE TRIPOLAR TIPO PACCO 63-A | Material |  | un | 1 | 286.09 | 286.09
Insumo | 3042 | AGETOP CIVIL | BOTOEIRA "LIGA-DESLIGA" PARA INSTALACAO EM PORTA DE QUADRO | Material |  | un | 1 | 57.66 | 57.66
Insumo | 3261 | AGETOP CIVIL | DISJUNTOR TRIPOLAR 40 A 50A | Material |  | un | 0.75 | 71.39 | 53.54
Insumo | 3259 | AGETOP CIVIL | DISJUNTOR MONOPOLAR DE 10 A 32-A | Material |  | un | 0.25 | 10.17 | 2.54
Insumo | 3755 | AGETOP CIVIL | CONTATOR 3TF43 - 22 | Material |  | un | 1 | 167.29 | 167.29
Insumo | 3314 | AGETOP CIVIL | FIO ISOLADO 750 V, PIRASTIC No. 2,5 MM2 | Material |  | m | 159.375 | 2.19 | 349.03
Insumo | 3262 | AGETOP CIVIL | DISJUNTOR TRIPOLAR DE 10 A 35-A | Material |  | un | 1.25 | 65.27 | 81.59
Insumo | 3106 | AGETOP CIVIL | CABO ISOLADO, 750 V, PIRASTIC No. 16 MM2 | Material |  | m | 5.1 | 15.24 | 77.72
Insumo | 3138 | AGETOP CIVIL | CAIXA METALICA RETANGULAR 4"X2"X2" | Material |  | un | 0.5 | 2.04 | 1.02
Insumo | 3269 | AGETOP CIVIL | DISJUNTOR TRIPOLAR DE 60 A 100-A | Material |  | un | 0.25 | 211.5 | 52.88
Insumo | 3939 | AGETOP CIVIL | DISPOSITIVO DE PROTEÇÃO CONTRA SURTOS(DPS) 275V DE 8 A 40KA | Material |  | un | 0.75 | 117.03 | 87.77
Insumo | 3320 | AGETOP CIVIL | FITA ISOLANTE, ROLO DE 20,00 M | Material |  | un | 0.5 | 7.61 | 3.81
Insumo | 3313 | AGETOP CIVIL | FIO ISOLADO 750 V, PIRASTIC No. 10 MM2 | Material |  | m | 125.5875 | 8.48 | 1064.98
Insumo | 3318 | AGETOP CIVIL | FITA DE AUTO FUSAO, ROLO DE 10,00 M | Material |  | un | 0.5 | 12.63 | 6.32
Insumo | 2133 | AGETOP CIVIL | VIGOTA DE MADEIRA 6x12 | Material |  | m | 26 | 26.47 | 688.22
Insumo | 3131 | AGETOP CIVIL | CAIXA DE PASSAGEM METALICA DE EMBUTIR 40X40X15 CM | Material |  | un | 1.25 | 157.16 | 196.45
Insumo | 3323 | AGETOP CIVIL | FUSIVEL DZ RETARDADO DE 35A A 63A | Material |  | un | 1 | 5.23 | 5.23
Insumo | 3752 | AGETOP CIVIL | INTERRUPTOR P/QUADRO DE COMANDO | Material |  | un | 1 | 10.42 | 10.42
Insumo | 3329 | AGETOP CIVIL | HASTE COPPERWELD 5/8" X 2,40 M C/CONECTOR | Material |  | un | 1.25 | 35.85 | 44.81
Insumo | 3389 | AGETOP CIVIL | PARAFUSO DE AJUSTE TIPO DZ ATE 63A | Material |  | un | 1 | 8.29 | 8.29
Insumo | 3751 | AGETOP CIVIL | RELE DE FALTA DE FASE 380 V - 60 HZ | Material |  | un | 1 | 121.49 | 121.49
Insumo | 3604 | AGETOP CIVIL | SOQUETE INDUSTRIAL 1570 P/USO AO TEMPO | Material |  | un | 6.25 | 8.89 | 55.56
Insumo | 3349 | AGETOP CIVIL | ISOLADOR ROLDANA PVC GRANDE (103) | Material |  | un | 21 | 0.43 | 9.03
Insumo | 3337 | AGETOP CIVIL | INTERRUPTOR SIMPLES (1 SECAO) | Material |  | un | 1.5 | 4.33 | 6.5
Insumo | 3764 | AGETOP CIVIL | RELE DE SOBRECORRENTE 16 - 36A | Material |  | un | 1 | 266 | 266
Insumo | 3742 | AGETOP CIVIL | QUADRO DE DISTRIBUICAO DE EMBUTIR EM PVC CB 12E - 80A | Material |  | un | 0.25 | 135.98 | 34
Insumo | 3853 | AGETOP CIVIL | LAMPADA COMPACTA ELETRÔNICA COM REATOR INTEGRADO 26 W | Material |  | un | 6.25 | 14.75 | 92.19
Insumo | 3459 | AGETOP CIVIL | TAMPA TIPO DZ ATE 63A | Material |  | un | 1 | 12.54 | 12.54
Insumo | 3477 | AGETOP CIVIL | TOMADA HEXAGONAL 2P + T - 20A - 250V | Material |  | un | 0.5 | 9.77 | 4.89
Insumo | 0032 | AGETOP CIVIL | OPERADOR DE BETONEIRA | Mão de Obra |  | h | 0.5872 | 12.74 | 7.48
Insumo | 0005 | AGETOP CIVIL | SERVENTE | Mão de Obra |  | h | 5.5907 | 10.62 | 59.37
Insumo | 0008 | AGETOP CIVIL | AJUDANTE | Mão de Obra |  | h | 16.66 | 10.62 | 176.93
Insumo | 0012 | AGETOP CIVIL | ELETRICISTA | Mão de Obra |  | h | 16.66 | 15.97 | 266.06
|  |  |  | MO sem LS => | 509.84 | LS => | 0 | MO com LS => | 509.84
|  |  |  | Valor do BDI => | 1205.2319 |  | Valor com BDI => |  | 5744.71
[6 empty] | Quant. => | 1 | Preço Total => | 5744.71
1.1.7 | Código | Banco | Descrição | Tipo |  | Und | Quant. | Valor Unit | Total
Composição | 020600 | AGETOP CIVIL | TAPUME EM CHAPA COMPENSADA RESINADA 6MM COM PORTÕES E FERRAGENS - PADRÃO GOINFRA | 2 |  | m² | 1 | 60.84 | 60.84
Insumo | 2493 | AGETOP CIVIL | ARRUELA P/PARAFUSO 3/8" | Material |  | un | 0.1713 | 0.15 | 0.03
Insumo | 2256 | AGETOP CIVIL | CADEADO PAPAIZ/PADO No. 30 | Material |  | un | 0.0095 | 19.69 | 0.19
Insumo | 2386 | AGETOP CIVIL | BRITA No. 01 | Material |  | m³ | 0.0007 | 100.76 | 0.07
Insumo | 2804 | AGETOP CIVIL | AREIA GROSSA | Material |  | m³ | 0.0004 | 169.44 | 0.07
Insumo | 1695 | AGETOP CIVIL | COMPENSADO RESINADO COLA FENÓLICA 6 MM 2,2X1,1 | Material |  | m² | 1 | 14.94 | 14.94
Insumo | 2818 | AGETOP CIVIL | DOBRADIÇA TIPO FERRADURA NÚMERO 2 | Material |  | un | 0.0286 | 19.69 | 0.56
Insumo | 1215 | AGETOP CIVIL | CIMENTO PORTLAND C.P. 32 | Material |  | Kg | 0.1196 | 0.6 | 0.07
Insumo | 2516 | AGETOP CIVIL | CORRENTE DIAMETRO 4 MM | Material |  | Kg | 0.0026 | 26.69 | 0.07
Insumo | 2491 | AGETOP CIVIL | PARAFUSO DIAM.3/8" - 10 CM | Material |  | un | 0.1713 | 1.08 | 0.19
Insumo | 1860 | AGETOP CIVIL | PREGO 15x15 | Material |  | Kg | 0.0218 | 20.12 | 0.44
Insumo | 1968 | AGETOP CIVIL | SARRAFO DE MADEIRA 10 CM | Material |  | m | 0.2141 | 9.41 | 2.01
Insumo | 2492 | AGETOP CIVIL | PORCA P/PARAFUSO 3/8" | Material |  | un | 0.1713 | 0.25 | 0.04
Insumo | 1858 | AGETOP CIVIL | PONTALETE 3x3" | Material |  | m | 1.466 | 9.71 | 14.23
Insumo | 1964 | AGETOP CIVIL | RIPA DE MADEIRA 5x1 | Material |  | m | 1.0597 | 2.61 | 2.77
Insumo | 2023 | AGETOP CIVIL | TABUA PARA FORMA(30CM) | Material |  | m | 0.6597 | 15.39 | 10.15
Insumo | 1863 | AGETOP CIVIL | PREGO 18x30 | Material |  | Kg | 0.0174 | 18.17 | 0.32
Insumo | 2132 | AGETOP CIVIL | VIGOTA DE MADEIRA 6x16 | Material |  | m | 0.0461 | 35.06 | 1.62
Insumo | 0005 | AGETOP CIVIL | SERVENTE | Mão de Obra |  | h | 0.4855 | 10.62 | 5.16
Insumo | 0010 | AGETOP CIVIL | CARPINTEIRO | Mão de Obra |  | h | 0.495 | 15.97 | 7.91
|  |  |  | MO sem LS => | 13.07 | LS => | 0 | MO com LS => | 13.07
|  |  |  | Valor do BDI => | 16.153 |  | Valor com BDI => |  | 76.99
[6 empty] | Quant. => | 30.45 | Preço Total => | 2344.35
1.1.8 | Código | Banco | Descrição | Tipo |  | Und | Quant. | Valor Unit | Total
Composição | IPASC 02 | Próprio | Fornecimento e instalação de proteção para andaime fachadeiro considerando plataforma, rodapé e guarda-corpo em madeira, inclusive entelamento, conforme NR-18 (medido por m2 de fachada) | 203 |  | m² | 1 | 39.5 | 39.5
Insumo | 0008 | AGETOP CIVIL | AJUDANTE | Mão de Obra |  | h | 0.42 | 10.62 | 4.46
Insumo | 0010 | AGETOP CIVIL | CARPINTEIRO | Mão de Obra |  | h | 0.42 | 15.97 | 6.71
Insumo | 1968 | AGETOP CIVIL | SARRAFO DE MADEIRA 10 CM | Material |  | m | 0.041 | 9.41 | 0.39
Insumo | 2066 | AGETOP CIVIL | TABUA DE 30 CM APARELHADA | Material |  | m | 0.0112 | 34.58 | 0.39
Insumo | 1696 | AGETOP CIVIL | COMPENSADO RESINADO COLA FENÓLICA 12 MM 2,2X1,1 | Material |  | m² | 0.02 | 24.76 | 0.5
Insumo | 0105 | AGETOP CIVIL | ARAME GALVANIZADO No. 14 | Material |  | Kg | 0.05 | 22.63 | 1.13
Insumo | 2260 | AGETOP CIVIL | TELA ARTISTICA # 3 CM FIO 14 | Material |  | m² | 0.54 | 48 | 25.92
|  |  |  | MO sem LS => | 11.17 | LS => | 0 | MO com LS => | 11.17
|  |  |  | Valor do BDI => | 10.4872 |  | Valor com BDI => |  | 49.99
[6 empty] | Quant. => | 180.4 | Preço Total => | 9018.2
1.2 |  |  | DEMOLIÇÕES | [5 empty] | 3903.66
1.2.1 | Código | Banco | Descrição | Tipo |  | Und | Quant. | Valor Unit | Total
Composição | 020118 | AGETOP CIVIL | DEMOLIÇÃO MANUAL ALVENARIA TIJOLO S/REAP. C/TR.ATE CB. E CARGA | 2 |  | m³ | 1 | 30.54 | 30.54
Insumo | 0004 | AGETOP CIVIL | PEDREIRO | Mão de Obra |  | h | 0.25 | 15.97 | 3.99
Insumo | 0005 | AGETOP CIVIL | SERVENTE | Mão de Obra |  | h | 2.5 | 10.62 | 26.55
|  |  |  | MO sem LS => | 30.54 | LS => | 0 | MO com LS => | 30.54
|  |  |  | Valor do BDI => | 8.1084 |  | Valor com BDI => |  | 38.65
[6 empty] | Quant. => | 12.5 | Preço Total => | 483.13
1.2.2 | Código | Banco | Descrição | Tipo |  | Und | Quant. | Valor Unit | Total
Composição | 020117 | AGETOP CIVIL | DEMOLIÇÃO MANUAL DE REVESTIMENTO C/ARGAMASSA C/TR.ATE CB.E CARGA | 2 |  | m² | 1 | 3.97 | 3.97
Insumo | 0004 | AGETOP CIVIL | PEDREIRO | Mão de Obra |  | h | 0.0325 | 15.97 | 0.52
Insumo | 0005 | AGETOP CIVIL | SERVENTE | Mão de Obra |  | h | 0.325 | 10.62 | 3.45
|  |  |  | MO sem LS => | 3.97 | LS => | 0 | MO com LS => | 3.97
|  |  |  | Valor do BDI => | 1.054 |  | Valor com BDI => |  | 5.02
[6 empty] | Quant. => | 82.18 | Preço Total => | 412.54
1.2.3 | Código | Banco | Descrição | Tipo |  | Und | Quant. | Valor Unit | Total
Composição | 020109 | AGETOP CIVIL | DEMOLIÇÃO MANUAL DE PISO CIMENT.SOBRE LASTRO CONC.C/TR.ATE CB. E CARGA | 2 |  | m² | 1 | 11.11 | 11.11
Insumo | 0004 | AGETOP CIVIL | PEDREIRO | Mão de Obra |  | h | 0.091 | 15.97 | 1.45
Insumo | 0005 | AGETOP CIVIL | SERVENTE | Mão de Obra |  | h | 0.91 | 10.62 | 9.66
|  |  |  | MO sem LS => | 11.11 | LS => | 0 | MO com LS => | 11.11
|  |  |  | Valor do BDI => | 2.9497 |  | Valor com BDI => |  | 14.06
[6 empty] | Quant. => | 64.9 | Preço Total => | 912.49
1.2.4 | Código | Banco | Descrição | Tipo |  | Und | Quant. | Valor Unit | Total
Composição | 030106 | AGETOP CIVIL | TRANSPORTE DE ENTULHO EM CAMINHÃO SEM CARGA | 3 |  | m³ | 1 | 33.12 | 33.12
Insumo | 1220 | AGETOP CIVIL | CAMINHAO BASCULANTE 6 M3 - POR HORA ( O. RODOV.) (0,3HP+0,7HI) | Material |  | h | 0.4 | 82.79 | 33.12
|  |  |  | MO sem LS => | 0 | LS => | 0 | MO com LS => | 0
|  |  |  | Valor do BDI => | 8.7934 |  | Valor com BDI => |  | 41.91
[6 empty] | Quant. => | 50 | Preço Total => | 2095.5
1.3 |  |  | ADMINISTRAÇÃO LOCAL | [5 empty] | 127192
1.3.1 | Código | Banco | Descrição | Tipo |  | Und | Quant. | Valor Unit | Total
Composição | 250101 | AGETOP CIVIL | ENGENHEIRO - (OBRAS CIVIS) | 25 |  | H | 1 | 71.05 | 71.05
Insumo | 0001 | AGETOP CIVIL | ENGENHEIRO | Mão de Obra |  | h | 1 | 71.05 | 71.05
|  |  |  | MO sem LS => | 71.05 | LS => | 0 | MO com LS => | 71.05
|  |  |  | Valor do BDI => | 18.8638 |  | Valor com BDI => |  | 89.91
[6 empty] | Quant. => | 800 | Preço Total => | 71928
1.3.2 | Código | Banco | Descrição | Tipo |  | Und | Quant. | Valor Unit | Total
Composição | 250102 | AGETOP CIVIL | MESTRE DE OBRA - (OBRAS CIVIS) | 25 |  | H | 1 | 33.68 | 33.68
Insumo | 0003 | AGETOP CIVIL | MESTRE DE OBRAS (ENCARREG.X1,85) | Mão de Obra |  | h | 1 | 33.68 | 33.68
|  |  |  | MO sem LS => | 33.68 | LS => | 0 | MO com LS => | 33.68
|  |  |  | Valor do BDI => | 8.942 |  | Valor com BDI => |  | 42.62
[6 empty] | Quant. => | 800 | Preço Total => | 34096
1.3.3 | Código | Banco | Descrição | Tipo |  | Und | Quant. | Valor Unit | Total
Composição | 250111 | AGETOP CIVIL | VIGIA DE OBRAS - (NOTURNO) - OBRAS CIVIS | 25 |  | H | 1 | 9.29 | 9.29
Insumo | 0036 | AGETOP CIVIL | VIGIA DE OBRA NOTURNO (SALÁRIO X 1,1773) | Mão de Obra |  | h | 1 | 9.29 | 9.29
|  |  |  | MO sem LS => | 9.29 | LS => | 0 | MO com LS => | 9.29
|  |  |  | Valor do BDI => | 2.4665 |  | Valor com BDI => |  | 11.76
[6 empty] | Quant. => | 1800 | Preço Total => | 21168
2 |  |  | FUNDAÇÕES | [5 empty] | 13661.19
2.1 |  |  | ESCAVAÇÃO DE VALAS | [5 empty] | 3065.42
2.1.1 | Código | Banco | Descrição | Tipo |  | Und | Quant. | Valor Unit | Total
Composição | 050901 | AGETOP CIVIL | ESCAVACAO MANUAL DE VALAS (SAPATAS/BLOCOS) | 5 |  | m³ | 1 | 34.51 | 34.51
Insumo | 0005 | AGETOP CIVIL | SERVENTE | Mão de Obra |  | h | 3.2491 | 10.62 | 34.51
|  |  |  | MO sem LS => | 34.51 | LS => | 0 | MO com LS => | 34.51
|  |  |  | Valor do BDI => | 9.1624 |  | Valor com BDI => |  | 43.67
[6 empty] | Quant. => | 1.152 | Preço Total => | 50.31
2.1.2 | Código | Banco | Descrição | Tipo |  | Und | Quant. | Valor Unit | Total
Composição | 040101 | AGETOP CIVIL | ESCAVACAO MANUAL DE VALAS < 1 MTS. (OBRAS CIVIS) | 4 |  | m³ | 1 | 27.25 | 27.25
Insumo | 0005 | AGETOP CIVIL | SERVENTE | Mão de Obra |  | h | 2.566 | 10.62 | 27.25
|  |  |  | MO sem LS => | 27.25 | LS => | 0 | MO com LS => | 27.25
|  |  |  | Valor do BDI => | 7.2349 |  | Valor com BDI => |  | 34.48
[6 empty] | Quant. => | 2.52 | Preço Total => | 86.89
2.1.3 | Código | Banco | Descrição | Tipo |  | Und | Quant. | Valor Unit | Total
Composição | 040104 | AGETOP CIVIL | ESCAVAÇAO MANUAL DE VALAS PROF. 2 A 4 M | 4 |  | m³ | 1 | 38.76 | 38.76
Insumo | 0005 | AGETOP CIVIL | SERVENTE | Mão de Obra |  | h | 3.65 | 10.62 | 38.76
|  |  |  | MO sem LS => | 38.76 | LS => | 0 | MO com LS => | 38.76
|  |  |  | Valor do BDI => | 10.2908 |  | Valor com BDI => |  | 49.05
[6 empty] | Quant. => | 40 | Preço Total => | 1962
2.1.4 | Código | Banco | Descrição | Tipo |  | Und | Quant. | Valor Unit | Total
Composição | 050903 | AGETOP CIVIL | REATERRO C/APILOAMENTO (BLOCOS/SAPATAS) | 5 |  | m³ | 1 | 18.05 | 18.05
Insumo | 0005 | AGETOP CIVIL | SERVENTE | Mão de Obra |  | h | 1.7 | 10.62 | 18.05
|  |  |  | MO sem LS => | 18.05 | LS => | 0 | MO com LS => | 18.05
|  |  |  | Valor do BDI => | 4.7923 |  | Valor com BDI => |  | 22.84
[6 empty] | Quant. => | 0.504 | Preço Total => | 11.51
2.1.5 | Código | Banco | Descrição | Tipo |  | Und | Quant. | Valor Unit | Total
Composição | 040902 | AGETOP CIVIL | REATERRO COM APILOAMENTO | 4 |  | m³ | 1 | 18.05 | 18.05
Insumo | 0005 | AGETOP CIVIL | SERVENTE | Mão de Obra |  | h | 1.7 | 10.62 | 18.05
|  |  |  | MO sem LS => | 18.05 | LS => | 0 | MO com LS => | 18.05
|  |  |  | Valor do BDI => | 4.7923 |  | Valor com BDI => |  | 22.84
[6 empty] | Quant. => | 41.8 | Preço Total => | 954.71
2.2 |  |  | ESTACAS | [5 empty] | 2369.62
2.2.1 | Código | Banco | Descrição | Tipo |  | Und | Quant. | Valor Unit | Total
Composição | 041004 | AGETOP CIVIL | ESCAVACAO MECANICA | 4 |  | m³ | 1 | 1.71 | 1.71
Insumo | 2453 | AGETOP CIVIL | ESCAVACAO MECANICA (O. RODOV.) | Material |  | m³ | 1 | 1.71 | 1.71
|  |  |  | MO sem LS => | 0 | LS => | 0 | MO com LS => | 0
|  |  |  | Valor do BDI => | 0.454 |  | Valor com BDI => |  | 2.16
[6 empty] | Quant. => | 5.09 | Preço Total => | 10.99
2.2.2 | Código | Banco | Descrição | Tipo |  | Und | Quant. | Valor Unit | Total
Composição | 050302 | AGETOP CIVIL | ESTACA A TRADO DIAM.30 CM SEM FERRO | 5 |  | M | 1 | 58 | 58
Insumo | 2804 | AGETOP CIVIL | AREIA GROSSA | Material |  | m³ | 0.0634 | 169.44 | 10.74
Insumo | 2497 | AGETOP CIVIL | BRITA No.02 | Material |  | m³ | 0.0296 | 100.76 | 2.98
Insumo | 2386 | AGETOP CIVIL | BRITA No. 01 | Material |  | m³ | 0.0296 | 100.76 | 2.98
Insumo | 1215 | AGETOP CIVIL | CIMENTO PORTLAND C.P. 32 | Material |  | Kg | 19.9374 | 0.6 | 11.96
Insumo | 0032 | AGETOP CIVIL | OPERADOR DE BETONEIRA | Mão de Obra |  | h | 0.1296 | 12.74 | 1.65
Insumo | 0004 | AGETOP CIVIL | PEDREIRO | Mão de Obra |  | h | 0.2828 | 15.97 | 4.52
Insumo | 0005 | AGETOP CIVIL | SERVENTE | Mão de Obra |  | h | 2.1814 | 10.62 | 23.17
|  |  |  | MO sem LS => | 29.34 | LS => | 0 | MO com LS => | 29.34
|  |  |  | Valor do BDI => | 15.399 |  | Valor com BDI => |  | 73.4
[6 empty] | Quant. => | 18 | Preço Total => | 1321.2
2.2.3 | Código | Banco | Descrição | Tipo |  | Und | Quant. | Valor Unit | Total
Composição | 052014 | AGETOP CIVIL | ACO CA-60 - 5,0 MM - (OBRAS CIVIS) | 5 |  | Kg | 1 | 12.45 | 12.45
Insumo | 2448 | AGETOP CIVIL | ACO CA-60 B - 5,0 MM | Material |  | Kg | 1.1 | 9.22 | 10.14
Insumo | 0102 | AGETOP CIVIL | ARAME RECOZIDO 18 | Material |  | Kg | 0.02 | 22.63 | 0.45
Insumo | 0006 | AGETOP CIVIL | ARMADOR | Mão de Obra |  | h | 0.07 | 15.97 | 1.12
Insumo | 0008 | AGETOP CIVIL | AJUDANTE | Mão de Obra |  | h | 0.07 | 10.62 | 0.74
|  |  |  | MO sem LS => | 1.86 | LS => | 0 | MO com LS => | 1.86
|  |  |  | Valor do BDI => | 3.3055 |  | Valor com BDI => |  | 15.76
[6 empty] | Quant. => | 7.39 | Preço Total => | 116.47
2.2.4 | Código | Banco | Descrição | Tipo |  | Und | Quant. | Valor Unit | Total
Composição | 052005 | AGETOP CIVIL | ACO CA-50A - 10,0 MM (3/8") - (OBRAS CIVIS) | 5 |  | Kg | 1 | 10.92 | 10.92
Insumo | 0102 | AGETOP CIVIL | ARAME RECOZIDO 18 | Material |  | Kg | 0.02 | 22.63 | 0.45
Insumo | 2439 | AGETOP CIVIL | ACO CA-50 10,0 MM (3/8") | Material |  | Kg | 1.1 | 7.58 | 8.34
Insumo | 0008 | AGETOP CIVIL | AJUDANTE | Mão de Obra |  | h | 0.08 | 10.62 | 0.85
Insumo | 0006 | AGETOP CIVIL | ARMADOR | Mão de Obra |  | h | 0.08 | 15.97 | 1.28
|  |  |  | MO sem LS => | 2.13 | LS => | 0 | MO com LS => | 2.13
|  |  |  | Valor do BDI => | 2.8993 |  | Valor com BDI => |  | 13.82
[6 empty] | Quant. => | 66.64 | Preço Total => | 920.96
2.3 |  |  | BLOCOS DE FUNDAÇÃO | [5 empty] | 998.64
2.3.1 | Código | Banco | Descrição | Tipo |  | Und | Quant. | Valor Unit | Total
Composição | 051027 | AGETOP CIVIL | LASTRO DE BRITA (OBRAS CIVIS) | 5 |  | m³ | 1 | 151.37 | 151.37
Insumo | 2387 | AGETOP CIVIL | BRITA No. 0 | Material |  | m³ | 0.6 | 116.12 | 69.67
Insumo | 2386 | AGETOP CIVIL | BRITA No. 01 | Material |  | m³ | 0.6 | 100.76 | 60.46
Insumo | 0005 | AGETOP CIVIL | SERVENTE | Mão de Obra |  | h | 2 | 10.62 | 21.24
|  |  |  | MO sem LS => | 21.24 | LS => | 0 | MO com LS => | 21.24
|  |  |  | Valor do BDI => | 40.1887 |  | Valor com BDI => |  | 191.56
[6 empty] | Quant. => | 0.05 | Preço Total => | 9.58
2.3.2 | Código | Banco | Descrição | Tipo |  | Und | Quant. | Valor Unit | Total
Composição | 051009 | AGETOP CIVIL | FORMA TABUA PINHO P/FUNDACOES U=3V - (OBRAS CIVIS) | 5 |  | m² | 1 | 65.41 | 65.41
Insumo | 1263 | AGETOP CIVIL | DESMOLDANTE PARA CONCRETO | Material |  | l | 0.4 | 5.88 | 2.35
Insumo | 1968 | AGETOP CIVIL | SARRAFO DE MADEIRA 10 CM | Material |  | m | 0.5 | 9.41 | 4.71
Insumo | 2023 | AGETOP CIVIL | TABUA PARA FORMA(30CM) | Material |  | m | 1.3675 | 15.39 | 21.05
Insumo | 1863 | AGETOP CIVIL | PREGO 18x30 | Material |  | Kg | 0.15 | 18.17 | 2.73
Insumo | 0008 | AGETOP CIVIL | AJUDANTE | Mão de Obra |  | h | 1.3 | 10.62 | 13.81
Insumo | 0010 | AGETOP CIVIL | CARPINTEIRO | Mão de Obra |  | h | 1.3 | 15.97 | 20.76
|  |  |  | MO sem LS => | 34.57 | LS => | 0 | MO com LS => | 34.57
|  |  |  | Valor do BDI => | 17.3664 |  | Valor com BDI => |  | 82.78
[6 empty] | Quant. => | 4.92 | Preço Total => | 407.28
2.3.3 | Código | Banco | Descrição | Tipo |  | Und | Quant. | Valor Unit | Total
Composição | 052014 | AGETOP CIVIL | ACO CA-60 - 5,0 MM - (OBRAS CIVIS) | 5 |  | Kg | 1 | 12.45 | 12.45
Insumo | 2448 | AGETOP CIVIL | ACO CA-60 B - 5,0 MM | Material |  | Kg | 1.1 | 9.22 | 10.14
Insumo | 0102 | AGETOP CIVIL | ARAME RECOZIDO 18 | Material |  | Kg | 0.02 | 22.63 | 0.45
Insumo | 0006 | AGETOP CIVIL | ARMADOR | Mão de Obra |  | h | 0.07 | 15.97 | 1.12
Insumo | 0008 | AGETOP CIVIL | AJUDANTE | Mão de Obra |  | h | 0.07 | 10.62 | 0.74
|  |  |  | MO sem LS => | 1.86 | LS => | 0 | MO com LS => | 1.86
|  |  |  | Valor do BDI => | 3.3055 |  | Valor com BDI => |  | 15.76
[6 empty] | Quant. => | 7 | Preço Total => | 110.32
2.3.4 | Código | Banco | Descrição | Tipo |  | Und | Quant. | Valor Unit | Total
Composição | 052003 | AGETOP CIVIL | ACO CA-50A - 6,3 MM (1/4") - (OBRAS CIVIS) | 5 |  | Kg | 1 | 11.83 | 11.83
Insumo | 0102 | AGETOP CIVIL | ARAME RECOZIDO 18 | Material |  | Kg | 0.02 | 22.63 | 0.45
Insumo | 2437 | AGETOP CIVIL | ACO CA-50 - 6,3 MM (1/4") | Material |  | Kg | 1.1 | 8.41 | 9.25
Insumo | 0008 | AGETOP CIVIL | AJUDANTE | Mão de Obra |  | h | 0.08 | 10.62 | 0.85
Insumo | 0006 | AGETOP CIVIL | ARMADOR | Mão de Obra |  | h | 0.08 | 15.97 | 1.28
|  |  |  | MO sem LS => | 2.13 | LS => | 0 | MO com LS => | 2.13
|  |  |  | Valor do BDI => | 3.1409 |  | Valor com BDI => |  | 14.97
[6 empty] | Quant. => | 1.5 | Preço Total => | 22.46
2.3.5 | Código | Banco | Descrição | Tipo |  | Und | Quant. | Valor Unit | Total
Composição | 060524 | AGETOP CIVIL | CONCRETO USINADO BOMBEÁVEL FCK=25 MPA (O.C.) | 6 |  | m³ | 1 | 468.79 | 468.79
Insumo | 2666 | AGETOP CIVIL | CONCRETO USINADO BOMBEAVEL FCK=25 MPA | Material |  | m³ | 1.02 | 459.6 | 468.79
|  |  |  | MO sem LS => | 0 | LS => | 0 | MO com LS => | 0
|  |  |  | Valor do BDI => | 124.4637 |  | Valor com BDI => |  | 593.25
[6 empty] | Quant. => | 0.71 | Preço Total => | 421.21
2.3.6 | Código | Banco | Descrição | Tipo |  | Und | Quant. | Valor Unit | Total
Composição | 051026 | AGETOP CIVIL | LANÇAMENTO/APLICAÇÃO/ADENSAMENTO DE CONCRETO EM FUNDAÇÃO- (O.C.) | 5 |  | m³ | 1 | 30.93 | 30.93
Insumo | 2149 | AGETOP CIVIL | VIBRADOR 2 HP COM MANGOTE 32MM E MANGUEIRA DE 5M ( MANUTENÇÃO EDEPRECIAÇÃO DO EQUIPAMENTO) - PREÇO DO EQUIPAMENTO NOVO DIVIDIDO POR 1.000 | Material |  | un | 0.0468 | 2 | 0.09
Insumo | 0005 | AGETOP CIVIL | SERVENTE | Mão de Obra |  | h | 1.9348 | 10.62 | 20.55
Insumo | 0025 | AGETOP CIVIL | OFICIAL "B" | Mão de Obra |  | h | 0.6446 | 15.97 | 10.29
|  |  |  | MO sem LS => | 30.84 | LS => | 0 | MO com LS => | 30.84
|  |  |  | Valor do BDI => | 8.2119 |  | Valor com BDI => |  | 39.14
[6 empty] | Quant. => | 0.71 | Preço Total => | 27.79
2.4 |  |  | VIGAS BALDRAMES | [5 empty] | 1818.02
2.4.1 | Código | Banco | Descrição | Tipo |  | Und | Quant. | Valor Unit | Total
Composição | 051027 | AGETOP CIVIL | LASTRO DE BRITA (OBRAS CIVIS) | 5 |  | m³ | 1 | 151.37 | 151.37
Insumo | 2387 | AGETOP CIVIL | BRITA No. 0 | Material |  | m³ | 0.6 | 116.12 | 69.67
Insumo | 2386 | AGETOP CIVIL | BRITA No. 01 | Material |  | m³ | 0.6 | 100.76 | 60.46
Insumo | 0005 | AGETOP CIVIL | SERVENTE | Mão de Obra |  | h | 2 | 10.62 | 21.24
|  |  |  | MO sem LS => | 21.24 | LS => | 0 | MO com LS => | 21.24
|  |  |  | Valor do BDI => | 40.1887 |  | Valor com BDI => |  | 191.56
[6 empty] | Quant. => | 0.09 | Preço Total => | 17.24
2.4.2 | Código | Banco | Descrição | Tipo |  | Und | Quant. | Valor Unit | Total
Composição | 060191 | AGETOP CIVIL | FORMA DE TABUA CINTA BALDRAME U=8 VEZES | 6 |  | m² | 1 | 34.38 | 34.38
Insumo | 1861 | AGETOP CIVIL | PREGO 18x24 | Material |  | Kg | 0.0876 | 18.17 | 1.59
Insumo | 1858 | AGETOP CIVIL | PONTALETE 3x3" | Material |  | m | 1.4124 | 9.71 | 13.71
Insumo | 2023 | AGETOP CIVIL | TABUA PARA FORMA(30CM) | Material |  | m | 0.7134 | 15.39 | 10.98
Insumo | 0008 | AGETOP CIVIL | AJUDANTE | Mão de Obra |  | h | 0.3124 | 10.62 | 3.32
Insumo | 0010 | AGETOP CIVIL | CARPINTEIRO | Mão de Obra |  | h | 0.2993 | 15.97 | 4.78
|  |  |  | MO sem LS => | 8.1 | LS => | 0 | MO com LS => | 8.1
|  |  |  | Valor do BDI => | 9.1279 |  | Valor com BDI => |  | 43.51
[6 empty] | Quant. => | 12.33 | Preço Total => | 536.48
2.4.3 | Código | Banco | Descrição | Tipo |  | Und | Quant. | Valor Unit | Total
Composição | 052014 | AGETOP CIVIL | ACO CA-60 - 5,0 MM - (OBRAS CIVIS) | 5 |  | Kg | 1 | 12.45 | 12.45
Insumo | 2448 | AGETOP CIVIL | ACO CA-60 B - 5,0 MM | Material |  | Kg | 1.1 | 9.22 | 10.14
Insumo | 0102 | AGETOP CIVIL | ARAME RECOZIDO 18 | Material |  | Kg | 0.02 | 22.63 | 0.45
Insumo | 0006 | AGETOP CIVIL | ARMADOR | Mão de Obra |  | h | 0.07 | 15.97 | 1.12
Insumo | 0008 | AGETOP CIVIL | AJUDANTE | Mão de Obra |  | h | 0.07 | 10.62 | 0.74
|  |  |  | MO sem LS => | 1.86 | LS => | 0 | MO com LS => | 1.86
|  |  |  | Valor do BDI => | 3.3055 |  | Valor com BDI => |  | 15.76
[6 empty] | Quant. => | 9.2 | Preço Total => | 144.99
2.4.4 | Código | Banco | Descrição | Tipo |  | Und | Quant. | Valor Unit | Total
Composição | 052004 | AGETOP CIVIL | ACO CA 50-A - 8,0 MM (5/16") - (OBRAS CIVIS) | 5 |  | Kg | 1 | 11.25 | 11.25
Insumo | 2438 | AGETOP CIVIL | ACO CA-50 - 8,0 MM (5/16") | Material |  | Kg | 1.1 | 7.88 | 8.67
Insumo | 0102 | AGETOP CIVIL | ARAME RECOZIDO 18 | Material |  | Kg | 0.02 | 22.63 | 0.45
Insumo | 0006 | AGETOP CIVIL | ARMADOR | Mão de Obra |  | h | 0.08 | 15.97 | 1.28
Insumo | 0008 | AGETOP CIVIL | AJUDANTE | Mão de Obra |  | h | 0.08 | 10.62 | 0.85
|  |  |  | MO sem LS => | 2.13 | LS => | 0 | MO com LS => | 2.13
|  |  |  | Valor do BDI => | 2.9869 |  | Valor com BDI => |  | 14.24
[6 empty] | Quant. => | 19.7 | Preço Total => | 280.53
2.4.5 | Código | Banco | Descrição | Tipo |  | Und | Quant. | Valor Unit | Total
Composição | 052005 | AGETOP CIVIL | ACO CA-50A - 10,0 MM (3/8") - (OBRAS CIVIS) | 5 |  | Kg | 1 | 10.92 | 10.92
Insumo | 0102 | AGETOP CIVIL | ARAME RECOZIDO 18 | Material |  | Kg | 0.02 | 22.63 | 0.45
Insumo | 2439 | AGETOP CIVIL | ACO CA-50 10,0 MM (3/8") | Material |  | Kg | 1.1 | 7.58 | 8.34
Insumo | 0008 | AGETOP CIVIL | AJUDANTE | Mão de Obra |  | h | 0.08 | 10.62 | 0.85
Insumo | 0006 | AGETOP CIVIL | ARMADOR | Mão de Obra |  | h | 0.08 | 15.97 | 1.28
|  |  |  | MO sem LS => | 2.13 | LS => | 0 | MO com LS => | 2.13
|  |  |  | Valor do BDI => | 2.8993 |  | Valor com BDI => |  | 13.82
[6 empty] | Quant. => | 23.5 | Preço Total => | 324.77
2.4.6 | Código | Banco | Descrição | Tipo |  | Und | Quant. | Valor Unit | Total
Composição | 051037 | AGETOP CIVIL | CONCRETO USINADO BOMBEÁVEL FCK=30 MPA (O.C.) | 5 |  | m³ | 1 | 489.81 | 489.81
Insumo | 2667 | AGETOP CIVIL | CONCRETO USINADO BOMBEAVEL FCK=30 MPA | Material |  | m³ | 1.02 | 480.21 | 489.81
|  |  |  | MO sem LS => | 0 | LS => | 0 | MO com LS => | 0
|  |  |  | Valor do BDI => | 130.0446 |  | Valor com BDI => |  | 619.85
[6 empty] | Quant. => | 0.78 | Preço Total => | 483.48
2.4.7 | Código | Banco | Descrição | Tipo |  | Und | Quant. | Valor Unit | Total
Composição | 051026 | AGETOP CIVIL | LANÇAMENTO/APLICAÇÃO/ADENSAMENTO DE CONCRETO EM FUNDAÇÃO- (O.C.) | 5 |  | m³ | 1 | 30.93 | 30.93
Insumo | 2149 | AGETOP CIVIL | VIBRADOR 2 HP COM MANGOTE 32MM E MANGUEIRA DE 5M ( MANUTENÇÃO EDEPRECIAÇÃO DO EQUIPAMENTO) - PREÇO DO EQUIPAMENTO NOVO DIVIDIDO POR 1.000 | Material |  | un | 0.0468 | 2 | 0.09
Insumo | 0005 | AGETOP CIVIL | SERVENTE | Mão de Obra |  | h | 1.9348 | 10.62 | 20.55
Insumo | 0025 | AGETOP CIVIL | OFICIAL "B" | Mão de Obra |  | h | 0.6446 | 15.97 | 10.29
|  |  |  | MO sem LS => | 30.84 | LS => | 0 | MO com LS => | 30.84
|  |  |  | Valor do BDI => | 8.2119 |  | Valor com BDI => |  | 39.14
[6 empty] | Quant. => | 0.78 | Preço Total => | 30.53
2.5 |  |  | ATERRO | [5 empty] | 5409.49
| Código | Banco | Descrição | Tipo |  | Und | Quant. | Valor Unit | Total
Insumo | 00006081 | SINAPI | ARGILA OU BARRO PARA ATERRO/REATERRO (COM TRANSPORTE ATE 10 KM) | Material |  | m³ | 1 | 52.19 | 52.19
|  |  |  | MO sem LS => | 0 | LS => | 0 | MO com LS => | 0
|  |  |  | Valor do BDI => | 13.86 |  | Valor com BDI => |  | 66.05
[6 empty] | Quant. => | 68.25 | Preço Total => | 4507.91
2.5.2 | Código | Banco | Descrição | Tipo |  | Und | Quant. | Valor Unit | Total
Composição | 96385 | SINAPI | EXECUÇÃO E COMPACTAÇÃO DE ATERRO COM SOLO PREDOMINANTEMENTE ARGILOSO - EXCLUSIVE SOLO, ESCAVAÇÃO, CARGA E TRANSPORTE. AF_11/2019 | MOVT - MOVIMENTO DE TERRA |  | m³ | 1 | 10.44 | 10.44
Composição Auxiliar | 5932 | SINAPI | MOTONIVELADORA POTÊNCIA BÁSICA LÍQUIDA (PRIMEIRA MARCHA) 125 HP, PESO BRUTO 13032 KG, LARGURA DA LÂMINA DE 3,7 M - CHP DIURNO. AF_06/2014 | CHOR - CUSTOS HORÁRIOS DE MÁQUINAS E EQUIPAMENTOS |  | CHP | 0.006 | 233.49 | 1.4
Composição Auxiliar | 5901 | SINAPI | CAMINHÃO PIPA 10.000 L TRUCADO, PESO BRUTO TOTAL 23.000 KG, CARGA ÚTIL MÁXIMA 15.935 KG, DISTÂNCIA ENTRE EIXOS 4,8 M, POTÊNCIA 230 CV, INCLUSIVE TANQUE DE AÇO PARA TRANSPORTE DE ÁGUA - CHP DIURNO. AF_06/2014 | CHOR - CUSTOS HORÁRIOS DE MÁQUINAS E EQUIPAMENTOS |  | CHP | 0.004 | 299 | 1.2
Composição Auxiliar | 73436 | SINAPI | ROLO COMPACTADOR VIBRATÓRIO PÉ DE CARNEIRO PARA SOLOS, POTÊNCIA 80 HP, PESO OPERACIONAL SEM/COM LASTRO 7,4 / 8,8 T, LARGURA DE TRABALHO 1,68 M - CHP DIURNO. AF_02/2016 | CHOR - CUSTOS HORÁRIOS DE MÁQUINAS E EQUIPAMENTOS |  | CHP | 0.01 | 211.76 | 2.12
Composição Auxiliar | 93244 | SINAPI | ROLO COMPACTADOR VIBRATÓRIO PÉ DE CARNEIRO PARA SOLOS, POTÊNCIA 80 HP, PESO OPERACIONAL SEM/COM LASTRO 7,4 / 8,8 T, LARGURA DE TRABALHO 1,68 M - CHI DIURNO. AF_02/2016 | CHOR - CUSTOS HORÁRIOS DE MÁQUINAS E EQUIPAMENTOS |  | CHI | 0.023 | 61.47 | 1.41
Composição Auxiliar | 5934 | SINAPI | MOTONIVELADORA POTÊNCIA BÁSICA LÍQUIDA (PRIMEIRA MARCHA) 125 HP, PESO BRUTO 13032 KG, LARGURA DA LÂMINA DE 3,7 M - CHI DIURNO. AF_06/2014 | CHOR - CUSTOS HORÁRIOS DE MÁQUINAS E EQUIPAMENTOS |  | CHI | 0.027 | 79.65 | 2.15
Composição Auxiliar | 5903 | SINAPI | CAMINHÃO PIPA 10.000 L TRUCADO, PESO BRUTO TOTAL 23.000 KG, CARGA ÚTIL MÁXIMA 15.935 KG, DISTÂNCIA ENTRE EIXOS 4,8 M, POTÊNCIA 230 CV, INCLUSIVE TANQUE DE AÇO PARA TRANSPORTE DE ÁGUA - CHI DIURNO. AF_06/2014 | CHOR - CUSTOS HORÁRIOS DE MÁQUINAS E EQUIPAMENTOS |  | CHI | 0.03 | 54.21 | 1.63
Composição Auxiliar | 88316 | SINAPI | SERVENTE COM ENCARGOS COMPLEMENTARES | SEDI - SERVIÇOS DIVERSOS |  | H | 0.033 | 16.06 | 0.53
|  |  |  | MO sem LS => | 2.99 | LS => | 0 | MO com LS => | 2.99
|  |  |  | Valor do BDI => | 2.7718 |  | Valor com BDI => |  | 13.21
[6 empty] | Quant. => | 68.25 | Preço Total => | 901.58
3 |  |  | ESTRUTURA | [5 empty] | 111318.41
3.1 |  |  | PILARES | [5 empty] | 24317.77
3.1.1 | Código | Banco | Descrição | Tipo |  | Und | Quant. | Valor Unit | Total
Composição | 060212 | AGETOP CIVIL | FORMA CH.COMPENSADA PLASTIF.12MM-VIGA/PILAR U=3V-(O.C.) | 6 |  | m² | 1 | 91.35 | 91.35
Insumo | 2439 | AGETOP CIVIL | ACO CA-50 10,0 MM (3/8") | Material |  | Kg | 0.472 | 7.58 | 3.58
Insumo | 0105 | AGETOP CIVIL | ARAME GALVANIZADO No. 14 | Material |  | Kg | 0.024 | 22.63 | 0.54
Insumo | 2380 | AGETOP CIVIL | ESCORA ROLIÇA (TIPO EUCALIPTO) | Material |  | m | 2.533 | 3.26 | 8.26
Insumo | 1703 | AGETOP CIVIL | COMPENSADO PLAST.12 MM 2,2X1,1 | Material |  | m² | 0.437 | 50.41 | 22.03
Insumo | 1263 | AGETOP CIVIL | DESMOLDANTE PARA CONCRETO | Material |  | l | 0.15 | 5.88 | 0.88
Insumo | 2023 | AGETOP CIVIL | TABUA PARA FORMA(30CM) | Material |  | m | 0.923 | 15.39 | 14.2
Insumo | 1863 | AGETOP CIVIL | PREGO 18x30 | Material |  | Kg | 0.265 | 18.17 | 4.82
Insumo | 2133 | AGETOP CIVIL | VIGOTA DE MADEIRA 6x12 | Material |  | m | 0.043 | 26.47 | 1.14
Insumo | 0005 | AGETOP CIVIL | SERVENTE | Mão de Obra |  | h | 1.35 | 10.62 | 14.34
Insumo | 0010 | AGETOP CIVIL | CARPINTEIRO | Mão de Obra |  | h | 1.35 | 15.97 | 21.56
|  |  |  | MO sem LS => | 35.9 | LS => | 0 | MO com LS => | 35.9
|  |  |  | Valor do BDI => | 24.2534 |  | Valor com BDI => |  | 115.6
[6 empty] | Quant. => | 89.99 | Preço Total => | 10402.84
3.1.2 | Código | Banco | Descrição | Tipo |  | Und | Quant. | Valor Unit | Total
Composição | 052014 | AGETOP CIVIL | ACO CA-60 - 5,0 MM - (OBRAS CIVIS) | 5 |  | Kg | 1 | 12.45 | 12.45
Insumo | 2448 | AGETOP CIVIL | ACO CA-60 B - 5,0 MM | Material |  | Kg | 1.1 | 9.22 | 10.14
Insumo | 0102 | AGETOP CIVIL | ARAME RECOZIDO 18 | Material |  | Kg | 0.02 | 22.63 | 0.45
Insumo | 0006 | AGETOP CIVIL | ARMADOR | Mão de Obra |  | h | 0.07 | 15.97 | 1.12
Insumo | 0008 | AGETOP CIVIL | AJUDANTE | Mão de Obra |  | h | 0.07 | 10.62 | 0.74
|  |  |  | MO sem LS => | 1.86 | LS => | 0 | MO com LS => | 1.86
|  |  |  | Valor do BDI => | 3.3055 |  | Valor com BDI => |  | 15.76
[6 empty] | Quant. => | 146.84 | Preço Total => | 2314.2
3.1.3 | Código | Banco | Descrição | Tipo |  | Und | Quant. | Valor Unit | Total
Composição | 060305 | AGETOP CIVIL | ACO CA-50A - 10,0 MM (3/8") - (OBRAS CIVIS) | 6 |  | Kg | 1 | 10.92 | 10.92
Insumo | 2439 | AGETOP CIVIL | ACO CA-50 10,0 MM (3/8") | Material |  | Kg | 1.1 | 7.58 | 8.34
Insumo | 0102 | AGETOP CIVIL | ARAME RECOZIDO 18 | Material |  | Kg | 0.02 | 22.63 | 0.45
Insumo | 0006 | AGETOP CIVIL | ARMADOR | Mão de Obra |  | h | 0.08 | 15.97 | 1.28
Insumo | 0008 | AGETOP CIVIL | AJUDANTE | Mão de Obra |  | h | 0.08 | 10.62 | 0.85
|  |  |  | MO sem LS => | 2.13 | LS => | 0 | MO com LS => | 2.13
|  |  |  | Valor do BDI => | 2.8993 |  | Valor com BDI => |  | 13.82
[6 empty] | Quant. => | 296.07 | Preço Total => | 4091.69
3.1.4 | Código | Banco | Descrição | Tipo |  | Und | Quant. | Valor Unit | Total
Composição | 060306 | AGETOP CIVIL | ACO CA-50A - 12,5 MM (1/2") - (OBRAS CIVIS) | 6 |  | Kg | 1 | 11.46 | 11.46
Insumo | 0102 | AGETOP CIVIL | ARAME RECOZIDO 18 | Material |  | Kg | 0.03 | 22.63 | 0.68
Insumo | 2440 | AGETOP CIVIL | ACO CA-50 12,5 MM (1/2") | Material |  | Kg | 1.1 | 7.38 | 8.12
Insumo | 0008 | AGETOP CIVIL | AJUDANTE | Mão de Obra |  | h | 0.1 | 10.62 | 1.06
Insumo | 0006 | AGETOP CIVIL | ARMADOR | Mão de Obra |  | h | 0.1 | 15.97 | 1.6
|  |  |  | MO sem LS => | 2.66 | LS => | 0 | MO com LS => | 2.66
|  |  |  | Valor do BDI => | 3.0426 |  | Valor com BDI => |  | 14.5
[6 empty] | Quant. => | 150.95 | Preço Total => | 2188.78
3.1.5 | Código | Banco | Descrição | Tipo |  | Und | Quant. | Valor Unit | Total
Composição | 060307 | AGETOP CIVIL | ACO CA-50 - 16,0 MM (5/8") - (OBRAS CIVIS) | 6 |  | Kg | 1 | 11.32 | 11.32
Insumo | 2441 | AGETOP CIVIL | ACO CA 50 A - 16,0 MM (5/8") | Material |  | Kg | 1.1 | 7.25 | 7.98
Insumo | 0102 | AGETOP CIVIL | ARAME RECOZIDO 18 | Material |  | Kg | 0.03 | 22.63 | 0.68
Insumo | 0006 | AGETOP CIVIL | ARMADOR | Mão de Obra |  | h | 0.1 | 15.97 | 1.6
Insumo | 0008 | AGETOP CIVIL | AJUDANTE | Mão de Obra |  | h | 0.1 | 10.62 | 1.06
|  |  |  | MO sem LS => | 2.66 | LS => | 0 | MO com LS => | 2.66
|  |  |  | Valor do BDI => | 3.0055 |  | Valor com BDI => |  | 14.33
[6 empty] | Quant. => | 15.3 | Preço Total => | 219.25
3.1.6 | Código | Banco | Descrição | Tipo |  | Und | Quant. | Valor Unit | Total
Composição | 060308 | AGETOP CIVIL | ACO CA 50-A - 20,0 MM (3/4") - (OBRAS CIVIS) | 6 |  | Kg | 1 | 11.15 | 11.15
Insumo | 2442 | AGETOP CIVIL | ACO CA-50 - 20,0 MM (3/4") | Material |  | Kg | 1.1 | 7.1 | 7.81
Insumo | 0102 | AGETOP CIVIL | ARAME RECOZIDO 18 | Material |  | Kg | 0.03 | 22.63 | 0.68
Insumo | 0008 | AGETOP CIVIL | AJUDANTE | Mão de Obra |  | h | 0.1 | 10.62 | 1.06
Insumo | 0006 | AGETOP CIVIL | ARMADOR | Mão de Obra |  | h | 0.1 | 15.97 | 1.6
|  |  |  | MO sem LS => | 2.66 | LS => | 0 | MO com LS => | 2.66
|  |  |  | Valor do BDI => | 2.9603 |  | Valor com BDI => |  | 14.11
[6 empty] | Quant. => | 110.7 | Preço Total => | 1561.98
3.1.7 | Código | Banco | Descrição | Tipo |  | Und | Quant. | Valor Unit | Total
Composição | 060525 | AGETOP CIVIL | CONCRETO USINADO BOMBEÁVEL FCK=30 MPA (O.C.) | 6 |  | m³ | 1 | 489.81 | 489.81
Insumo | 2667 | AGETOP CIVIL | CONCRETO USINADO BOMBEAVEL FCK=30 MPA | Material |  | m³ | 1.02 | 480.21 | 489.81
|  |  |  | MO sem LS => | 0 | LS => | 0 | MO com LS => | 0
|  |  |  | Valor do BDI => | 130.0446 |  | Valor com BDI => |  | 619.85
[6 empty] | Quant. => | 5.3 | Preço Total => | 3285.21
3.1.8 | Código | Banco | Descrição | Tipo |  | Und | Quant. | Valor Unit | Total
Composição | 060800 | AGETOP CIVIL | LANÇAMENTO/APLICAÇÃO/ADENSAMENTO DE CONCRETO USINADO BOMBEADO EM ESTRUTURA - (O.C.) | 6 |  | m³ | 1 | 37.84 | 37.84
Insumo | 2149 | AGETOP CIVIL | VIBRADOR 2 HP COM MANGOTE 32MM E MANGUEIRA DE 5M ( MANUTENÇÃO EDEPRECIAÇÃO DO EQUIPAMENTO) - PREÇO DO EQUIPAMENTO NOVO DIVIDIDO POR 1.000 | Material |  | un | 0.0468 | 2 | 0.09
Insumo | 0005 | AGETOP CIVIL | SERVENTE | Mão de Obra |  | h | 0.6446 | 10.62 | 6.85
Insumo | 0025 | AGETOP CIVIL | OFICIAL "B" | Mão de Obra |  | h | 1.9348 | 15.97 | 30.9
|  |  |  | MO sem LS => | 37.75 | LS => | 0 | MO com LS => | 37.75
|  |  |  | Valor do BDI => | 10.0465 |  | Valor com BDI => |  | 47.89
[6 empty] | Quant. => | 5.3 | Preço Total => | 253.82
3.2 |  |  | VIGAS | [5 empty] | 24464.11
3.2.1 | Código | Banco | Descrição | Tipo |  | Und | Quant. | Valor Unit | Total
Composição | 060212 | AGETOP CIVIL | FORMA CH.COMPENSADA PLASTIF.12MM-VIGA/PILAR U=3V-(O.C.) | 6 |  | m² | 1 | 91.35 | 91.35
Insumo | 2439 | AGETOP CIVIL | ACO CA-50 10,0 MM (3/8") | Material |  | Kg | 0.472 | 7.58 | 3.58
Insumo | 0105 | AGETOP CIVIL | ARAME GALVANIZADO No. 14 | Material |  | Kg | 0.024 | 22.63 | 0.54
Insumo | 2380 | AGETOP CIVIL | ESCORA ROLIÇA (TIPO EUCALIPTO) | Material |  | m | 2.533 | 3.26 | 8.26
Insumo | 1703 | AGETOP CIVIL | COMPENSADO PLAST.12 MM 2,2X1,1 | Material |  | m² | 0.437 | 50.41 | 22.03
Insumo | 1263 | AGETOP CIVIL | DESMOLDANTE PARA CONCRETO | Material |  | l | 0.15 | 5.88 | 0.88
Insumo | 2023 | AGETOP CIVIL | TABUA PARA FORMA(30CM) | Material |  | m | 0.923 | 15.39 | 14.2
Insumo | 1863 | AGETOP CIVIL | PREGO 18x30 | Material |  | Kg | 0.265 | 18.17 | 4.82
Insumo | 2133 | AGETOP CIVIL | VIGOTA DE MADEIRA 6x12 | Material |  | m | 0.043 | 26.47 | 1.14
Insumo | 0005 | AGETOP CIVIL | SERVENTE | Mão de Obra |  | h | 1.35 | 10.62 | 14.34
Insumo | 0010 | AGETOP CIVIL | CARPINTEIRO | Mão de Obra |  | h | 1.35 | 15.97 | 21.56
|  |  |  | MO sem LS => | 35.9 | LS => | 0 | MO com LS => | 35.9
|  |  |  | Valor do BDI => | 24.2534 |  | Valor com BDI => |  | 115.6
[6 empty] | Quant. => | 49.17 | Preço Total => | 5684.05
3.2.2 | Código | Banco | Descrição | Tipo |  | Und | Quant. | Valor Unit | Total
Composição | 052014 | AGETOP CIVIL | ACO CA-60 - 5,0 MM - (OBRAS CIVIS) | 5 |  | Kg | 1 | 12.45 | 12.45
Insumo | 2448 | AGETOP CIVIL | ACO CA-60 B - 5,0 MM | Material |  | Kg | 1.1 | 9.22 | 10.14
Insumo | 0102 | AGETOP CIVIL | ARAME RECOZIDO 18 | Material |  | Kg | 0.02 | 22.63 | 0.45
Insumo | 0006 | AGETOP CIVIL | ARMADOR | Mão de Obra |  | h | 0.07 | 15.97 | 1.12
Insumo | 0008 | AGETOP CIVIL | AJUDANTE | Mão de Obra |  | h | 0.07 | 10.62 | 0.74
|  |  |  | MO sem LS => | 1.86 | LS => | 0 | MO com LS => | 1.86
|  |  |  | Valor do BDI => | 3.3055 |  | Valor com BDI => |  | 15.76
[6 empty] | Quant. => | 95.9 | Preço Total => | 1511.38
3.2.3 | Código | Banco | Descrição | Tipo |  | Und | Quant. | Valor Unit | Total
Composição | 060303 | AGETOP CIVIL | ACO CA-50-A - 6,3 MM (1/4") - (OBRAS CIVIS) | 6 |  | Kg | 1 | 11.83 | 11.83
Insumo | 0102 | AGETOP CIVIL | ARAME RECOZIDO 18 | Material |  | Kg | 0.02 | 22.63 | 0.45
Insumo | 2437 | AGETOP CIVIL | ACO CA-50 - 6,3 MM (1/4") | Material |  | Kg | 1.1 | 8.41 | 9.25
Insumo | 0008 | AGETOP CIVIL | AJUDANTE | Mão de Obra |  | h | 0.08 | 10.62 | 0.85
Insumo | 0006 | AGETOP CIVIL | ARMADOR | Mão de Obra |  | h | 0.08 | 15.97 | 1.28
|  |  |  | MO sem LS => | 2.13 | LS => | 0 | MO com LS => | 2.13
|  |  |  | Valor do BDI => | 3.1409 |  | Valor com BDI => |  | 14.97
[6 empty] | Quant. => | 52 | Preço Total => | 778.44
3.2.4 | Código | Banco | Descrição | Tipo |  | Und | Quant. | Valor Unit | Total
Composição | 060304 | AGETOP CIVIL | ACO CA-50 A - 8,0 MM (5/16") - (OBRAS CIVIS) | 6 |  | Kg | 1 | 11.25 | 11.25
Insumo | 2438 | AGETOP CIVIL | ACO CA-50 - 8,0 MM (5/16") | Material |  | Kg | 1.1 | 7.88 | 8.67
Insumo | 0102 | AGETOP CIVIL | ARAME RECOZIDO 18 | Material |  | Kg | 0.02 | 22.63 | 0.45
Insumo | 0008 | AGETOP CIVIL | AJUDANTE | Mão de Obra |  | h | 0.08 | 10.62 | 0.85
Insumo | 0006 | AGETOP CIVIL | ARMADOR | Mão de Obra |  | h | 0.08 | 15.97 | 1.28
|  |  |  | MO sem LS => | 2.13 | LS => | 0 | MO com LS => | 2.13
|  |  |  | Valor do BDI => | 2.9869 |  | Valor com BDI => |  | 14.24
[6 empty] | Quant. => | 110.3 | Preço Total => | 1570.67
3.2.5 | Código | Banco | Descrição | Tipo |  | Und | Quant. | Valor Unit | Total
Composição | 060305 | AGETOP CIVIL | ACO CA-50A - 10,0 MM (3/8") - (OBRAS CIVIS) | 6 |  | Kg | 1 | 10.92 | 10.92
Insumo | 2439 | AGETOP CIVIL | ACO CA-50 10,0 MM (3/8") | Material |  | Kg | 1.1 | 7.58 | 8.34
Insumo | 0102 | AGETOP CIVIL | ARAME RECOZIDO 18 | Material |  | Kg | 0.02 | 22.63 | 0.45
Insumo | 0006 | AGETOP CIVIL | ARMADOR | Mão de Obra |  | h | 0.08 | 15.97 | 1.28
Insumo | 0008 | AGETOP CIVIL | AJUDANTE | Mão de Obra |  | h | 0.08 | 10.62 | 0.85
|  |  |  | MO sem LS => | 2.13 | LS => | 0 | MO com LS => | 2.13
|  |  |  | Valor do BDI => | 2.8993 |  | Valor com BDI => |  | 13.82
[6 empty] | Quant. => | 78.6 | Preço Total => | 1086.25
3.2.6 | Código | Banco | Descrição | Tipo |  | Und | Quant. | Valor Unit | Total
Composição | 060306 | AGETOP CIVIL | ACO CA-50A - 12,5 MM (1/2") - (OBRAS CIVIS) | 6 |  | Kg | 1 | 11.46 | 11.46
Insumo | 0102 | AGETOP CIVIL | ARAME RECOZIDO 18 | Material |  | Kg | 0.03 | 22.63 | 0.68
Insumo | 2440 | AGETOP CIVIL | ACO CA-50 12,5 MM (1/2") | Material |  | Kg | 1.1 | 7.38 | 8.12
Insumo | 0008 | AGETOP CIVIL | AJUDANTE | Mão de Obra |  | h | 0.1 | 10.62 | 1.06
Insumo | 0006 | AGETOP CIVIL | ARMADOR | Mão de Obra |  | h | 0.1 | 15.97 | 1.6
|  |  |  | MO sem LS => | 2.66 | LS => | 0 | MO com LS => | 2.66
|  |  |  | Valor do BDI => | 3.0426 |  | Valor com BDI => |  | 14.5
[6 empty] | Quant. => | 116.8 | Preço Total => | 1693.6
3.2.7 | Código | Banco | Descrição | Tipo |  | Und | Quant. | Valor Unit | Total
Composição | 060307 | AGETOP CIVIL | ACO CA-50 - 16,0 MM (5/8") - (OBRAS CIVIS) | 6 |  | Kg | 1 | 11.32 | 11.32
Insumo | 2441 | AGETOP CIVIL | ACO CA 50 A - 16,0 MM (5/8") | Material |  | Kg | 1.1 | 7.25 | 7.98
Insumo | 0102 | AGETOP CIVIL | ARAME RECOZIDO 18 | Material |  | Kg | 0.03 | 22.63 | 0.68
Insumo | 0006 | AGETOP CIVIL | ARMADOR | Mão de Obra |  | h | 0.1 | 15.97 | 1.6
Insumo | 0008 | AGETOP CIVIL | AJUDANTE | Mão de Obra |  | h | 0.1 | 10.62 | 1.06
|  |  |  | MO sem LS => | 2.66 | LS => | 0 | MO com LS => | 2.66
|  |  |  | Valor do BDI => | 3.0055 |  | Valor com BDI => |  | 14.33
[6 empty] | Quant. => | 109.6 | Preço Total => | 1570.57
3.2.8 | Código | Banco | Descrição | Tipo |  | Und | Quant. | Valor Unit | Total
Composição | 060308 | AGETOP CIVIL | ACO CA 50-A - 20,0 MM (3/4") - (OBRAS CIVIS) | 6 |  | Kg | 1 | 11.15 | 11.15
Insumo | 2442 | AGETOP CIVIL | ACO CA-50 - 20,0 MM (3/4") | Material |  | Kg | 1.1 | 7.1 | 7.81
Insumo | 0102 | AGETOP CIVIL | ARAME RECOZIDO 18 | Material |  | Kg | 0.03 | 22.63 | 0.68
Insumo | 0008 | AGETOP CIVIL | AJUDANTE | Mão de Obra |  | h | 0.1 | 10.62 | 1.06
Insumo | 0006 | AGETOP CIVIL | ARMADOR | Mão de Obra |  | h | 0.1 | 15.97 | 1.6
|  |  |  | MO sem LS => | 2.66 | LS => | 0 | MO com LS => | 2.66
|  |  |  | Valor do BDI => | 2.9603 |  | Valor com BDI => |  | 14.11
[6 empty] | Quant. => | 113.4 | Preço Total => | 1600.07
3.2.9 | Código | Banco | Descrição | Tipo |  | Und | Quant. | Valor Unit | Total
Composição | 060525 | AGETOP CIVIL | CONCRETO USINADO BOMBEÁVEL FCK=30 MPA (O.C.) | 6 |  | m³ | 1 | 489.81 | 489.81
Insumo | 2667 | AGETOP CIVIL | CONCRETO USINADO BOMBEAVEL FCK=30 MPA | Material |  | m³ | 1.02 | 480.21 | 489.81
|  |  |  | MO sem LS => | 0 | LS => | 0 | MO com LS => | 0
|  |  |  | Valor do BDI => | 130.0446 |  | Valor com BDI => |  | 619.85
[6 empty] | Quant. => | 2.88 | Preço Total => | 1785.17
3.2.10 | Código | Banco | Descrição | Tipo |  | Und | Quant. | Valor Unit | Total
Composição | 060800 | AGETOP CIVIL | LANÇAMENTO/APLICAÇÃO/ADENSAMENTO DE CONCRETO USINADO BOMBEADO EM ESTRUTURA - (O.C.) | 6 |  | m³ | 1 | 37.84 | 37.84
Insumo | 2149 | AGETOP CIVIL | VIBRADOR 2 HP COM MANGOTE 32MM E MANGUEIRA DE 5M ( MANUTENÇÃO EDEPRECIAÇÃO DO EQUIPAMENTO) - PREÇO DO EQUIPAMENTO NOVO DIVIDIDO POR 1.000 | Material |  | un | 0.0468 | 2 | 0.09
Insumo | 0005 | AGETOP CIVIL | SERVENTE | Mão de Obra |  | h | 0.6446 | 10.62 | 6.85
Insumo | 0025 | AGETOP CIVIL | OFICIAL "B" | Mão de Obra |  | h | 1.9348 | 15.97 | 30.9
|  |  |  | MO sem LS => | 37.75 | LS => | 0 | MO com LS => | 37.75
|  |  |  | Valor do BDI => | 10.0465 |  | Valor com BDI => |  | 47.89
[6 empty] | Quant. => | 2.88 | Preço Total => | 137.92
3.2.11 | Código | Banco | Descrição | Tipo |  | Und | Quant. | Valor Unit | Total
Composição | 93204 | SINAPI | CINTA DE AMARRAÇÃO DE ALVENARIA MOLDADA IN LOCO EM CONCRETO. AF_03/2016 | FUES - FUNDAÇÕES E ESTRUTURAS |  | M | 1 | 61.18 | 61.18
Composição Auxiliar | 92270 | SINAPI | FABRICAÇÃO DE FÔRMA PARA VIGAS, COM MADEIRA SERRADA, E = 25 MM. AF_09/2020 | FUES - FUNDAÇÕES E ESTRUTURAS |  | m² | 0.2 | 168.2 | 33.64
Composição Auxiliar | 92793 | SINAPI | CORTE E DOBRA DE AÇO CA-50, DIÂMETRO DE 8,0 MM, UTILIZADO EM ESTRUTURAS DIVERSAS, EXCETO LAJES. AF_12/2015 | FUES - FUNDAÇÕES E ESTRUTURAS |  | KG | 0.79 | 11.61 | 9.17
Composição Auxiliar | 94970 | SINAPI | CONCRETO FCK = 20MPA, TRAÇO 1:2,7:3 (EM MASSA SECA DE CIMENTO/ AREIA MÉDIA/ BRITA 1) - PREPARO MECÂNICO COM BETONEIRA 600 L. AF_05/2021 | FUES - FUNDAÇÕES E ESTRUTURAS |  | m³ | 0.0154 | 414.84 | 6.39
Composição Auxiliar | 88316 | SINAPI | SERVENTE COM ENCARGOS COMPLEMENTARES | SEDI - SERVIÇOS DIVERSOS |  | H | 0.18 | 16.06 | 2.89
Composição Auxiliar | 88309 | SINAPI | PEDREIRO COM ENCARGOS COMPLEMENTARES | SEDI - SERVIÇOS DIVERSOS |  | H | 0.36 | 21.54 | 7.75
Insumo | 00002692 | SINAPI | DESMOLDANTE PROTETOR PARA FORMAS DE MADEIRA, DE BASE OLEOSA EMULSIONADA EM AGUA | Material |  | L | 0.0035 | 6.83 | 0.02
Insumo | 00039017 | SINAPI | ESPACADOR / DISTANCIADOR CIRCULAR COM ENTRADA LATERAL, EM PLASTICO, PARA VERGALHAO *4,2 A 12,5* MM, COBRIMENTO 20 MM | Material |  | UN | 6 | 0.22 | 1.32
|  |  |  | MO sem LS => | 12.61 | LS => | 0 | MO com LS => | 12.61
|  |  |  | Valor do BDI => | 16.2433 |  | Valor com BDI => |  | 77.42
[6 empty] | Quant. => | 91.01 | Preço Total => | 7045.99
3.3 |  |  | LAJES | [5 empty] | 22581.39
3.3.1 | Código | Banco | Descrição | Tipo |  | Und | Quant. | Valor Unit | Total
Composição | 061101 | AGETOP CIVIL | FORRO EM LAJE PRE-MOLDADA INC.CAPEAMENTO/FERR.DISTRIB./ESCORAMENTO E FORMA/DESFORMA | 6 |  | m² | 1 | 110.76 | 110.76
Insumo | 2804 | AGETOP CIVIL | AREIA GROSSA | Material |  | m³ | 0.0305 | 169.44 | 5.17
Insumo | 2497 | AGETOP CIVIL | BRITA No.02 | Material |  | m³ | 0.0207 | 100.76 | 2.09
Insumo | 2437 | AGETOP CIVIL | ACO CA-50 - 6,3 MM (1/4") | Material |  | Kg | 1.89 | 8.41 | 15.89
Insumo | 2386 | AGETOP CIVIL | BRITA No. 01 | Material |  | m³ | 0.0069 | 100.76 | 0.7
Insumo | 1215 | AGETOP CIVIL | CIMENTO PORTLAND C.P. 32 | Material |  | Kg | 9 | 0.6 | 5.4
Insumo | 2380 | AGETOP CIVIL | ESCORA ROLIÇA (TIPO EUCALIPTO) | Material |  | m | 1.71 | 3.26 | 5.57
Insumo | 1673 | AGETOP CIVIL | LAJE VOLT.(CONVENCIONAL) PRE-MOLDADA COM EPS PARA FORRO | Material |  | m² | 1 | 42.5 | 42.5
Insumo | 1968 | AGETOP CIVIL | SARRAFO DE MADEIRA 10 CM | Material |  | m | 0.97 | 9.41 | 9.13
Insumo | 1862 | AGETOP CIVIL | PREGO 19x27 | Material |  | Kg | 0.03 | 17.86 | 0.54
Insumo | 2023 | AGETOP CIVIL | TABUA PARA FORMA(30CM) | Material |  | m | 0.56 | 15.39 | 8.62
Insumo | 0005 | AGETOP CIVIL | SERVENTE | Mão de Obra |  | h | 0.7259 | 10.62 | 7.71
Insumo | 0025 | AGETOP CIVIL | OFICIAL "B" | Mão de Obra |  | h | 0.4658 | 15.97 | 7.44
|  |  |  | MO sem LS => | 15.15 | LS => | 0 | MO com LS => | 15.15
|  |  |  | Valor do BDI => | 29.4068 |  | Valor com BDI => |  | 140.17
[6 empty] | Quant. => | 161.1 | Preço Total => | 22581.39
3.4 |  |  | MURO DE ARRIMO | [5 empty] | 22197.1
3.4.1 | Código | Banco | Descrição | Tipo |  | Und | Quant. | Valor Unit | Total
Composição | 061130 | AGETOP CIVIL | MURO ARRIMO PADRÃO GOINFRA EM CANALETA SEM REVESTIMENTO-(COM ALTURA ATÉ 2 ,50M)-INCLUSO FUNDAÇÃO | 6 |  | m² | 1 | 386.09 | 386.09
Insumo | 2439 | AGETOP CIVIL | ACO CA-50 10,0 MM (3/8") | Material |  | Kg | 0.6416 | 7.58 | 4.86
Insumo | 2438 | AGETOP CIVIL | ACO CA-50 - 8,0 MM (5/16") | Material |  | Kg | 3.9708 | 7.88 | 31.29
Insumo | 2448 | AGETOP CIVIL | ACO CA-60 B - 5,0 MM | Material |  | Kg | 1.1135 | 9.22 | 10.27
Insumo | 2440 | AGETOP CIVIL | ACO CA-50 12,5 MM (1/2") | Material |  | Kg | 4.12 | 7.38 | 30.41
Insumo | 0105 | AGETOP CIVIL | ARAME GALVANIZADO No. 14 | Material |  | Kg | 0.0326 | 22.63 | 0.74
Insumo | 2497 | AGETOP CIVIL | BRITA No.02 | Material |  | m³ | 0.0581 | 100.76 | 5.85
Insumo | 1218 | AGETOP CIVIL | CAIBRO 5x6 | Material |  | m | 0.1929 | 20.98 | 4.05
Insumo | 0102 | AGETOP CIVIL | ARAME RECOZIDO 18 | Material |  | Kg | 0.2048 | 22.63 | 4.63
Insumo | 2386 | AGETOP CIVIL | BRITA No. 01 | Material |  | m³ | 0.0581 | 100.76 | 5.85
Insumo | 2804 | AGETOP CIVIL | AREIA GROSSA | Material |  | m³ | 0.1309 | 169.44 | 22.18
Insumo | 1696 | AGETOP CIVIL | COMPENSADO RESINADO COLA FENÓLICA 12 MM 2,2X1,1 | Material |  | m² | 0.5941 | 24.76 | 14.71
Insumo | 2380 | AGETOP CIVIL | ESCORA ROLIÇA (TIPO EUCALIPTO) | Material |  | m | 3.4439 | 3.26 | 11.23
Insumo | 1215 | AGETOP CIVIL | CIMENTO PORTLAND C.P. 32 | Material |  | Kg | 43.8988 | 0.6 | 26.34
Insumo | 2420 | AGETOP CIVIL | CANALETA DE CONCRETO 14 X 19 X 19 (NBR 6136) | Material |  | un | 20.908 | 2.46 | 51.43
Insumo | 1263 | AGETOP CIVIL | DESMOLDANTE PARA CONCRETO | Material |  | l | 0.2038 | 5.88 | 1.2
Insumo | 1858 | AGETOP CIVIL | PONTALETE 3x3" | Material |  | m | 0.2755 | 9.71 | 2.68
Insumo | 1964 | AGETOP CIVIL | RIPA DE MADEIRA 5x1 | Material |  | m | 0.0604 | 2.61 | 0.16
Insumo | 2023 | AGETOP CIVIL | TABUA PARA FORMA(30CM) | Material |  | m | 1.3601 | 15.39 | 20.93
Insumo | 1863 | AGETOP CIVIL | PREGO 18x30 | Material |  | Kg | 0.3603 | 18.17 | 6.55
Insumo | 1861 | AGETOP CIVIL | PREGO 18x24 | Material |  | Kg | 0.0196 | 18.17 | 0.36
Insumo | 2133 | AGETOP CIVIL | VIGOTA DE MADEIRA 6x12 | Material |  | m | 0.0584 | 26.47 | 1.55
Insumo | 0004 | AGETOP CIVIL | PEDREIRO | Mão de Obra |  | h | 1.233 | 15.97 | 19.69
Insumo | 0006 | AGETOP CIVIL | ARMADOR | Mão de Obra |  | h | 0.7341 | 15.97 | 11.72
Insumo | 0032 | AGETOP CIVIL | OPERADOR DE BETONEIRA | Mão de Obra |  | h | 0.255 | 12.74 | 3.25
Insumo | 0005 | AGETOP CIVIL | SERVENTE | Mão de Obra |  | h | 5.1792 | 10.62 | 55
Insumo | 0008 | AGETOP CIVIL | AJUDANTE | Mão de Obra |  | h | 0.7952 | 10.62 | 8.45
Insumo | 0010 | AGETOP CIVIL | CARPINTEIRO | Mão de Obra |  | h | 1.9232 | 15.97 | 30.71
|  |  |  | MO sem LS => | 128.82 | LS => | 0 | MO com LS => | 128.82
|  |  |  | Valor do BDI => | 102.5069 |  | Valor com BDI => |  | 488.6
[6 empty] | Quant. => | 45.43 | Preço Total => | 22197.1
3.5 |  |  | REFORÇO - LAJE EXISTENTE | [5 empty] | 10333.52
| Código | Banco | Descrição | Tipo |  | Und | Quant. | Valor Unit | Total
Insumo | 00007156 | SINAPI | TELA DE ACO SOLDADA NERVURADA, CA-60, Q-196, (3,11 KG/M2), DIAMETRO DO FIO = 5,0 MM, LARGURA = 2,45 M, ESPACAMENTO DA MALHA = 10 X 10 CM | Material |  | m² | 1 | 41.02 | 41.02
|  |  |  | MO sem LS => | 0 | LS => | 0 | MO com LS => | 0
|  |  |  | Valor do BDI => | 10.89 |  | Valor com BDI => |  | 51.91
[6 empty] | Quant. => | 55.54 | Preço Total => | 2883.08
3.5.2 | Código | Banco | Descrição | Tipo |  | Und | Quant. | Valor Unit | Total
Composição | 94971 | SINAPI | CONCRETO FCK = 25MPA, TRAÇO 1:2,3:2,7 (EM MASSA SECA DE CIMENTO/ AREIA MÉDIA/ BRITA 1) - PREPARO MECÂNICO COM BETONEIRA 600 L. AF_05/2021 | FUES - FUNDAÇÕES E ESTRUTURAS |  | m³ | 1 | 433.08 | 433.08
Composição Auxiliar | 89225 | SINAPI | BETONEIRA CAPACIDADE NOMINAL DE 600 L, CAPACIDADE DE MISTURA 360 L, MOTOR ELÉTRICO TRIFÁSICO POTÊNCIA DE 4 CV, SEM CARREGADOR - CHP DIURNO. AF_11/2014 | CHOR - CUSTOS HORÁRIOS DE MÁQUINAS E EQUIPAMENTOS |  | CHP | 0.6434 | 6.17 | 3.97
Composição Auxiliar | 89226 | SINAPI | BETONEIRA CAPACIDADE NOMINAL DE 600 L, CAPACIDADE DE MISTURA 360 L, MOTOR ELÉTRICO TRIFÁSICO POTÊNCIA DE 4 CV, SEM CARREGADOR - CHI DIURNO. AF_11/2014 | CHOR - CUSTOS HORÁRIOS DE MÁQUINAS E EQUIPAMENTOS |  | CHI | 0.6067 | 1.6 | 0.97
Composição Auxiliar | 88316 | SINAPI | SERVENTE COM ENCARGOS COMPLEMENTARES | SEDI - SERVIÇOS DIVERSOS |  | H | 1.9792 | 16.06 | 31.79
Composição Auxiliar | 88377 | SINAPI | OPERADOR DE BETONEIRA ESTACIONÁRIA/MISTURADOR COM ENCARGOS COMPLEMENTARES | SEDI - SERVIÇOS DIVERSOS |  | H | 1.2501 | 22.26 | 27.83
Insumo | 00000370 | SINAPI | AREIA MEDIA - POSTO JAZIDA/FORNECEDOR (RETIRADO NA JAZIDA, SEM TRANSPORTE) | Material |  | m³ | 0.7275 | 139.5 | 101.49
Insumo | 00001379 | SINAPI | CIMENTO PORTLAND COMPOSTO CP II-32 | Material |  | KG | 364.9433 | 0.6 | 218.97
Insumo | 00004721 | SINAPI | PEDRA BRITADA N. 1 (9,5 a 19 MM) POSTO PEDREIRA/FORNECEDOR, SEM FRETE | Material |  | m³ | 0.5972 | 80.48 | 48.06
|  |  |  | MO sem LS => | 43.22 | LS => | 0 | MO com LS => | 43.22
|  |  |  | Valor do BDI => | 114.9827 |  | Valor com BDI => |  | 548.06
[6 empty] | Quant. => | 1.67 | Preço Total => | 915.26
3.5.3 | Código | Banco | Descrição | Tipo |  | Und | Quant. | Valor Unit | Total
Composição | 92771 | SINAPI | ARMAÇÃO DE LAJE DE UMA ESTRUTURA CONVENCIONAL DE CONCRETO ARMADO EM UM EDIFÍCIO DE MÚLTIPLOS PAVIMENTOS UTILIZANDO AÇO CA-50 DE 10,0 MM - MONTAGEM. AF_12/2015 | FUES - FUNDAÇÕES E ESTRUTURAS |  | KG | 1 | 12.23 | 12.23
Composição Auxiliar | 92803 | SINAPI | CORTE E DOBRA DE AÇO CA-50, DIÂMETRO DE 10,0 MM, UTILIZADO EM LAJE. AF_12/2015 | FUES - FUNDAÇÕES E ESTRUTURAS |  | KG | 1 | 10.66 | 10.66
Composição Auxiliar | 88245 | SINAPI | ARMADOR COM ENCARGOS COMPLEMENTARES | SEDI - SERVIÇOS DIVERSOS |  | H | 0.0348 | 21.42 | 0.75
Composição Auxiliar | 88238 | SINAPI | AJUDANTE DE ARMADOR COM ENCARGOS COMPLEMENTARES | SEDI - SERVIÇOS DIVERSOS |  | H | 0.0057 | 15.68 | 0.09
Insumo | 00043132 | SINAPI | ARAME RECOZIDO 16 BWG, D = 1,65 MM (0,016 KG/M) OU 18 BWG, D = 1,25 MM (0,01 KG/M) | Material |  | KG | 0.025 | 25.9 | 0.65
Insumo | 00039017 | SINAPI | ESPACADOR / DISTANCIADOR CIRCULAR COM ENTRADA LATERAL, EM PLASTICO, PARA VERGALHAO *4,2 A 12,5* MM, COBRIMENTO 20 MM | Material |  | UN | 0.357 | 0.22 | 0.08
|  |  |  | MO sem LS => | 0.76 | LS => | 0 | MO com LS => | 0.76
|  |  |  | Valor do BDI => | 3.2471 |  | Valor com BDI => |  | 15.48
[6 empty] | Quant. => | 120 | Preço Total => | 1857.6
3.5.4 | Código | Banco | Descrição | Tipo |  | Und | Quant. | Valor Unit | Total
Composição | 021149 | SBC | REPARO LAJE C/ CORTE | 21 |  | m² | 1 | 66.55 | 66.55
Composição Auxiliar | 88309 | SINAPI | PEDREIRO COM ENCARGOS COMPLEMENTARES | SEDI - SERVIÇOS DIVERSOS |  | H | 0.979 | 21.54 | 21.09
Composição Auxiliar | 88316 | SINAPI | SERVENTE COM ENCARGOS COMPLEMENTARES | SEDI - SERVIÇOS DIVERSOS |  | H | 2.741 | 16.06 | 44.02
Insumo | 005142 | SBC | ESMERILHADEIRA ANGULAR DEWALT 402 (400H/V) | Material |  | H | 1.6 | 0.9 | 1.44
|  |  |  | MO sem LS => | 44.75 | LS => | 0 | MO com LS => | 44.75
|  |  |  | Valor do BDI => | 17.669 |  | Valor com BDI => |  | 84.22
[6 empty] | Quant. => | 55.54 | Preço Total => | 4677.58
3.6 |  |  | CAIXA D'ÁGUA | [5 empty] | 7424.52
3.6.1 | Código | Banco | Descrição | Tipo |  | Und | Quant. | Valor Unit | Total
Composição | 060180 | AGETOP CIVIL | FORMA CHAPA COMPENSADA 6 MM U=3V ( PARA PLACAS/TAMPAS E DIVISÓRIAS PRÉ- MOLDADAS EM CONCRETO) | 6 |  | m² | 1 | 16.82 | 16.82
Insumo | 1695 | AGETOP CIVIL | COMPENSADO RESINADO COLA FENÓLICA 6 MM 2,2X1,1 | Material |  | m² | 0.3086 | 14.94 | 4.61
Insumo | 1263 | AGETOP CIVIL | DESMOLDANTE PARA CONCRETO | Material |  | l | 0.0125 | 5.88 | 0.07
Insumo | 1861 | AGETOP CIVIL | PREGO 18x24 | Material |  | Kg | 0.0665 | 18.17 | 1.21
Insumo | 2023 | AGETOP CIVIL | TABUA PARA FORMA(30CM) | Material |  | m | 0.2511 | 15.39 | 3.86
Insumo | 0005 | AGETOP CIVIL | SERVENTE | Mão de Obra |  | h | 0.2659 | 10.62 | 2.82
Insumo | 0010 | AGETOP CIVIL | CARPINTEIRO | Mão de Obra |  | h | 0.2659 | 15.97 | 4.25
|  |  |  | MO sem LS => | 7.07 | LS => | 0 | MO com LS => | 7.07
|  |  |  | Valor do BDI => | 4.4657 |  | Valor com BDI => |  | 21.29
[6 empty] | Quant. => | 30 | Preço Total => | 638.7
3.6.2 | Código | Banco | Descrição | Tipo |  | Und | Quant. | Valor Unit | Total
Composição | 100344 | SINAPI | ARMAÇÃO DE CORTINA DE CONTENÇÃO EM CONCRETO ARMADO, COM AÇO CA-50 DE 10 MM - MONTAGEM. AF_07/2019 | DROP - DRENAGEM/OBRAS DE CONTENÇÃO / POÇOS DE VISITA E CAIXAS |  | KG | 1 | 12.97 | 12.97
Composição Auxiliar | 92794 | SINAPI | CORTE E DOBRA DE AÇO CA-50, DIÂMETRO DE 10,0 MM, UTILIZADO EM ESTRUTURAS DIVERSAS, EXCETO LAJES. AF_12/2015 | FUES - FUNDAÇÕES E ESTRUTURAS |  | KG | 1 | 10.75 | 10.75
Composição Auxiliar | 88245 | SINAPI | ARMADOR COM ENCARGOS COMPLEMENTARES | SEDI - SERVIÇOS DIVERSOS |  | H | 0.0677 | 21.42 | 1.45
Insumo | 00043132 | SINAPI | ARAME RECOZIDO 16 BWG, D = 1,65 MM (0,016 KG/M) OU 18 BWG, D = 1,25 MM (0,01 KG/M) | Material |  | KG | 0.025 | 25.9 | 0.65
Insumo | 00039017 | SINAPI | ESPACADOR / DISTANCIADOR CIRCULAR COM ENTRADA LATERAL, EM PLASTICO, PARA VERGALHAO *4,2 A 12,5* MM, COBRIMENTO 20 MM | Material |  | UN | 0.543 | 0.22 | 0.12
|  |  |  | MO sem LS => | 1.29 | LS => | 0 | MO com LS => | 1.29
|  |  |  | Valor do BDI => | 3.4435 |  | Valor com BDI => |  | 16.41
[6 empty] | Quant. => | 279.03 | Preço Total => | 4578.88
3.6.3 | Código | Banco | Descrição | Tipo |  | Und | Quant. | Valor Unit | Total
Composição | 051033 | AGETOP CIVIL | CONCRETO USINADO CONVENCIONAL FCK=30 MPA COM TRANSPORTE MANUAL (O.C.) | 5 |  | m³ | 1 | 447.41 | 447.41
Insumo | 2669 | AGETOP CIVIL | CONCRETO USINADO CONVENCIONAL FCK=30 MPA | Material |  | m³ | 1.02 | 411.78 | 420.02
Insumo | 0005 | AGETOP CIVIL | SERVENTE | Mão de Obra |  | h | 2.5794 | 10.62 | 27.39
|  |  |  | MO sem LS => | 27.39 | LS => | 0 | MO com LS => | 27.39
|  |  |  | Valor do BDI => | 118.7874 |  | Valor com BDI => |  | 566.2
[6 empty] | Quant. => | 3.6 | Preço Total => | 2038.32
3.6.4 | Código | Banco | Descrição | Tipo |  | Und | Quant. | Valor Unit | Total
Composição | 051055 | AGETOP CIVIL | LANÇAMENTO/APLICAÇÃO/ADENSAMENTO MANUAL DE CONCRETO - (O.C.) | 5 |  | m³ | 1 | 37.01 | 37.01
Insumo | 0005 | AGETOP CIVIL | SERVENTE | Mão de Obra |  | h | 2.3218 | 10.62 | 24.66
Insumo | 0025 | AGETOP CIVIL | OFICIAL "B" | Mão de Obra |  | h | 0.7735 | 15.97 | 12.35
|  |  |  | MO sem LS => | 37.01 | LS => | 0 | MO com LS => | 37.01
|  |  |  | Valor do BDI => | 9.8262 |  | Valor com BDI => |  | 46.84
[6 empty] | Quant. => | 3.6 | Preço Total => | 168.62
4 |  |  | INSTALAÇÕES ELÉTRICAS | [5 empty] | 112087
4.1 |  |  | CONDUTOS E CONDUTORES | [5 empty] | 49148.21
4.1.1 | Código | Banco | Descrição | Tipo |  | Und | Quant. | Valor Unit | Total
Composição | 071194 | AGETOP CIVIL | ELETRODUTO PVC FLEXÍVEL - MANGUEIRA CORRUGADA LEVE - DIAM. 25MM | 7 |  | M | 1 | 5.9 | 5.9
Insumo | 3923 | AGETOP CIVIL | ELETRODUTO PVC FLEXÍVEL (MANGUEIRA CORRUGADA LEVE) DIAM.25MM | Material |  | m | 1 | 1.38 | 1.38
Insumo | 0008 | AGETOP CIVIL | AJUDANTE | Mão de Obra |  | h | 0.17 | 10.62 | 1.81
Insumo | 0012 | AGETOP CIVIL | ELETRICISTA | Mão de Obra |  | h | 0.17 | 15.97 | 2.71
|  |  |  | MO sem LS => | 4.52 | LS => | 0 | MO com LS => | 4.52
|  |  |  | Valor do BDI => | 1.5664 |  | Valor com BDI => |  | 7.47
[6 empty] | Quant. => | 990 | Preço Total => | 7395.3
4.1.2 | Código | Banco | Descrição | Tipo |  | Und | Quant. | Valor Unit | Total
Composição | 071195 | AGETOP CIVIL | ELETRODUTO PVC FLEXÍVEL - MANGUEIRA CORRUGADA LEVE - DIAM. 32MM | 7 |  | M | 1 | 7.66 | 7.66
Insumo | 3924 | AGETOP CIVIL | ELETRODUTO PVC FLEXÍVEL (MANGUEIRA CORRUGADA LEVE) DIAM. 32MM | Material |  | m | 1 | 2.35 | 2.35
Insumo | 0008 | AGETOP CIVIL | AJUDANTE | Mão de Obra |  | h | 0.2 | 10.62 | 2.12
Insumo | 0012 | AGETOP CIVIL | ELETRICISTA | Mão de Obra |  | h | 0.2 | 15.97 | 3.19
|  |  |  | MO sem LS => | 5.31 | LS => | 0 | MO com LS => | 5.31
|  |  |  | Valor do BDI => | 2.0337 |  | Valor com BDI => |  | 9.69
[6 empty] | Quant. => | 165 | Preço Total => | 1598.85
4.1.3 | Código | Banco | Descrição | Tipo |  | Und | Quant. | Valor Unit | Total
Composição | 071196 | AGETOP CIVIL | ELETRODUTO PVC FLEXÍVEL - MANGUEIRA CORRUGADA REFORÇADA - DIAM. 40MM | 7 |  | M | 1 | 7.63 | 7.63
Insumo | 3925 | AGETOP CIVIL | ELETRODUTO PVC FLEXÍVEL (MANGUEIRA CORRUGADA REFORÇADA) DIAM. 40MM | Material |  | m | 1 | 2.32 | 2.32
Insumo | 0008 | AGETOP CIVIL | AJUDANTE | Mão de Obra |  | h | 0.2 | 10.62 | 2.12
Insumo | 0012 | AGETOP CIVIL | ELETRICISTA | Mão de Obra |  | h | 0.2 | 15.97 | 3.19
|  |  |  | MO sem LS => | 5.31 | LS => | 0 | MO com LS => | 5.31
|  |  |  | Valor do BDI => | 2.0258 |  | Valor com BDI => |  | 9.66
[6 empty] | Quant. => | 6 | Preço Total => | 57.96
4.1.4 | Código | Banco | Descrição | Tipo |  | Und | Quant. | Valor Unit | Total
Composição | 071198 | AGETOP CIVIL | ELETRODUTO PVC FLEXÍVEL - MANGUEIRA CORRUGADA REFORÇADA - DIAM. 60MM | 7 |  | M | 1 | 17.07 | 17.07
Insumo | 3927 | AGETOP CIVIL | ELETRODUTO PVC FLEXÍVEL (MANGUEIRA CORRUGADA REFORÇADA) DIAM. 60MM | Material |  | m | 1 | 3.77 | 3.77
Insumo | 0008 | AGETOP CIVIL | AJUDANTE | Mão de Obra |  | h | 0.5 | 10.62 | 5.31
Insumo | 0012 | AGETOP CIVIL | ELETRICISTA | Mão de Obra |  | h | 0.5 | 15.97 | 7.99
|  |  |  | MO sem LS => | 13.3 | LS => | 0 | MO com LS => | 13.3
|  |  |  | Valor do BDI => | 4.5321 |  | Valor com BDI => |  | 21.6
[6 empty] | Quant. => | 38 | Preço Total => | 820.8
4.1.5 | Código | Banco | Descrição | Tipo |  | Und | Quant. | Valor Unit | Total
Composição | 070561 | AGETOP CIVIL | CABO ISOLADO PP 3 X 2,5 MM2 | 7 |  | M | 1 | 11.46 | 11.46
Insumo | 3831 | AGETOP CIVIL | CABO ISOLADO PP 3 X 2,5 MM2 | Material |  | m | 1.02 | 7.7 | 7.85
Insumo | 0008 | AGETOP CIVIL | AJUDANTE | Mão de Obra |  | h | 0.136 | 10.62 | 1.44
Insumo | 0012 | AGETOP CIVIL | ELETRICISTA | Mão de Obra |  | h | 0.136 | 15.97 | 2.17
|  |  |  | MO sem LS => | 3.61 | LS => | 0 | MO com LS => | 3.61
|  |  |  | Valor do BDI => | 3.0426 |  | Valor com BDI => |  | 14.5
[6 empty] | Quant. => | 33 | Preço Total => | 478.5
4.1.6 | Código | Banco | Descrição | Tipo |  | Und | Quant. | Valor Unit | Total
Composição | 070563 | AGETOP CIVIL | CABO ISOLADO PVC 750 V. No. 2,5 MM2 | 7 |  | m | 1 | 3.49 | 3.49
Insumo | 4014 | AGETOP CIVIL | CABO ISOLADO, 750 V. PIRASTIC No. 2,5 MM2 | Material |  | m | 1.02 | 1.99 | 2.03
Insumo | 0008 | AGETOP CIVIL | AJUDANTE | Mão de Obra |  | h | 0.055 | 10.62 | 0.58
Insumo | 0012 | AGETOP CIVIL | ELETRICISTA | Mão de Obra |  | h | 0.055 | 15.97 | 0.88
|  |  |  | MO sem LS => | 1.46 | LS => | 0 | MO com LS => | 1.46
|  |  |  | Valor do BDI => | 0.92659 |  | Valor com BDI => |  | 4.42
[6 empty] | Quant. => | 6700 | Preço Total => | 29614
4.1.7 | Código | Banco | Descrição | Tipo |  | Und | Quant. | Valor Unit | Total
Composição | 070565 | AGETOP CIVIL | CABO ISOLADO PVC 750 V. No. 6 MM2 | 7 |  | m | 1 | 6.96 | 6.96
Insumo | 4016 | AGETOP CIVIL | CABO ISOLADO, 750 V. PIRASTIC No. 6 MM2 | Material |  | m | 1.02 | 5.13 | 5.23
Insumo | 0008 | AGETOP CIVIL | AJUDANTE | Mão de Obra |  | h | 0.065 | 10.62 | 0.69
Insumo | 0012 | AGETOP CIVIL | ELETRICISTA | Mão de Obra |  | h | 0.065 | 15.97 | 1.04
|  |  |  | MO sem LS => | 1.73 | LS => | 0 | MO com LS => | 1.73
|  |  |  | Valor do BDI => | 1.8479 |  | Valor com BDI => |  | 8.81
[6 empty] | Quant. => | 135 | Preço Total => | 1189.35
4.1.8 | Código | Banco | Descrição | Tipo |  | Und | Quant. | Valor Unit | Total
Composição | 070582 | AGETOP CIVIL | CABO PVC (70ºC) 1 KV No. 4 MM2 | 7 |  | M | 1 | 5.62 | 5.62
Insumo | 3121 | AGETOP CIVIL | CABO SINTENAX 1 KV No. 4 MM2 | Material |  | m | 1.02 | 3.94 | 4.02
Insumo | 0008 | AGETOP CIVIL | AJUDANTE | Mão de Obra |  | h | 0.06 | 10.62 | 0.64
Insumo | 0012 | AGETOP CIVIL | ELETRICISTA | Mão de Obra |  | h | 0.06 | 15.97 | 0.96
|  |  |  | MO sem LS => | 1.6 | LS => | 0 | MO com LS => | 1.6
|  |  |  | Valor do BDI => | 1.4921 |  | Valor com BDI => |  | 7.11
[6 empty] | Quant. => | 20 | Preço Total => | 142.2
4.1.9 | Código | Banco | Descrição | Tipo |  | Und | Quant. | Valor Unit | Total
Composição | 070584 | AGETOP CIVIL | CABO PVC (70ºC) 1 KV No. 10 MM2 | 7 |  | M | 1 | 11.54 | 11.54
Insumo | 3114 | AGETOP CIVIL | CABO SINTENAX 1 KV No. 10 MM2 | Material |  | m | 1.02 | 9.49 | 9.68
Insumo | 0008 | AGETOP CIVIL | AJUDANTE | Mão de Obra |  | h | 0.07 | 10.62 | 0.74
Insumo | 0012 | AGETOP CIVIL | ELETRICISTA | Mão de Obra |  | h | 0.07 | 15.97 | 1.12
|  |  |  | MO sem LS => | 1.86 | LS => | 0 | MO com LS => | 1.86
|  |  |  | Valor do BDI => | 3.0639 |  | Valor com BDI => |  | 14.6
[6 empty] | Quant. => | 175 | Preço Total => | 2555
4.1.10 | Código | Banco | Descrição | Tipo |  | Und | Quant. | Valor Unit | Total
Composição | 070587 | AGETOP CIVIL | CABO PVC (70ºC) 1 KV No. 35 MM2 | 7 |  | M | 1 | 33.48 | 33.48
Insumo | 3120 | AGETOP CIVIL | CABO SINTENAX 1 KV No. 35 MM2 | Material |  | m | 1.02 | 30.08 | 30.68
Insumo | 0008 | AGETOP CIVIL | AJUDANTE | Mão de Obra |  | h | 0.105 | 10.62 | 1.12
Insumo | 0012 | AGETOP CIVIL | ELETRICISTA | Mão de Obra |  | h | 0.105 | 15.97 | 1.68
|  |  |  | MO sem LS => | 2.8 | LS => | 0 | MO com LS => | 2.8
|  |  |  | Valor do BDI => | 8.8889 |  | Valor com BDI => |  | 42.37
[6 empty] | Quant. => | 125 | Preço Total => | 5296.25
4.2 |  |  | CAIXAS DE PASSAGEM | [5 empty] | 43.73
4.2.1 | Código | Banco | Descrição | Tipo |  | Und | Quant. | Valor Unit | Total
Composição | 070635 | AGETOP CIVIL | CAIXA DE PASSAGEM - ALVENARIA DE 1/2 VEZ COM REVESTIMENTO INTERNO EM REBOCO PAULISTA A-14 | 7 |  | m² | 1 | 128 | 128
Insumo | 0104 | AGETOP CIVIL | AREIA MEDIA | Material |  | m³ | 0.0572 | 162.78 | 9.31
Insumo | 1221 | AGETOP CIVIL | CAL HIDRATADA | Material |  | Kg | 8.5631 | 0.75 | 6.42
Insumo | 1215 | AGETOP CIVIL | CIMENTO PORTLAND C.P. 32 | Material |  | Kg | 6.755 | 0.6 | 4.05
Insumo | 2033 | AGETOP CIVIL | TIJOLO COMUM MACIÇO (4,5x9x19cm) | Material |  | un | 84 | 0.52 | 43.68
Insumo | 0004 | AGETOP CIVIL | PEDREIRO | Mão de Obra |  | h | 2.4324 | 15.97 | 38.85
Insumo | 0005 | AGETOP CIVIL | SERVENTE | Mão de Obra |  | h | 2.419 | 10.62 | 25.69
|  |  |  | MO sem LS => | 64.54 | LS => | 0 | MO com LS => | 64.54
|  |  |  | Valor do BDI => | 33.984 |  | Valor com BDI => |  | 161.98
[6 empty] | Quant. => | 0.27 | Preço Total => | 43.73
4.3 |  |  | LUMINÁRIAS E ACESSÓRIOS | [5 empty] | 20032.38
4.3.1 | Código | Banco | Descrição | Tipo |  | Und | Quant. | Valor Unit | Total
Composição | 100902 | SINAPI | LÂMPADA TUBULAR LED DE 9W - EMBUTIR - FORNECIMENTO E INSTALAÇÃO. AF_02/2020_P | INEL - INSTALAÇÃO ELÉTRICA/ELETRIFICAÇÃO E ILUMINAÇÃO EXTERNA |  | UN | 1 | 22.98 | 22.98
Composição Auxiliar | 88247 | SINAPI | AUXILIAR DE ELETRICISTA COM ENCARGOS COMPLEMENTARES | SEDI - SERVIÇOS DIVERSOS |  | H | 0.1033 | 16.11 | 1.66
Composição Auxiliar | 88264 | SINAPI | ELETRICISTA COM ENCARGOS COMPLEMENTARES | SEDI - SERVIÇOS DIVERSOS |  | H | 0.2478 | 21.76 | 5.39
Insumo | 00039386 | SINAPI | LAMPADA LED TUBULAR BIVOLT 9/10 W, BASE G13 | Material |  | UN | 1 | 10.55 | 10.55
Insumo | 00012295 | SINAPI | SOQUETE DE BAQUELITE BASE E27, PARA LAMPADAS | Material |  | UN | 2 | 2.69 | 5.38
|  |  |  | MO sem LS => | 5.1 | LS => | 0 | MO com LS => | 5.1
|  |  |  | Valor do BDI => | 6.1012 |  | Valor com BDI => |  | 29.08
[6 empty] | Quant. => | 50 | Preço Total => | 1454
4.3.2 | Código | Banco | Descrição | Tipo |  | Und | Quant. | Valor Unit | Total
Composição | 100902 | SINAPI | LÂMPADA TUBULAR LED DE 9/10 W - SOBREPOR - FORNECIMENTO E INSTALAÇÃO. AF_02/2020_P | INEL - INSTALAÇÃO ELÉTRICA/ELETRIFICAÇÃO E ILUMINAÇÃO EXTERNA |  | UN | 1 | 22.98 | 22.98
Composição Auxiliar | 88247 | SINAPI | AUXILIAR DE ELETRICISTA COM ENCARGOS COMPLEMENTARES | SEDI - SERVIÇOS DIVERSOS |  | H | 0.1033 | 16.11 | 1.66
Composição Auxiliar | 88264 | SINAPI | ELETRICISTA COM ENCARGOS COMPLEMENTARES | SEDI - SERVIÇOS DIVERSOS |  | H | 0.2478 | 21.76 | 5.39
Insumo | 00039386 | SINAPI | LAMPADA LED TUBULAR BIVOLT 9/10 W, BASE G13 | Material |  | UN | 1 | 10.55 | 10.55
Insumo | 00012295 | SINAPI | SOQUETE DE BAQUELITE BASE E27, PARA LAMPADAS | Material |  | UN | 2 | 2.69 | 5.38
|  |  |  | MO sem LS => | 5.1 | LS => | 0 | MO com LS => | 5.1
|  |  |  | Valor do BDI => | 6.1012 |  | Valor com BDI => |  | 29.08
[6 empty] | Quant. => | 5 | Preço Total => | 145.4
| Código | Banco | Descrição | Tipo |  | Und | Quant. | Valor Unit | Total
Insumo | 00043265 | SINAPI | LUMINARIA SOLAR LED EXTERNA, TIPO ARANDELA DE PAREDE, EM ALUMINIO, 16 LEDS, LUZ BRANCA, *180* LUMENS, CAPACIDADE DE ILUMINACAO ATE 36 H, RETANGULAR, *13 X 9 X 7* (C X L X A), COM SENSOR DE MOVIMENTO / PRESENCA, BATERIA RECARREGAVEL COM LUZ SOLAR, RESISTENTE AO CALOR, A PROVA DE AGUA E POEIRA/ IMPERMEAVEL, IP65 | Material |  | UN | 1 | 56.69 | 56.69
|  |  |  | MO sem LS => | 0 | LS => | 0 | MO com LS => | 0
|  |  |  | Valor do BDI => | 15.05 |  | Valor com BDI => |  | 71.74
[6 empty] | Quant. => | 25 | Preço Total => | 1793.5
4.3.4 | Código | Banco | Descrição | Tipo |  | Und | Quant. | Valor Unit | Total
Composição | 12971 | ORSE | Luminária Painel Led embutir 18w quadrada, 6000k da G-light ou similar - Rev 01_11/2021 | Luminárias Internas |  | un | 1 | 61.49 | 61.49
Composição Auxiliar | 10549 | ORSE | Encargos Complementares - Servente | Provisórios |  | h | 1 | 3.61 | 3.61
Composição Auxiliar | 10552 | ORSE | Encargos Complementares - Eletricista | Provisórios |  | h | 1 | 3.47 | 3.47
Insumo | 13685 | ORSE | Luminária Painel Led embutir 18w quadrada, 6000k da G-light ou similar | Material |  | un | 1 | 28.26 | 28.26
Insumo | 00002436 | SINAPI | ELETRICISTA | Mão de Obra |  | H | 1 | 15.71 | 15.71
Insumo | 00006111 | SINAPI | SERVENTE DE OBRAS | Mão de Obra |  | H | 1 | 10.44 | 10.44
|  |  |  | MO sem LS => | 26.15 | LS => | 0 | MO com LS => | 26.15
|  |  |  | Valor do BDI => | 16.3256 |  | Valor com BDI => |  | 77.82
[6 empty] | Quant. => | 9 | Preço Total => | 700.38
4.3.5 | Código | Banco | Descrição | Tipo |  | Und | Quant. | Valor Unit | Total
Composição | 060121 | SBC | LUMINARIA DE EMBUTIR PLAFON 18W LED BRANCO FRIO 22,5x22,5 | 60 |  | UN | 1 | 65.93 | 65.93
Composição Auxiliar | 88247 | SINAPI | AUXILIAR DE ELETRICISTA COM ENCARGOS COMPLEMENTARES | SEDI - SERVIÇOS DIVERSOS |  | H | 0.979 | 16.11 | 15.77
Composição Auxiliar | 88264 | SINAPI | ELETRICISTA COM ENCARGOS COMPLEMENTARES | SEDI - SERVIÇOS DIVERSOS |  | H | 0.979 | 21.76 | 21.3
Insumo | 003420 | SBC | FITA ISOLANTE HIGHLAND ADESIVA 19m x 20mm | Material |  | M | 0.1 | 0.73 | 0.07
Insumo | 050372 | SBC | LUMINARIA DE EMBUTIR PLAFON 18W LED BRANCO FRIO 22,5x22,5 | Material |  | UN | 1 | 28.79 | 28.79
|  |  |  | MO sem LS => | 26.15 | LS => | 0 | MO com LS => | 26.15
|  |  |  | Valor do BDI => | 17.5044 |  | Valor com BDI => |  | 83.43
[6 empty] | Quant. => | 10 | Preço Total => | 834.3
4.3.6 | Código | Banco | Descrição | Tipo |  | Und | Quant. | Valor Unit | Total
Composição | 060081 | SBC | LUMINARIA EMBUTIR/PAINEL LED DEEP QUADRADO STH8904/30 STELLA | 60 |  | UN | 1 | 183.13 | 183.13
Composição Auxiliar | 88247 | SINAPI | AUXILIAR DE ELETRICISTA COM ENCARGOS COMPLEMENTARES | SEDI - SERVIÇOS DIVERSOS |  | H | 0.979 | 16.11 | 15.77
Composição Auxiliar | 88264 | SINAPI | ELETRICISTA COM ENCARGOS COMPLEMENTARES | SEDI - SERVIÇOS DIVERSOS |  | H | 0.979 | 21.76 | 21.3
Insumo | 003420 | SBC | FITA ISOLANTE HIGHLAND ADESIVA 19m x 20mm | Material |  | M | 0.1 | 0.73 | 0.07
Insumo | 000669 | SBC | LUMINARIA DE EMBUTIR/PAINEL LED DEEP QUADRADO STH8904/30 STE | Material |  | UN | 1 | 145.99 | 145.99
|  |  |  | MO sem LS => | 26.15 | LS => | 0 | MO com LS => | 26.15
|  |  |  | Valor do BDI => | 48.621 |  | Valor com BDI => |  | 231.75
[6 empty] | Quant. => | 33 | Preço Total => | 7647.75
4.3.7 | Código | Banco | Descrição | Tipo |  | Und | Quant. | Valor Unit | Total
Composição | 060081 | SBC | LUMINARIA SOBREPOR LED DEEP QUADRADO STH8904/30 STELLA | 60 |  | UN | 1 | 183.13 | 183.13
Composição Auxiliar | 88247 | SINAPI | AUXILIAR DE ELETRICISTA COM ENCARGOS COMPLEMENTARES | SEDI - SERVIÇOS DIVERSOS |  | H | 0.979 | 16.11 | 15.77
Composição Auxiliar | 88264 | SINAPI | ELETRICISTA COM ENCARGOS COMPLEMENTARES | SEDI - SERVIÇOS DIVERSOS |  | H | 0.979 | 21.76 | 21.3
Insumo | 003420 | SBC | FITA ISOLANTE HIGHLAND ADESIVA 19m x 20mm | Material |  | M | 0.1 | 0.73 | 0.07
Insumo | 000669 | SBC | LUMINARIA DE EMBUTIR/PAINEL LED DEEP QUADRADO STH8904/30 STE | Material |  | UN | 1 | 145.99 | 145.99
|  |  |  | MO sem LS => | 26.15 | LS => | 0 | MO com LS => | 26.15
|  |  |  | Valor do BDI => | 48.621 |  | Valor com BDI => |  | 231.75
[6 empty] | Quant. => | 3 | Preço Total => | 695.25
4.3.8 | Código | Banco | Descrição | Tipo |  | Und | Quant. | Valor Unit | Total
Composição | 071598 | AGETOP CIVIL | LUMINÁRIA DE EMERGÊNCIA 30 LEDS | 7 |  | un | 1 | 24.42 | 24.42
Insumo | 4013 | AGETOP CIVIL | LUMINÁRIA DE EMERGÊNCIA 30 LEDS | Material |  | un | 1 | 19.99 | 19.99
Insumo | 0008 | AGETOP CIVIL | AJUDANTE | Mão de Obra |  | h | 0.1667 | 10.62 | 1.77
Insumo | 0012 | AGETOP CIVIL | ELETRICISTA | Mão de Obra |  | h | 0.1667 | 15.97 | 2.66
|  |  |  | MO sem LS => | 4.43 | LS => | 0 | MO com LS => | 4.43
|  |  |  | Valor do BDI => | 6.4835 |  | Valor com BDI => |  | 30.9
[6 empty] | Quant. => | 26 | Preço Total => | 803.4
4.3.9 | Código | Banco | Descrição | Tipo |  | Und | Quant. | Valor Unit | Total
Composição | 10200 | ORSE | Refletor Super Led, corpo em aluminio, potencia 10W, bivolt, temp.cor 6400K, IP-65, ref: FLC ou similar | Luminárias Externas |  | un | 1 | 85.17 | 85.17
Composição Auxiliar | 10549 | ORSE | Encargos Complementares - Servente | Provisórios |  | h | 0.3 | 3.61 | 1.08
Composição Auxiliar | 10552 | ORSE | Encargos Complementares - Eletricista | Provisórios |  | h | 0.5 | 3.47 | 1.74
Insumo | 1691 | ORSE | Parafuso metal 2 1/2" x 12 p/ bucha s-10 | Material |  | un | 2 | 0.73 | 1.46
Insumo | 10968 | ORSE | Refletor Super Led, corpo em aluminio, potencia 10W, bivolt, temp.cor 6400K, IP-65, ref: FLC ou similar | Material |  | un | 1 | 69.9 | 69.9
Insumo | 00002436 | SINAPI | ELETRICISTA | Mão de Obra |  | H | 0.5 | 15.71 | 7.86
Insumo | 00006111 | SINAPI | SERVENTE DE OBRAS | Mão de Obra |  | H | 0.3 | 10.44 | 3.13
|  |  |  | MO sem LS => | 10.99 | LS => | 0 | MO com LS => | 10.99
|  |  |  | Valor do BDI => | 22.6126 |  | Valor com BDI => |  | 107.78
[6 empty] | Quant. => | 3 | Preço Total => | 323.34
4.3.10 | Código | Banco | Descrição | Tipo |  | Und | Quant. | Valor Unit | Total
Composição | 91953 | SINAPI | INTERRUPTOR SIMPLES (1 MÓDULO), 10A/250V, INCLUINDO SUPORTE E PLACA - FORNECIMENTO E INSTALAÇÃO. AF_12/2015 | INEL - INSTALAÇÃO ELÉTRICA/ELETRIFICAÇÃO E ILUMINAÇÃO EXTERNA |  | UN | 1 | 19.32 | 19.32
Composição Auxiliar | 91952 | SINAPI | INTERRUPTOR SIMPLES (1 MÓDULO), 10A/250V, SEM SUPORTE E SEM PLACA - FORNECIMENTO E INSTALAÇÃO. AF_12/2015 | INEL - INSTALAÇÃO ELÉTRICA/ELETRIFICAÇÃO E ILUMINAÇÃO EXTERNA |  | UN | 1 | 13.45 | 13.45
Composição Auxiliar | 91946 | SINAPI | SUPORTE PARAFUSADO COM PLACA DE ENCAIXE 4" X 2" MÉDIO (1,30 M DO PISO) PARA PONTO ELÉTRICO - FORNECIMENTO E INSTALAÇÃO. AF_12/2015 | INEL - INSTALAÇÃO ELÉTRICA/ELETRIFICAÇÃO E ILUMINAÇÃO EXTERNA |  | UN | 1 | 5.87 | 5.87
|  |  |  | MO sem LS => | 8.02 | LS => | 0 | MO com LS => | 8.02
|  |  |  | Valor do BDI => | 5.1295 |  | Valor com BDI => |  | 24.45
[6 empty] | Quant. => | 38 | Preço Total => | 929.1
4.3.11 | Código | Banco | Descrição | Tipo |  | Und | Quant. | Valor Unit | Total
Composição | 91959 | SINAPI | INTERRUPTOR SIMPLES (2 MÓDULOS), 10A/250V, INCLUINDO SUPORTE E PLACA - FORNECIMENTO E INSTALAÇÃO. AF_12/2015 | INEL - INSTALAÇÃO ELÉTRICA/ELETRIFICAÇÃO E ILUMINAÇÃO EXTERNA |  | UN | 1 | 30.5 | 30.5
Composição Auxiliar | 91958 | SINAPI | INTERRUPTOR SIMPLES (2 MÓDULOS), 10A/250V, SEM SUPORTE E SEM PLACA - FORNECIMENTO E INSTALAÇÃO. AF_12/2015 | INEL - INSTALAÇÃO ELÉTRICA/ELETRIFICAÇÃO E ILUMINAÇÃO EXTERNA |  | UN | 1 | 24.63 | 24.63
Composição Auxiliar | 91946 | SINAPI | SUPORTE PARAFUSADO COM PLACA DE ENCAIXE 4" X 2" MÉDIO (1,30 M DO PISO) PARA PONTO ELÉTRICO - FORNECIMENTO E INSTALAÇÃO. AF_12/2015 | INEL - INSTALAÇÃO ELÉTRICA/ELETRIFICAÇÃO E ILUMINAÇÃO EXTERNA |  | UN | 1 | 5.87 | 5.87
|  |  |  | MO sem LS => | 12.42 | LS => | 0.01 | MO com LS => | 12.43
|  |  |  | Valor do BDI => | 8.0977 |  | Valor com BDI => |  | 38.6
[6 empty] | Quant. => | 4 | Preço Total => | 154.4
4.3.12 | Código | Banco | Descrição | Tipo |  | Und | Quant. | Valor Unit | Total
Composição | 91967 | SINAPI | INTERRUPTOR SIMPLES (3 MÓDULOS), 10A/250V, INCLUINDO SUPORTE E PLACA - FORNECIMENTO E INSTALAÇÃO. AF_12/2015 | INEL - INSTALAÇÃO ELÉTRICA/ELETRIFICAÇÃO E ILUMINAÇÃO EXTERNA |  | UN | 1 | 41.68 | 41.68
Composição Auxiliar | 91946 | SINAPI | SUPORTE PARAFUSADO COM PLACA DE ENCAIXE 4" X 2" MÉDIO (1,30 M DO PISO) PARA PONTO ELÉTRICO - FORNECIMENTO E INSTALAÇÃO. AF_12/2015 | INEL - INSTALAÇÃO ELÉTRICA/ELETRIFICAÇÃO E ILUMINAÇÃO EXTERNA |  | UN | 1 | 5.87 | 5.87
Composição Auxiliar | 91966 | SINAPI | INTERRUPTOR SIMPLES (3 MÓDULOS), 10A/250V, SEM SUPORTE E SEM PLACA - FORNECIMENTO E INSTALAÇÃO. AF_12/2015 | INEL - INSTALAÇÃO ELÉTRICA/ELETRIFICAÇÃO E ILUMINAÇÃO EXTERNA |  | UN | 1 | 35.81 | 35.81
|  |  |  | MO sem LS => | 16.83 | LS => | 0 | MO com LS => | 16.83
|  |  |  | Valor do BDI => | 11.066 |  | Valor com BDI => |  | 52.75
[6 empty] | Quant. => | 2 | Preço Total => | 105.5
4.3.13 | Código | Banco | Descrição | Tipo |  | Und | Quant. | Valor Unit | Total
Composição | 91955 | SINAPI | INTERRUPTOR PARALELO (1 MÓDULO), 10A/250V, INCLUINDO SUPORTE E PLACA - FORNECIMENTO E INSTALAÇÃO. AF_12/2015 | INEL - INSTALAÇÃO ELÉTRICA/ELETRIFICAÇÃO E ILUMINAÇÃO EXTERNA |  | UN | 1 | 23.96 | 23.96
Composição Auxiliar | 91954 | SINAPI | INTERRUPTOR PARALELO (1 MÓDULO), 10A/250V, SEM SUPORTE E SEM PLACA - FORNECIMENTO E INSTALAÇÃO. AF_12/2015 | INEL - INSTALAÇÃO ELÉTRICA/ELETRIFICAÇÃO E ILUMINAÇÃO EXTERNA |  | UN | 1 | 18.09 | 18.09
Composição Auxiliar | 91946 | SINAPI | SUPORTE PARAFUSADO COM PLACA DE ENCAIXE 4" X 2" MÉDIO (1,30 M DO PISO) PARA PONTO ELÉTRICO - FORNECIMENTO E INSTALAÇÃO. AF_12/2015 | INEL - INSTALAÇÃO ELÉTRICA/ELETRIFICAÇÃO E ILUMINAÇÃO EXTERNA |  | UN | 1 | 5.87 | 5.87
|  |  |  | MO sem LS => | 10.23 | LS => | 0 | MO com LS => | 10.23
|  |  |  | Valor do BDI => | 6.3614 |  | Valor com BDI => |  | 30.32
[6 empty] | Quant. => | 2 | Preço Total => | 60.64
4.3.14 | Código | Banco | Descrição | Tipo |  | Und | Quant. | Valor Unit | Total
Composição | 97597 | SINAPI | SENSOR DE PRESENÇA COM FOTOCÉLULA, FIXAÇÃO EM TETO - FORNECIMENTO E INSTALAÇÃO. AF_02/2020 | INEL - INSTALAÇÃO ELÉTRICA/ELETRIFICAÇÃO E ILUMINAÇÃO EXTERNA |  | UN | 1 | 53.09 | 53.09
Composição Auxiliar | 88247 | SINAPI | AUXILIAR DE ELETRICISTA COM ENCARGOS COMPLEMENTARES | SEDI - SERVIÇOS DIVERSOS |  | H | 0.1566 | 16.11 | 2.52
Composição Auxiliar | 88264 | SINAPI | ELETRICISTA COM ENCARGOS COMPLEMENTARES | SEDI - SERVIÇOS DIVERSOS |  | H | 0.3758 | 21.76 | 8.18
Insumo | 00039394 | SINAPI | SENSOR DE PRESENCA BIVOLT DE TETO COM FOTOCELULA PARA QUALQUER TIPO DE LAMPADA POTENCIA MAXIMA *1000* W, USO INTERNO | Material |  | UN | 1 | 42.39 | 42.39
|  |  |  | MO sem LS => | 7.73 | LS => | 0 | MO com LS => | 7.73
|  |  |  | Valor do BDI => | 14.0954 |  | Valor com BDI => |  | 67.19
[6 empty] | Quant. => | 11 | Preço Total => | 739.09
4.3.15 | Código | Banco | Descrição | Tipo |  | Und | Quant. | Valor Unit | Total
Composição | 97595 | SINAPI | SENSOR DE PRESENÇA COM FOTOCÉLULA, FIXAÇÃO EM PAREDE - FORNECIMENTO E INSTALAÇÃO. AF_02/2020 | INEL - INSTALAÇÃO ELÉTRICA/ELETRIFICAÇÃO E ILUMINAÇÃO EXTERNA |  | UN | 1 | 76.97 | 76.97
Composição Auxiliar | 88247 | SINAPI | AUXILIAR DE ELETRICISTA COM ENCARGOS COMPLEMENTARES | SEDI - SERVIÇOS DIVERSOS |  | H | 0.2352 | 16.11 | 3.79
Composição Auxiliar | 88264 | SINAPI | ELETRICISTA COM ENCARGOS COMPLEMENTARES | SEDI - SERVIÇOS DIVERSOS |  | H | 0.5644 | 21.76 | 12.28
Insumo | 00039392 | SINAPI | SENSOR DE PRESENCA BIVOLT DE PAREDE COM FOTOCELULA PARA QUALQUER TIPO DE LAMPADA POTENCIA MAXIMA *1000* W, USO INTERNO | Material |  | UN | 1 | 60.9 | 60.9
|  |  |  | MO sem LS => | 11.61 | LS => | 0 | MO com LS => | 11.61
|  |  |  | Valor do BDI => | 20.4355 |  | Valor com BDI => |  | 97.41
[6 empty] | Quant. => | 3 | Preço Total => | 292.23
4.3.16 | Código | Banco | Descrição | Tipo |  | Und | Quant. | Valor Unit | Total
Composição | 072578 | AGETOP CIVIL | TOMADA HEXAGONAL 2P + T - 10A - 250V | 7 |  | Un | 1 | 13.35 | 13.35
Insumo | 0008 | AGETOP CIVIL | AJUDANTE | Mão de Obra |  | h | 0.29 | 10.62 | 3.08
Insumo | 3475 | AGETOP CIVIL | TOMADA HEXAGONAL 2P + T - 10A - 250V | Material |  | un | 1 | 5.64 | 5.64
Insumo | 0012 | AGETOP CIVIL | ELETRICISTA | Mão de Obra |  | h | 0.29 | 15.97 | 4.63
|  |  |  | MO sem LS => | 7.71 | LS => | 0 | MO com LS => | 7.71
|  |  |  | Valor do BDI => | 3.5444 |  | Valor com BDI => |  | 16.89
[6 empty] | Quant. => | 118 | Preço Total => | 1993.02
4.3.17 | Código | Banco | Descrição | Tipo |  | Und | Quant. | Valor Unit | Total
Composição | 072579 | AGETOP CIVIL | TOMADA HEXAGONAL DUPLA 2P + T - 10A - 250V | 7 |  | un | 1 | 19.47 | 19.47
Insumo | 3949 | AGETOP CIVIL | TOMADA HEXAGONAL DUPLA 2P + T - 10A - 250V | Material |  | un | 1 | 10.96 | 10.96
Insumo | 0008 | AGETOP CIVIL | AJUDANTE | Mão de Obra |  | h | 0.32 | 10.62 | 3.4
Insumo | 0012 | AGETOP CIVIL | ELETRICISTA | Mão de Obra |  | h | 0.32 | 15.97 | 5.11
|  |  |  | MO sem LS => | 8.51 | LS => | 0 | MO com LS => | 8.51
|  |  |  | Valor do BDI => | 5.1693 |  | Valor com BDI => |  | 24.64
[6 empty] | Quant. => | 54 | Preço Total => | 1330.56
4.3.18 | Código | Banco | Descrição | Tipo |  | Und | Quant. | Valor Unit | Total
Composição | 070691 | AGETOP CIVIL | CAIXA METALICA RET. 4" X 2" X 2" | 7 |  | Un | 1 | 6.03 | 6.03
Insumo | 3138 | AGETOP CIVIL | CAIXA METALICA RETANGULAR 4"X2"X2" | Material |  | un | 1 | 2.04 | 2.04
Insumo | 0008 | AGETOP CIVIL | AJUDANTE | Mão de Obra |  | h | 0.15 | 10.62 | 1.59
Insumo | 0012 | AGETOP CIVIL | ELETRICISTA | Mão de Obra |  | h | 0.15 | 15.97 | 2.4
|  |  |  | MO sem LS => | 3.99 | LS => | 0 | MO com LS => | 3.99
|  |  |  | Valor do BDI => | 1.601 |  | Valor com BDI => |  | 7.63
[6 empty] | Quant. => | 4 | Preço Total => | 30.52
4.4 |  |  | DISJUNTORES E QUADROS | [5 empty] | 15310.35
4.4.1 | Código | Banco | Descrição | Tipo |  | Und | Quant. | Valor Unit | Total
Composição | 071171 | AGETOP CIVIL | DISJUNTOR MONOPOLAR DE 10 A 32-A | 7 |  | Un | 1 | 18.15 | 18.15
Insumo | 3259 | AGETOP CIVIL | DISJUNTOR MONOPOLAR DE 10 A 32-A | Material |  | un | 1 | 10.17 | 10.17
Insumo | 0008 | AGETOP CIVIL | AJUDANTE | Mão de Obra |  | h | 0.3 | 10.62 | 3.19
Insumo | 0012 | AGETOP CIVIL | ELETRICISTA | Mão de Obra |  | h | 0.3 | 15.97 | 4.79
|  |  |  | MO sem LS => | 7.98 | LS => | 0 | MO com LS => | 7.98
|  |  |  | Valor do BDI => | 4.8188 |  | Valor com BDI => |  | 22.97
[6 empty] | Quant. => | 94 | Preço Total => | 2159.18
4.4.2 | Código | Banco | Descrição | Tipo |  | Und | Quant. | Valor Unit | Total
Composição | 071172 | AGETOP CIVIL | DISJUNTOR MONOPOLAR DE 35 A 50-A | 7 |  | Un | 1 | 23.06 | 23.06
Insumo | 3260 | AGETOP CIVIL | DISJUNTOR MONOPOLAR DE 35 A 50-A | Material |  | un | 1 | 15.08 | 15.08
Insumo | 0008 | AGETOP CIVIL | AJUDANTE | Mão de Obra |  | h | 0.3 | 10.62 | 3.19
Insumo | 0012 | AGETOP CIVIL | ELETRICISTA | Mão de Obra |  | h | 0.3 | 15.97 | 4.79
|  |  |  | MO sem LS => | 7.98 | LS => | 0 | MO com LS => | 7.98
|  |  |  | Valor do BDI => | 6.1224 |  | Valor com BDI => |  | 29.18
[6 empty] | Quant. => | 2 | Preço Total => | 58.36
4.4.3 | Código | Banco | Descrição | Tipo |  | Und | Quant. | Valor Unit | Total
Composição | 071173 | AGETOP CIVIL | DISJUNTOR TRIPOLAR DE 10 A 35-A | 7 |  | Un | 1 | 89.2 | 89.2
Insumo | 3262 | AGETOP CIVIL | DISJUNTOR TRIPOLAR DE 10 A 35-A | Material |  | un | 1 | 65.27 | 65.27
Insumo | 0008 | AGETOP CIVIL | AJUDANTE | Mão de Obra |  | h | 0.9 | 10.62 | 9.56
Insumo | 0012 | AGETOP CIVIL | ELETRICISTA | Mão de Obra |  | h | 0.9 | 15.97 | 14.37
|  |  |  | MO sem LS => | 23.93 | LS => | 0 | MO com LS => | 23.93
|  |  |  | Valor do BDI => | 23.6826 |  | Valor com BDI => |  | 112.88
[6 empty] | Quant. => | 1 | Preço Total => | 112.88
4.4.4 | Código | Banco | Descrição | Tipo |  | Und | Quant. | Valor Unit | Total
Composição | 071174 | AGETOP CIVIL | DISJUNTOR TRIPOLAR 40 A 50A | 7 |  | Un | 1 | 95.32 | 95.32
Insumo | 3261 | AGETOP CIVIL | DISJUNTOR TRIPOLAR 40 A 50A | Material |  | un | 1 | 71.39 | 71.39
Insumo | 0008 | AGETOP CIVIL | AJUDANTE | Mão de Obra |  | h | 0.9 | 10.62 | 9.56
Insumo | 0012 | AGETOP CIVIL | ELETRICISTA | Mão de Obra |  | h | 0.9 | 15.97 | 14.37
|  |  |  | MO sem LS => | 23.93 | LS => | 0 | MO com LS => | 23.93
|  |  |  | Valor do BDI => | 25.3075 |  | Valor com BDI => |  | 120.63
[6 empty] | Quant. => | 2 | Preço Total => | 241.26
4.4.5 | Código | Banco | Descrição | Tipo |  | Und | Quant. | Valor Unit | Total
Composição | 071176 | AGETOP CIVIL | DISJUNTOR TRIPOLAR DE 125-A | 7 |  | Un | 1 | 413.38 | 413.38
Insumo | 3263 | AGETOP CIVIL | DISJUNTOR TRIPOLAR DE 125-A | Material |  | un | 1 | 389.45 | 389.45
Insumo | 0008 | AGETOP CIVIL | AJUDANTE | Mão de Obra |  | h | 0.9 | 10.62 | 9.56
Insumo | 0012 | AGETOP CIVIL | ELETRICISTA | Mão de Obra |  | h | 0.9 | 15.97 | 14.37
|  |  |  | MO sem LS => | 23.93 | LS => | 0 | MO com LS => | 23.93
|  |  |  | Valor do BDI => | 109.7524 |  | Valor com BDI => |  | 523.13
[6 empty] | Quant. => | 1 | Preço Total => | 523.13
4.4.6 | Código | Banco | Descrição | Tipo |  | Und | Quant. | Valor Unit | Total
Composição | 071184 | AGETOP CIVIL | DISPOSITIVO DE PROTEÇÃO CONTRA SURTOS (D.P.S.) 275V DE 8 A 40KA | 7 |  | Un | 1 | 143.62 | 143.62
Insumo | 3939 | AGETOP CIVIL | DISPOSITIVO DE PROTEÇÃO CONTRA SURTOS(DPS) 275V DE 8 A 40KA | Material |  | un | 1 | 117.03 | 117.03
Insumo | 0008 | AGETOP CIVIL | AJUDANTE | Mão de Obra |  | h | 1 | 10.62 | 10.62
Insumo | 0012 | AGETOP CIVIL | ELETRICISTA | Mão de Obra |  | h | 1 | 15.97 | 15.97
|  |  |  | MO sem LS => | 26.59 | LS => | 0 | MO com LS => | 26.59
|  |  |  | Valor do BDI => | 38.1311 |  | Valor com BDI => |  | 181.75
[6 empty] | Quant. => | 20 | Preço Total => | 3635
4.4.7 | Código | Banco | Descrição | Tipo |  | Und | Quant. | Valor Unit | Total
Composição | 071451 | AGETOP CIVIL | INTERRUPTOR DIFERENCIAL RESIDUAL (D.R.) BIPOLAR DE 40A-30mA | 7 |  | Un | 1 | 175.28 | 175.28
Insumo | 3945 | AGETOP CIVIL | INTERRUPTOR DIFERENCIAL RESIDUAL (DR) BIPOLAR DE 40A-30mA | Material |  | un | 1 | 159.33 | 159.33
Insumo | 0008 | AGETOP CIVIL | AJUDANTE | Mão de Obra |  | h | 0.6 | 10.62 | 6.37
Insumo | 0012 | AGETOP CIVIL | ELETRICISTA | Mão de Obra |  | h | 0.6 | 15.97 | 9.58
|  |  |  | MO sem LS => | 15.95 | LS => | 0 | MO com LS => | 15.95
|  |  |  | Valor do BDI => | 46.5368 |  | Valor com BDI => |  | 221.82
[6 empty] | Quant. => | 19 | Preço Total => | 4214.58
4.4.8 | Código | Banco | Descrição | Tipo |  | Und | Quant. | Valor Unit | Total
Composição | 072198 | AGETOP CIVIL | QUADRO DE DISTRIBUIÇÃO DE EMBUTIR METÁLICO CB-34E - 150A | 7 |  | Un | 1 | 748.14 | 748.14
Insumo | 3419 | AGETOP CIVIL | QUADRO DE DISTRIBUIÇÃO DE EMBUTIR METÁLICO CB-34E - 150A | Material |  | un | 1 | 641.78 | 641.78
Insumo | 0008 | AGETOP CIVIL | AJUDANTE | Mão de Obra |  | h | 4 | 10.62 | 42.48
Insumo | 0012 | AGETOP CIVIL | ELETRICISTA | Mão de Obra |  | h | 4 | 15.97 | 63.88
|  |  |  | MO sem LS => | 106.36 | LS => | 0 | MO com LS => | 106.36
|  |  |  | Valor do BDI => | 198.6312 |  | Valor com BDI => |  | 946.77
[6 empty] | Quant. => | 2 | Preço Total => | 1893.54
4.4.9 | Código | Banco | Descrição | Tipo |  | Und | Quant. | Valor Unit | Total
Composição | 072171 | AGETOP CIVIL | QUADRO DE DISTRIBUIÇÃO DE EMBUTIR EM PVC CB 24E - 80A | 7 |  | un | 1 | 331.71 | 331.71
Insumo | 4024 | AGETOP CIVIL | QUADRO DE DISTRIBUICAO DE EMBUTIR EM PVC CB 24E - 80A | Material |  | un | 1 | 251.94 | 251.94
Insumo | 0008 | AGETOP CIVIL | AJUDANTE | Mão de Obra |  | h | 3 | 10.62 | 31.86
Insumo | 0012 | AGETOP CIVIL | ELETRICISTA | Mão de Obra |  | h | 3 | 15.97 | 47.91
|  |  |  | MO sem LS => | 79.77 | LS => | 0 | MO com LS => | 79.77
|  |  |  | Valor do BDI => | 88.069 |  | Valor com BDI => |  | 419.78
[6 empty] | Quant. => | 1 | Preço Total => | 419.78
4.4.10 | Código | Banco | Descrição | Tipo |  | Und | Quant. | Valor Unit | Total
Composição | 072170 | AGETOP CIVIL | QUADRO DE DISTRIBUIÇÃO DE EMBUTIR EM PVC CB 12E - 80A | 7 |  | Un | 1 | 175.87 | 175.87
Insumo | 3742 | AGETOP CIVIL | QUADRO DE DISTRIBUICAO DE EMBUTIR EM PVC CB 12E - 80A | Material |  | un | 1 | 135.98 | 135.98
Insumo | 0008 | AGETOP CIVIL | AJUDANTE | Mão de Obra |  | h | 1.5 | 10.62 | 15.93
Insumo | 0012 | AGETOP CIVIL | ELETRICISTA | Mão de Obra |  | h | 1.5 | 15.97 | 23.96
|  |  |  | MO sem LS => | 39.89 | LS => | 0 | MO com LS => | 39.89
|  |  |  | Valor do BDI => | 46.6935 |  | Valor com BDI => |  | 222.56
[6 empty] | Quant. => | 2 | Preço Total => | 445.12
4.4.11 | Código | Banco | Descrição | Tipo |  | Und | Quant. | Valor Unit | Total
Composição | 072198 | AGETOP CIVIL | QUADRO DE DISTRIBUIÇÃO DE EMBUTIR METÁLICO CB-28E - 150A | 7 |  | Un | 1 | 748.14 | 748.14
Insumo | 3419 | AGETOP CIVIL | QUADRO DE DISTRIBUIÇÃO DE EMBUTIR METÁLICO CB-34E - 150A | Material |  | un | 1 | 641.78 | 641.78
Insumo | 0008 | AGETOP CIVIL | AJUDANTE | Mão de Obra |  | h | 4 | 10.62 | 42.48
Insumo | 0012 | AGETOP CIVIL | ELETRICISTA | Mão de Obra |  | h | 4 | 15.97 | 63.88
|  |  |  | MO sem LS => | 106.36 | LS => | 0 | MO com LS => | 106.36
|  |  |  | Valor do BDI => | 198.6312 |  | Valor com BDI => |  | 946.77
[6 empty] | Quant. => | 1 | Preço Total => | 946.77
4.4.12 | Código | Banco | Descrição | Tipo |  | Und | Quant. | Valor Unit | Total
Composição | 070285 | AGETOP CIVIL | BORNE TERMINAL SAK 2,5 MM2 | 7 |  | Un | 1 | 10.77 | 10.77
Insumo | 3032 | AGETOP CIVIL | BORNE TERMINAL SAK 2,5 MM2 | Material |  | un | 1 | 5.46 | 5.46
Insumo | 0008 | AGETOP CIVIL | AJUDANTE | Mão de Obra |  | h | 0.2 | 10.62 | 2.12
Insumo | 0012 | AGETOP CIVIL | ELETRICISTA | Mão de Obra |  | h | 0.2 | 15.97 | 3.19
|  |  |  | MO sem LS => | 5.31 | LS => | 0 | MO com LS => | 5.31
|  |  |  | Valor do BDI => | 2.8594 |  | Valor com BDI => |  | 13.63
[6 empty] | Quant. => | 24 | Preço Total => | 327.12
4.4.13 | Código | Banco | Descrição | Tipo |  | Und | Quant. | Valor Unit | Total
Composição | 062301 | SBC | BARRAMENTO PENTE TRIFASICO 80A 16 POLOS S-3F285B STECK | 62 |  | UN | 1 | 87.88 | 87.88
Composição Auxiliar | 88247 | SINAPI | AUXILIAR DE ELETRICISTA COM ENCARGOS COMPLEMENTARES | SEDI - SERVIÇOS DIVERSOS |  | H | 0.587 | 16.11 | 9.46
Composição Auxiliar | 88264 | SINAPI | ELETRICISTA COM ENCARGOS COMPLEMENTARES | SEDI - SERVIÇOS DIVERSOS |  | H | 0.587 | 21.76 | 12.77
Insumo | 021034 | SBC | BARRAMENTO PENTE TRIFASICO 80A 16 POLOS S-3F285B STECK | Material |  | UN | 1 | 65.65 | 65.65
|  |  |  | MO sem LS => | 15.68 | LS => | 0 | MO com LS => | 15.68
|  |  |  | Valor do BDI => | 23.3321 |  | Valor com BDI => |  | 111.21
[6 empty] | Quant. => | 3 | Preço Total => | 333.63
4.5 |  |  | CABEAMENTO ESTRUTURADO | [5 empty] | 27552.33
4.5.1 | Código | Banco | Descrição | Tipo |  | Und | Quant. | Valor Unit | Total
Composição | 762 | ORSE | Fornecimento e instalação de eletrocalha perfurada 100 x 50 x 3000 mm (ref. mopa ou similar) | Pontos de Suprimento de Lógica |  | m | 1 | 38.32 | 38.32
Composição Auxiliar | 10549 | ORSE | Encargos Complementares - Servente | Provisórios |  | h | 0.4 | 3.61 | 1.44
Composição Auxiliar | 10552 | ORSE | Encargos Complementares - Eletricista | Provisórios |  | h | 0.4 | 3.47 | 1.39
Insumo | 860 | ORSE | Eletrocalha metálica perfurada 100 x 50 x 3000 mm (ref. mopa ou similar) Eletrocalha metálica perfurada 100 x 50 x 3000 mm (ref. mopa ou similar) | Material |  | m | 1 | 25.03 | 25.03
Insumo | 00002436 | SINAPI | ELETRICISTA | Mão de Obra |  | H | 0.4 | 15.71 | 6.28
Insumo | 00006111 | SINAPI | SERVENTE DE OBRAS | Mão de Obra |  | H | 0.4 | 10.44 | 4.18
|  |  |  | MO sem LS => | 10.46 | LS => | 0 | MO com LS => | 10.46
|  |  |  | Valor do BDI => | 10.174 |  | Valor com BDI => |  | 48.49
[6 empty] | Quant. => | 44.52 | Preço Total => | 2158.77
4.5.2 | Código | Banco | Descrição | Tipo |  | Und | Quant. | Valor Unit | Total
Composição | 072325 | AGETOP CIVIL | SAIDA HORIZONTAL PARA ELETRODUTO D=3/4" | 7 |  | Un | 1 | 4.52 | 4.52
Insumo | 3809 | AGETOP CIVIL | SAIDA HORIZONTAL PARA ELETRODUTO D=3/4" | Material |  | un | 1 | 1.33 | 1.33
Insumo | 0008 | AGETOP CIVIL | AJUDANTE | Mão de Obra |  | h | 0.12 | 10.62 | 1.27
Insumo | 0012 | AGETOP CIVIL | ELETRICISTA | Mão de Obra |  | h | 0.12 | 15.97 | 1.92
|  |  |  | MO sem LS => | 3.19 | LS => | 0 | MO com LS => | 3.19
|  |  |  | Valor do BDI => | 1.2001 |  | Valor com BDI => |  | 5.72
[6 empty] | Quant. => | 22 | Preço Total => | 125.84
4.5.3 | Código | Banco | Descrição | Tipo |  | Und | Quant. | Valor Unit | Total
Composição | 071872 | AGETOP CIVIL | PARAFUSO SEXTAVADO CABEÇA LENTILHA D = 1/4" X 5/8" | 7 |  | Un | 1 | 0.36 | 0.36
Insumo | 3821 | AGETOP CIVIL | PARAFUSO SEXTAVADO CABEÇA LENTILHA D = 1/4" X 5/8" | Material |  | un | 1 | 0.18 | 0.18
Insumo | 0008 | AGETOP CIVIL | AJUDANTE | Mão de Obra |  | h | 0.0066 | 10.62 | 0.07
Insumo | 0012 | AGETOP CIVIL | ELETRICISTA | Mão de Obra |  | h | 0.0066 | 15.97 | 0.11
|  |  |  | MO sem LS => | 0.18 | LS => | 0 | MO com LS => | 0.18
|  |  |  | Valor do BDI => | 0.09558 |  | Valor com BDI => |  | 0.46
[6 empty] | Quant. => | 103 | Preço Total => | 47.38
4.5.4 | Código | Banco | Descrição | Tipo |  | Und | Quant. | Valor Unit | Total
Composição | 071981 | AGETOP CIVIL | PORCA SEXTAVADA DIAMETRO 1/4" | 7 |  | Un | 1 | 0.38 | 0.38
Insumo | 3816 | AGETOP CIVIL | PORCA SEXTAVADA D = 1/4" | Material |  | un | 1 | 0.2 | 0.2
Insumo | 0008 | AGETOP CIVIL | AJUDANTE | Mão de Obra |  | h | 0.0066 | 10.62 | 0.07
Insumo | 0012 | AGETOP CIVIL | ELETRICISTA | Mão de Obra |  | h | 0.0066 | 15.97 | 0.11
|  |  |  | MO sem LS => | 0.18 | LS => | 0 | MO com LS => | 0.18
|  |  |  | Valor do BDI => | 0.10089 |  | Valor com BDI => |  | 0.48
[6 empty] | Quant. => | 103 | Preço Total => | 49.44
4.5.5 | Código | Banco | Descrição | Tipo |  | Und | Quant. | Valor Unit | Total
Composição | 070251 | AGETOP CIVIL | ARRUELA LISA D=1/4" | 7 |  | Un | 1 | 0.04 | 0.04
Insumo | 3813 | AGETOP CIVIL | ARRUELA LISA D = 1/4" | Material |  | un | 1 | 0.04 | 0.04
|  |  |  | MO sem LS => | 0 | LS => | 0 | MO com LS => | 0
|  |  |  | Valor do BDI => | 0.01062 |  | Valor com BDI => |  | 0.05
[6 empty] | Quant. => | 103 | Preço Total => | 5.15
4.5.6 | Código | Banco | Descrição | Tipo |  | Und | Quant. | Valor Unit | Total
Composição | 7877 | ORSE | Curva horizontal 100 x 50 mm para eletrocalha metálica, com ângulo 90° (ref.: mopa ou similar) | Pontos de Suprimento de Energia para Computador |  | un | 1 | 27.14 | 27.14
Composição Auxiliar | 10549 | ORSE | Encargos Complementares - Servente | Provisórios |  | h | 0.2 | 3.61 | 0.72
Composição Auxiliar | 10552 | ORSE | Encargos Complementares - Eletricista | Provisórios |  | h | 0.2 | 3.47 | 0.69
Insumo | 3997 | ORSE | Curva horizontal 100 x 50 mm para eletrocalha metálica, com ângulo 90° (ref.: mopa ou similar) | Material |  | un | 1 | 20.5 | 20.5
Insumo | 00002436 | SINAPI | ELETRICISTA | Mão de Obra |  | H | 0.2 | 15.71 | 3.14
Insumo | 00006111 | SINAPI | SERVENTE DE OBRAS | Mão de Obra |  | H | 0.2 | 10.44 | 2.09
|  |  |  | MO sem LS => | 5.23 | LS => | 0 | MO com LS => | 5.23
|  |  |  | Valor do BDI => | 7.2057 |  | Valor com BDI => |  | 34.35
[6 empty] | Quant. => | 4 | Preço Total => | 137.4
4.5.7 | Código | Banco | Descrição | Tipo |  | Und | Quant. | Valor Unit | Total
Composição | 071195 | AGETOP CIVIL | ELETRODUTO PVC FLEXÍVEL - MANGUEIRA CORRUGADA LEVE - DIAM. 32MM | 7 |  | M | 1 | 7.66 | 7.66
Insumo | 3924 | AGETOP CIVIL | ELETRODUTO PVC FLEXÍVEL (MANGUEIRA CORRUGADA LEVE) DIAM. 32MM | Material |  | m | 1 | 2.35 | 2.35
Insumo | 0008 | AGETOP CIVIL | AJUDANTE | Mão de Obra |  | h | 0.2 | 10.62 | 2.12
Insumo | 0012 | AGETOP CIVIL | ELETRICISTA | Mão de Obra |  | h | 0.2 | 15.97 | 3.19
|  |  |  | MO sem LS => | 5.31 | LS => | 0 | MO com LS => | 5.31
|  |  |  | Valor do BDI => | 2.0337 |  | Valor com BDI => |  | 9.69
[6 empty] | Quant. => | 167.62 | Preço Total => | 1624.24
4.5.8 | Código | Banco | Descrição | Tipo |  | Und | Quant. | Valor Unit | Total
Composição | 071115 | AGETOP CIVIL | CURVA DE INVERSAO PARA ELETROCALHA 100 X 50 MM | 7 |  | Un | 1 | 18.94 | 18.94
Insumo | 3798 | AGETOP CIVIL | CURVA DE INVERSÃO P/ELETROCALHA 50 X 50 MM | Material |  | un | 1 | 14.68 | 14.68
Insumo | 0008 | AGETOP CIVIL | AJUDANTE | Mão de Obra |  | h | 0.16 | 10.62 | 1.7
Insumo | 0012 | AGETOP CIVIL | ELETRICISTA | Mão de Obra |  | h | 0.16 | 15.97 | 2.56
|  |  |  | MO sem LS => | 4.26 | LS => | 0 | MO com LS => | 4.26
|  |  |  | Valor do BDI => | 5.0286 |  | Valor com BDI => |  | 23.97
[6 empty] | Quant. => | 2 | Preço Total => | 47.94
4.5.9 | Código | Banco | Descrição | Tipo |  | Und | Quant. | Valor Unit | Total
Composição | 063583 | SBC | SUPORTE SUSPENSAO VERTICAL PARA ELETROCALHA 100 x 50 mm | 63 |  | UN | 1 | 5 | 5
Composição Auxiliar | 88247 | SINAPI | AUXILIAR DE ELETRICISTA COM ENCARGOS COMPLEMENTARES | SEDI - SERVIÇOS DIVERSOS |  | H | 0.023 | 16.11 | 0.37
Composição Auxiliar | 88264 | SINAPI | ELETRICISTA COM ENCARGOS COMPLEMENTARES | SEDI - SERVIÇOS DIVERSOS |  | H | 0.023 | 21.76 | 0.5
Insumo | 007803 | SBC | ELETROCALHA - SUPORTE SUSPENSAOSIMPLES TIPO "B" 100x50 mm | Material |  | UN | 1 | 4.13 | 4.13
|  |  |  | MO sem LS => | 0.61 | LS => | 0 | MO com LS => | 0.61
|  |  |  | Valor do BDI => | 1.3275 |  | Valor com BDI => |  | 6.33
[6 empty] | Quant. => | 44 | Preço Total => | 278.52
4.5.10 | Código | Banco | Descrição | Tipo |  | Und | Quant. | Valor Unit | Total
Composição | 070626 | AGETOP CIVIL | CABO UTP-4P, CAT. 6 , 24 AWG | 7 |  | M | 1 | 3.66 | 3.66
Insumo | 3903 | AGETOP CIVIL | CABO UTP-4P, CAT.6, 24 AWG | Material |  | m | 1.02 | 1.89 | 1.93
Insumo | 0008 | AGETOP CIVIL | AJUDANTE | Mão de Obra |  | h | 0.065 | 10.62 | 0.69
Insumo | 0012 | AGETOP CIVIL | ELETRICISTA | Mão de Obra |  | h | 0.065 | 15.97 | 1.04
|  |  |  | MO sem LS => | 1.73 | LS => | 0 | MO com LS => | 1.73
|  |  |  | Valor do BDI => | 0.97173 |  | Valor com BDI => |  | 4.63
[6 empty] | Quant. => | 1957.3 | Preço Total => | 9062.3
4.5.11 | Código | Banco | Descrição | Tipo |  | Und | Quant. | Valor Unit | Total
Composição | 071026 | AGETOP CIVIL | CONECTOR RJ-45 CAT. 6 | 7 |  | Un | 1 | 3.49 | 3.49
Insumo | 3905 | AGETOP CIVIL | CONECTOR RJ 45 CAT.6 | Material |  | un | 1 | 2.16 | 2.16
Insumo | 0008 | AGETOP CIVIL | AJUDANTE | Mão de Obra |  | h | 0.05 | 10.62 | 0.53
Insumo | 0012 | AGETOP CIVIL | ELETRICISTA | Mão de Obra |  | h | 0.05 | 15.97 | 0.8
|  |  |  | MO sem LS => | 1.33 | LS => | 0 | MO com LS => | 1.33
|  |  |  | Valor do BDI => | 0.92659 |  | Valor com BDI => |  | 4.42
[6 empty] | Quant. => | 206 | Preço Total => | 910.52
4.5.12 | Código | Banco | Descrição | Tipo |  | Und | Quant. | Valor Unit | Total
Composição | 072556 | AGETOP CIVIL | TOMADA LOGICA RJ-45 TIPO KEYSTONE JACK, CAT. 6 | 7 |  | Un | 1 | 31.78 | 31.78
Insumo | 3913 | AGETOP CIVIL | TOMADA LOGICA RJ-45 TIPO KEYSTONE JACK, CAT. 6 | Material |  | un | 1 | 21.94 | 21.94
Insumo | 0008 | AGETOP CIVIL | AJUDANTE | Mão de Obra |  | h | 0.37 | 10.62 | 3.93
Insumo | 0012 | AGETOP CIVIL | ELETRICISTA | Mão de Obra |  | h | 0.37 | 15.97 | 5.91
|  |  |  | MO sem LS => | 9.84 | LS => | 0 | MO com LS => | 9.84
|  |  |  | Valor do BDI => | 8.4376 |  | Valor com BDI => |  | 40.22
[6 empty] | Quant. => | 103 | Preço Total => | 4142.66
4.5.13 | Código | Banco | Descrição | Tipo |  | Und | Quant. | Valor Unit | Total
Composição | 071887 | AGETOP CIVIL | PATCH PANEL PADRÃO 19" CAT. 6, COM 24 PORTAS | 7 |  | Un | 1 | 411.39 | 411.39
Insumo | 3911 | AGETOP CIVIL | PATCH PANEL PADRAO 19" CAT. 6, C/24 PORTAS | Material |  | un | 1 | 364.85 | 364.85
Insumo | 0008 | AGETOP CIVIL | AJUDANTE | Mão de Obra |  | h | 1.75 | 10.62 | 18.59
Insumo | 0012 | AGETOP CIVIL | ELETRICISTA | Mão de Obra |  | h | 1.75 | 15.97 | 27.95
|  |  |  | MO sem LS => | 46.54 | LS => | 0 | MO com LS => | 46.54
|  |  |  | Valor do BDI => | 109.224 |  | Valor com BDI => |  | 520.61
[6 empty] | Quant. => | 4 | Preço Total => | 2082.44
4.5.14 | Código | Banco | Descrição | Tipo |  | Und | Quant. | Valor Unit | Total
Composição | 98304 | SINAPI | PATCH PANEL 48 PORTAS, CATEGORIA 6 - FORNECIMENTO E INSTALAÇÃO. AF_11/2019 | INES - INSTALAÇÕES ESPECIAIS |  | UN | 1 | 988.49 | 988.49
Composição Auxiliar | 88247 | SINAPI | AUXILIAR DE ELETRICISTA COM ENCARGOS COMPLEMENTARES | SEDI - SERVIÇOS DIVERSOS |  | H | 12.3236 | 16.11 | 198.53
Composição Auxiliar | 88264 | SINAPI | ELETRICISTA COM ENCARGOS COMPLEMENTARES | SEDI - SERVIÇOS DIVERSOS |  | H | 12.3236 | 21.76 | 268.16
Insumo | 00039597 | SINAPI | PATCH PANEL, 48 PORTAS, CATEGORIA 6, COM RACKS DE 19" E 2 U DE ALTURA | Material |  | UN | 1 | 521.8 | 521.8
|  |  |  | MO sem LS => | 329.16 | LS => | 0.01 | MO com LS => | 329.17
|  |  |  | Valor do BDI => | 262.4441 |  | Valor com BDI => |  | 1250.93
[6 empty] | Quant. => | 1 | Preço Total => | 1250.93
4.5.15 | Código | Banco | Descrição | Tipo |  | Und | Quant. | Valor Unit | Total
Composição | 7867 | ORSE | Switch 24 portas 10/100 Mbps - fornecimento | Quadros de Distribuição de Telefone |  | un | 1 | 520 | 520
Insumo | 7615 | ORSE | Switch 24 portas 10/100 Mbps | Material |  | Un | 1 | 520 | 520
|  |  |  | MO sem LS => | 0 | LS => | 0 | MO com LS => | 0
|  |  |  | Valor do BDI => | 138.06 |  | Valor com BDI => |  | 658.06
[6 empty] | Quant. => | 2 | Preço Total => | 1316.12
4.5.16 | Código | Banco | Descrição | Tipo |  | Und | Quant. | Valor Unit | Total
Composição | 071885 | AGETOP CIVIL | PATCH CORD COMPRIMENTO DE 1,50 M - CAT.6 | 7 |  | un | 1 | 22.73 | 22.73
Insumo | 4045 | AGETOP CIVIL | PATCH CORD COMPRIMENTO DE 1,5 m - CAT.6 | Material |  | un | 1 | 19.27 | 19.27
Insumo | 0008 | AGETOP CIVIL | AJUDANTE | Mão de Obra |  | h | 0.13 | 10.62 | 1.38
Insumo | 0012 | AGETOP CIVIL | ELETRICISTA | Mão de Obra |  | h | 0.13 | 15.97 | 2.08
|  |  |  | MO sem LS => | 3.46 | LS => | 0 | MO com LS => | 3.46
|  |  |  | Valor do BDI => | 6.0348 |  | Valor com BDI => |  | 28.76
[6 empty] | Quant. => | 103 | Preço Total => | 2962.28
4.5.17 | Código | Banco | Descrição | Tipo |  | Und | Quant. | Valor Unit | Total
Composição | 071796 | AGETOP CIVIL | ORGANIZADOR DE CABOS (GUIA) | 7 |  | Un | 1 | 26.68 | 26.68
Insumo | 3909 | AGETOP CIVIL | ORGANIZADOR DE CABOS (GUIA) | Material |  | un | 1 | 22.69 | 22.69
Insumo | 0008 | AGETOP CIVIL | AJUDANTE | Mão de Obra |  | h | 0.15 | 10.62 | 1.59
Insumo | 0012 | AGETOP CIVIL | ELETRICISTA | Mão de Obra |  | h | 0.15 | 15.97 | 2.4
|  |  |  | MO sem LS => | 3.99 | LS => | 0 | MO com LS => | 3.99
|  |  |  | Valor do BDI => | 7.0835 |  | Valor com BDI => |  | 33.76
[6 empty] | Quant. => | 40 | Preço Total => | 1350.4
5 |  |  | INSTALAÇÃO HIDROSSANITÁRIA | [5 empty] | 114853.63
5.1 |  |  | LOUÇAS | [5 empty] | 27901.41
5.1.1 | Código | Banco | Descrição | Tipo |  | Und | Quant. | Valor Unit | Total
Composição | 080590 | AGETOP CIVIL | CUBA DE LOUCA DE EMBUTIR OVAL MÉDIA | 8 |  | Un | 1 | 106.37 | 106.37
Insumo | 0008 | AGETOP CIVIL | AJUDANTE | Mão de Obra |  | h | 0.39 | 10.62 | 4.14
Insumo | 0011 | AGETOP CIVIL | ENCANADOR | Mão de Obra |  | h | 0.39 | 15.97 | 6.23
Insumo | H148 | AGETOP CIVIL | CUBA DE LOUÇA DE EMBUTIR OVAL MÉDIA | Material |  | un | 1 | 96 | 96
|  |  |  | MO sem LS => | 10.37 | LS => | 0 | MO com LS => | 10.37
|  |  |  | Valor do BDI => | 28.2412 |  | Valor com BDI => |  | 134.61
[6 empty] | Quant. => | 12 | Preço Total => | 1615.32
5.1.2 | Código | Banco | Descrição | Tipo |  | Und | Quant. | Valor Unit | Total
Composição | 080686 | AGETOP CIVIL | CUBA INOX 56X34X17CM E=0,6MM-AÇO 304 (CUBA Nº2) | 8 |  | Un | 1 | 270.89 | 270.89
Insumo | H149 | AGETOP CIVIL | CUBA INOX 56X34X17CM E=0,6MM-AÇO 304 (CUBA Nº2) | Material |  | un | 1 | 260.52 | 260.52
Insumo | 0011 | AGETOP CIVIL | ENCANADOR | Mão de Obra |  | h | 0.39 | 15.97 | 6.23
Insumo | 0008 | AGETOP CIVIL | AJUDANTE | Mão de Obra |  | h | 0.39 | 10.62 | 4.14
|  |  |  | MO sem LS => | 10.37 | LS => | 0 | MO com LS => | 10.37
|  |  |  | Valor do BDI => | 71.9213 |  | Valor com BDI => |  | 342.81
[6 empty] | Quant. => | 3 | Preço Total => | 1028.43
5.1.3 | Código | Banco | Descrição | Tipo |  | Und | Quant. | Valor Unit | Total
Composição | 190318 | SBC | CUBA PARA BANHEIRO EM LOUÇA DE APOIO QUADRADA 35X35cm Com Mesa ICA12 00 | 190 |  | UN | 1 | 888.23 | 888.23
Composição Auxiliar | 88267 | SINAPI | ENCANADOR OU BOMBEIRO HIDRÁULICO COM ENCARGOS COMPLEMENTARES | SEDI - SERVIÇOS DIVERSOS |  | H | 2.545 | 20.93 | 53.27
Composição Auxiliar | 88248 | SINAPI | AUXILIAR DE ENCANADOR OU BOMBEIRO HIDRÁULICO COM ENCARGOS COMPLEMENTARES | SEDI - SERVIÇOS DIVERSOS |  | H | 2.545 | 15.36 | 39.09
Insumo | 000100 | SBC | AREIA GROSSA LAVADA | Material |  | m³ | 0.001 | 131.64 | 0.13
Insumo | 000050 | SBC | CIMENTO PORTLAND CP III 32RS NBR 11578 (quilo) | Material |  | KG | 3 | 0.59 | 1.77
Insumo | 001100 | SBC | CIMENTO DIRECIONAL BRANCO (SACO 1 QUILOGRAMA) | Material |  | KG | 0.7 | 1.85 | 1.3
Insumo | 028213 | SBC | CUBA DE APOIO QUADRADA 405X405X155 L-73.17 DECA | Material |  | UN | 1 | 737.73 | 737.73
Insumo | 004636 | SBC | FITA TEFLON VEDA ROSCA 18mm x 25m | Material |  | M | 0.7 | 0.34 | 0.24
Insumo | 003818 | SBC | RABICHO FLEXIVEL 40cm PVC 1/2" COM CANOPLAS | Material |  | UN | 2 | 19.9 | 39.8
Insumo | 033132 | SBC | VALVULA METAL CROMADO 3.1/2" x 1.1/2" PARA CUBA FORUSI | Material |  | UN | 1 | 14.9 | 14.9
|  |  |  | MO sem LS => | 66.96 | LS => | 0 | MO com LS => | 66.96
|  |  |  | Valor do BDI => | 235.8251 |  | Valor com BDI => |  | 1124.06
[6 empty] | Quant. => | 4 | Preço Total => | 4496.24
5.1.4 | Código | Banco | Descrição | Tipo |  | Und | Quant. | Valor Unit | Total
Composição | 080505 | AGETOP CIVIL | VASO SANITÁRIO PARA P.N.E. COM CAIXA ACOPLADA COM DUPLO ACIONAMENTO - COMPLETO EXCLUSO O ASSENTO | 8 |  | un | 1 | 887.91 | 887.91
Insumo | H689 | AGETOP CIVIL | FITA VEDAROSCA 18 MM | Material |  | m | 0.56 | 0.37 | 0.21
Insumo | H179 | AGETOP CIVIL | LIGACAO FLEXIVEL METÁLICO DIAMETRO 1/2" (ENGATE) | Material |  | un | 1 | 28.88 | 28.88
Insumo | H181 | AGETOP CIVIL | ANEL DE VEDAÇÃO PARA VASO SANITÁRIO | Material |  | un | 1 | 9.31 | 9.31
Insumo | H147 | AGETOP CIVIL | CONJ.FIXACAO C/BUCHA PLAST. 10MM P/V.SANITARIO | Material |  | un | 2 | 5.06 | 10.12
Insumo | 0011 | AGETOP CIVIL | ENCANADOR | Mão de Obra |  | h | 2.4 | 15.97 | 38.33
Insumo | H712 | AGETOP CIVIL | VASO SANITÁRIO PARA P.N.E. COM CAIXA ACOPLADA COM DUPLO ACIONAMENTO | Material |  | un | 1 | 775.57 | 775.57
Insumo | 0008 | AGETOP CIVIL | AJUDANTE | Mão de Obra |  | h | 2.4 | 10.62 | 25.49
|  |  |  | MO sem LS => | 63.82 | LS => | 0 | MO com LS => | 63.82
|  |  |  | Valor do BDI => | 235.7401 |  | Valor com BDI => |  | 1123.65
[6 empty] | Quant. => | 6 | Preço Total => | 6741.9
5.1.5 | Código | Banco | Descrição | Tipo |  | Und | Quant. | Valor Unit | Total
Composição | 080504 | AGETOP CIVIL | VASO SANITÁRIO COM CAIXA ACOPLADA COM DUPLO ACIONAMENTO - COMPLETO EXCLUSO O ASSENTO | 8 |  | Un | 1 | 531.92 | 531.92
Insumo | H689 | AGETOP CIVIL | FITA VEDAROSCA 18 MM | Material |  | m | 0.56 | 0.37 | 0.21
Insumo | 0008 | AGETOP CIVIL | AJUDANTE | Mão de Obra |  | h | 2.4 | 10.62 | 25.49
Insumo | 0011 | AGETOP CIVIL | ENCANADOR | Mão de Obra |  | h | 2.4 | 15.97 | 38.33
Insumo | H147 | AGETOP CIVIL | CONJ.FIXACAO C/BUCHA PLAST. 10MM P/V.SANITARIO | Material |  | un | 2 | 5.06 | 10.12
Insumo | H181 | AGETOP CIVIL | ANEL DE VEDAÇÃO PARA VASO SANITÁRIO | Material |  | un | 1 | 9.31 | 9.31
Insumo | H513 | AGETOP CIVIL | VASO SANITARIO COM CAIXA ACOPLADA COM DUPLO ACIONAMENTO | Material |  | un | 1 | 419.58 | 419.58
Insumo | H179 | AGETOP CIVIL | LIGACAO FLEXIVEL METÁLICO DIAMETRO 1/2" (ENGATE) | Material |  | un | 1 | 28.88 | 28.88
|  |  |  | MO sem LS => | 63.82 | LS => | 0 | MO com LS => | 63.82
|  |  |  | Valor do BDI => | 141.2248 |  | Valor com BDI => |  | 673.14
[6 empty] | Quant. => | 4 | Preço Total => | 2692.56
5.1.6 | Código | Banco | Descrição | Tipo |  | Und | Quant. | Valor Unit | Total
Composição | 080526 | AGETOP CIVIL | ASSENTO EM POLIPROPILENO COM SISTEMA DE FECHAMENTO SUAVE PARA VASO SANITÁRIO | 8 |  | Un | 1 | 115.75 | 115.75
Insumo | H586 | AGETOP CIVIL | ASSENTO EM POLIPROPILENO E INJETADO DE ALTA DURABILIDADE COM SISTEMA DEFECHAMENTO SUAVE (TIPO SLOW CLOSE OU EQUIVALENTE) PARA VASO SANITÁRIO | Material |  | un | 1 | 111.76 | 111.76
Insumo | 0011 | AGETOP CIVIL | ENCANADOR | Mão de Obra |  | h | 0.15 | 15.97 | 2.4
Insumo | 0008 | AGETOP CIVIL | AJUDANTE | Mão de Obra |  | h | 0.15 | 10.62 | 1.59
|  |  |  | MO sem LS => | 3.99 | LS => | 0 | MO com LS => | 3.99
|  |  |  | Valor do BDI => | 30.7316 |  | Valor com BDI => |  | 146.48
[6 empty] | Quant. => | 10 | Preço Total => | 1464.8
5.1.7 | Código | Banco | Descrição | Tipo |  | Und | Quant. | Valor Unit | Total
Composição | 080804 | AGETOP CIVIL | TANQUE DE LOUÇA COM COLUNA TAMANHO MÉDIO | 8 |  | Un | 1 | 538.88 | 538.88
Insumo | H689 | AGETOP CIVIL | FITA VEDAROSCA 18 MM | Material |  | m | 0.75 | 0.37 | 0.28
Insumo | 0008 | AGETOP CIVIL | AJUDANTE | Mão de Obra |  | h | 1.914 | 10.62 | 20.33
Insumo | 0011 | AGETOP CIVIL | ENCANADOR | Mão de Obra |  | h | 1.914 | 15.97 | 30.57
Insumo | H429 | AGETOP CIVIL | CONJUNTO DE FIXACAO P/TANQUE | Material |  | un | 1 | 6.59 | 6.59
Insumo | H428 | AGETOP CIVIL | TANQUE DE LOUCA C/COLUNA TAMANHO MÉDIO | Material |  | un | 1 | 481.11 | 481.11
|  |  |  | MO sem LS => | 50.9 | LS => | 0 | MO com LS => | 50.9
|  |  |  | Valor do BDI => | 143.0726 |  | Valor com BDI => |  | 681.95
[6 empty] | Quant. => | 2 | Preço Total => | 1363.9
5.1.8 | Código | Banco | Descrição | Tipo |  | Und | Quant. | Valor Unit | Total
Composição | 080652 | AGETOP CIVIL | PIA MÁRMORE/GRANITO SINTÉTICO 2,00 X 0,54 M | 8 |  | Un | 1 | 576.96 | 576.96
Insumo | 0104 | AGETOP CIVIL | AREIA MEDIA | Material |  | m³ | 0.02 | 162.78 | 3.26
Insumo | 1215 | AGETOP CIVIL | CIMENTO PORTLAND C.P. 32 | Material |  | Kg | 8.6 | 0.6 | 5.16
Insumo | H478 | AGETOP CIVIL | PIA MARMORE/GRANITO SINTÉTICO 2,00 X 0,54 M (DIMENSÕES APROXIMADAS) | Material |  | un | 1 | 462.18 | 462.18
Insumo | 0004 | AGETOP CIVIL | PEDREIRO | Mão de Obra |  | h | 4 | 15.97 | 63.88
Insumo | 0005 | AGETOP CIVIL | SERVENTE | Mão de Obra |  | h | 4 | 10.62 | 42.48
|  |  |  | MO sem LS => | 106.36 | LS => | 0 | MO com LS => | 106.36
|  |  |  | Valor do BDI => | 153.1829 |  | Valor com BDI => |  | 730.14
[6 empty] | Quant. => | 3 | Preço Total => | 2190.42
5.1.9 | Código | Banco | Descrição | Tipo |  | Und | Quant. | Valor Unit | Total
Composição | 080721 | AGETOP CIVIL | CHUVEIRO ELÉTRICO EM PVC COM BRAÇO METÁLICO | 8 |  | Un | 1 | 89.37 | 89.37
Insumo | H145 | AGETOP CIVIL | CHUVEIRO ELETRICO EM PVC | Material |  | un | 1 | 53.78 | 53.78
Insumo | H689 | AGETOP CIVIL | FITA VEDAROSCA 18 MM | Material |  | m | 0.28 | 0.37 | 0.1
Insumo | H117 | AGETOP CIVIL | BRAÇO METÁLICO PARA CHUVEIRO | Material |  | un | 1 | 22.19 | 22.19
Insumo | 0008 | AGETOP CIVIL | AJUDANTE | Mão de Obra |  | h | 0.5 | 10.62 | 5.31
Insumo | 0012 | AGETOP CIVIL | ELETRICISTA | Mão de Obra |  | h | 0.5 | 15.97 | 7.99
|  |  |  | MO sem LS => | 13.3 | LS => | 0 | MO com LS => | 13.3
|  |  |  | Valor do BDI => | 23.7277 |  | Valor com BDI => |  | 113.1
[6 empty] | Quant. => | 4 | Preço Total => | 452.4
5.1.10 | Código | Banco | Descrição | Tipo |  | Und | Quant. | Valor Unit | Total
Composição | 230176 | AGETOP CIVIL | BARRA DE APOIO EM AÇO INOX - 80 CM | 23 |  | un | 1 | 187.85 | 187.85
Insumo | 0008 | AGETOP CIVIL | AJUDANTE | Mão de Obra |  | h | 0.35 | 10.62 | 3.72
Insumo | 0011 | AGETOP CIVIL | ENCANADOR | Mão de Obra |  | h | 0.35 | 15.97 | 5.59
Insumo | H706 | AGETOP CIVIL | BARRA DE APOIO EM AÇO INOX - 80 CM COM PARAFUSOS E BUCHAS PARA FIXAÇÃO | Material |  | un | 1 | 178.54 | 178.54
|  |  |  | MO sem LS => | 9.31 | LS => | 0 | MO com LS => | 9.31
|  |  |  | Valor do BDI => | 49.8742 |  | Valor com BDI => |  | 237.72
[6 empty] | Quant. => | 12 | Preço Total => | 2852.64
5.1.11 | Código | Banco | Descrição | Tipo |  | Und | Quant. | Valor Unit | Total
Composição | 230174 | AGETOP CIVIL | BARRA DE APOIO EM AÇO INOX - 40 CM | 23 |  | un | 1 | 134.57 | 134.57
Insumo | H705 | AGETOP CIVIL | BARRA DE APOIO EM AÇO INOX - 40 CM COM PARAFUSOS E BUCHAS PARA FIXAÇÃO | Material |  | un | 1 | 125.26 | 125.26
Insumo | 0011 | AGETOP CIVIL | ENCANADOR | Mão de Obra |  | h | 0.35 | 15.97 | 5.59
Insumo | 0008 | AGETOP CIVIL | AJUDANTE | Mão de Obra |  | h | 0.35 | 10.62 | 3.72
|  |  |  | MO sem LS => | 9.31 | LS => | 0 | MO com LS => | 9.31
|  |  |  | Valor do BDI => | 35.7283 |  | Valor com BDI => |  | 170.3
[6 empty] | Quant. => | 12 | Preço Total => | 2043.6
| Código | Banco | Descrição | Tipo |  | Und | Quant. | Valor Unit | Total
Insumo | 00011758 | SINAPI | SABONETEIRA PLASTICA TIPO DISPENSER PARA SABONETE LIQUIDO COM RESERVATORIO 800 A 1500 ML | Material |  | UN | 1 | 37.14 | 37.14
|  |  |  | MO sem LS => | 0 | LS => | 0 | MO com LS => | 0
|  |  |  | Valor do BDI => | 9.86 |  | Valor com BDI => |  | 47
[6 empty] | Quant. => | 10 | Preço Total => | 470
| Código | Banco | Descrição | Tipo |  | Und | Quant. | Valor Unit | Total
Insumo | 00037401 | SINAPI | TOALHEIRO PLASTICO TIPO DISPENSER PARA PAPEL TOALHA INTERFOLHADO | Material |  | UN | 1 | 38.66 | 38.66
|  |  |  | MO sem LS => | 0 | LS => | 0 | MO com LS => | 0
|  |  |  | Valor do BDI => | 10.26 |  | Valor com BDI => |  | 48.92
[6 empty] | Quant. => | 10 | Preço Total => | 489.2
5.2 |  |  | TORNEIRAS E COMPLEMENTOS | [5 empty] | 16017.6
5.2.1 | Código | Banco | Descrição | Tipo |  | Und | Quant. | Valor Unit | Total
Composição | 080573 | AGETOP CIVIL | TORNEIRA DE MESA PARA P.N.E. COM FECHAMENTO AUTOMÁTICO TEMPORIZADO PARA LAVATÓRIO DIÂMETRO DE 1/2" | 8 |  | un | 1 | 860.31 | 860.31
Insumo | H689 | AGETOP CIVIL | FITA VEDAROSCA 18 MM | Material |  | m | 0.28 | 0.37 | 0.1
Insumo | 0011 | AGETOP CIVIL | ENCANADOR | Mão de Obra |  | h | 0.2 | 15.97 | 3.19
Insumo | 0008 | AGETOP CIVIL | AJUDANTE | Mão de Obra |  | h | 0.2 | 10.62 | 2.12
Insumo | H713 | AGETOP CIVIL | TORNEIRA DE MESA PARA P.N.E. COM FECHAMENTO AUTOMÁTICO TEMPORIZADO PARALAVATÓRIO DIÂMETRO DE 1/2" | Material |  | un | 1 | 854.9 | 854.9
|  |  |  | MO sem LS => | 5.31 | LS => | 0 | MO com LS => | 5.31
|  |  |  | Valor do BDI => | 228.4123 |  | Valor com BDI => |  | 1088.72
[6 empty] | Quant. => | 9 | Preço Total => | 9798.48
5.2.2 | Código | Banco | Descrição | Tipo |  | Und | Quant. | Valor Unit | Total
Composição | 080572 | AGETOP CIVIL | TORNEIRA DE MESA COM FECHAMENTO AUTOMÁTICO TEMPORIZADO PARA LAVATÓRIO DIÂMETRO DE 1/2" | 8 |  | un | 1 | 116.92 | 116.92
Insumo | H689 | AGETOP CIVIL | FITA VEDAROSCA 18 MM | Material |  | m | 0.28 | 0.37 | 0.1
Insumo | 0011 | AGETOP CIVIL | ENCANADOR | Mão de Obra |  | h | 0.2 | 15.97 | 3.19
Insumo | H709 | AGETOP CIVIL | TORNEIRA DE MESA COM FECHAMENTO AUTOMÁTICO TEMPORIZADO PARA LAVATÓRIODIÂMETRO DE 1/2" | Material |  | un | 1 | 111.51 | 111.51
Insumo | 0008 | AGETOP CIVIL | AJUDANTE | Mão de Obra |  | h | 0.2 | 10.62 | 2.12
|  |  |  | MO sem LS => | 5.31 | LS => | 0 | MO com LS => | 5.31
|  |  |  | Valor do BDI => | 31.0423 |  | Valor com BDI => |  | 147.96
[6 empty] | Quant. => | 4 | Preço Total => | 591.84
5.2.3 | Código | Banco | Descrição | Tipo |  | Und | Quant. | Valor Unit | Total
Composição | 080570 | AGETOP CIVIL | TORNEIRA DE MESA PARA LAVATÓRIO DIÂMETRO DE 1/2" | 8 |  | Un | 1 | 53.73 | 53.73
Insumo | H689 | AGETOP CIVIL | FITA VEDAROSCA 18 MM | Material |  | m | 0.28 | 0.37 | 0.1
Insumo | 0011 | AGETOP CIVIL | ENCANADOR | Mão de Obra |  | h | 0.2 | 15.97 | 3.19
Insumo | 0008 | AGETOP CIVIL | AJUDANTE | Mão de Obra |  | h | 0.2 | 10.62 | 2.12
Insumo | H237 | AGETOP CIVIL | TORNEIRA DE MESA P/LAVATORIO DIAMETRO 1/2" | Material |  | un | 1 | 48.32 | 48.32
|  |  |  | MO sem LS => | 5.31 | LS => | 0 | MO com LS => | 5.31
|  |  |  | Valor do BDI => | 14.2653 |  | Valor com BDI => |  | 68
[6 empty] | Quant. => | 3 | Preço Total => | 204
5.2.4 | Código | Banco | Descrição | Tipo |  | Und | Quant. | Valor Unit | Total
Composição | 080656 | AGETOP CIVIL | TORNEIRA DE MESA PARA PIA DIÂMETRO DE 1/2" - BICA MÓVEL | 8 |  | un | 1 | 88.54 | 88.54
Insumo | H689 | AGETOP CIVIL | FITA VEDAROSCA 18 MM | Material |  | m | 0.28 | 0.37 | 0.1
Insumo | H696 | AGETOP CIVIL | TORNEIRA DE MESA PARA PIA DIAMETRO 1/2 - BICA MÓVEL | Material |  | un | 1 | 83.13 | 83.13
Insumo | 0008 | AGETOP CIVIL | AJUDANTE | Mão de Obra |  | h | 0.2 | 10.62 | 2.12
Insumo | 0011 | AGETOP CIVIL | ENCANADOR | Mão de Obra |  | h | 0.2 | 15.97 | 3.19
|  |  |  | MO sem LS => | 5.31 | LS => | 0 | MO com LS => | 5.31
|  |  |  | Valor do BDI => | 23.5074 |  | Valor com BDI => |  | 112.05
[6 empty] | Quant. => | 3 | Preço Total => | 336.15
5.2.5 | Código | Banco | Descrição | Tipo |  | Und | Quant. | Valor Unit | Total
Composição | 080810 | AGETOP CIVIL | TORNEIRA DE PAREDE PARA TANQUE COM AREJADOR DIÂMETRO DE 1/2" E 3/4" | 8 |  | Un | 1 | 55.04 | 55.04
Insumo | H689 | AGETOP CIVIL | FITA VEDAROSCA 18 MM | Material |  | m | 0.28 | 0.37 | 0.1
Insumo | 0011 | AGETOP CIVIL | ENCANADOR | Mão de Obra |  | h | 0.2 | 15.97 | 3.19
Insumo | 0008 | AGETOP CIVIL | AJUDANTE | Mão de Obra |  | h | 0.2 | 10.62 | 2.12
Insumo | H236 | AGETOP CIVIL | TORNEIRA DE PAREDE COM AREJADOR P/TANQUE DIAM. 1/2" E 3/4" | Material |  | un | 1 | 49.63 | 49.63
|  |  |  | MO sem LS => | 5.31 | LS => | 0 | MO com LS => | 5.31
|  |  |  | Valor do BDI => | 14.6131 |  | Valor com BDI => |  | 69.65
[6 empty] | Quant. => | 2 | Preço Total => | 139.3
5.2.6 | Código | Banco | Descrição | Tipo |  | Und | Quant. | Valor Unit | Total
Composição | 080555 | AGETOP CIVIL | LIGAÇÃO FLEXÍVEL METÁLICA DIAM.1/2"(ENGATE) | 8 |  | Un | 1 | 35.63 | 35.63
Insumo | H689 | AGETOP CIVIL | FITA VEDAROSCA 18 MM | Material |  | m | 0.28 | 0.37 | 0.1
Insumo | H179 | AGETOP CIVIL | LIGACAO FLEXIVEL METÁLICO DIAMETRO 1/2" (ENGATE) | Material |  | un | 1 | 28.88 | 28.88
Insumo | 0011 | AGETOP CIVIL | ENCANADOR | Mão de Obra |  | h | 0.25 | 15.97 | 3.99
Insumo | 0008 | AGETOP CIVIL | AJUDANTE | Mão de Obra |  | h | 0.25 | 10.62 | 2.66
|  |  |  | MO sem LS => | 6.65 | LS => | 0 | MO com LS => | 6.65
|  |  |  | Valor do BDI => | 9.4598 |  | Valor com BDI => |  | 45.09
[6 empty] | Quant. => | 22 | Preço Total => | 991.98
5.2.7 | Código | Banco | Descrição | Tipo |  | Und | Quant. | Valor Unit | Total
Composição | 080560 | AGETOP CIVIL | SIFAO P/LAVATORIO METALICO DIAM.1"X1.1/2" | 8 |  | Un | 1 | 146.94 | 146.94
Insumo | H689 | AGETOP CIVIL | FITA VEDAROSCA 18 MM | Material |  | m | 0.28 | 0.37 | 0.1
Insumo | 0008 | AGETOP CIVIL | AJUDANTE | Mão de Obra |  | h | 0.36 | 10.62 | 3.82
Insumo | 0011 | AGETOP CIVIL | ENCANADOR | Mão de Obra |  | h | 0.36 | 15.97 | 5.75
Insumo | H213 | AGETOP CIVIL | SIFAO P/LAVATORIO DIAMETRO 1 X 1.1/2" METALICO | Material |  | un | 1 | 137.27 | 137.27
|  |  |  | MO sem LS => | 9.57 | LS => | 0 | MO com LS => | 9.57
|  |  |  | Valor do BDI => | 39.0126 |  | Valor com BDI => |  | 185.95
[6 empty] | Quant. => | 15 | Preço Total => | 2789.25
5.2.8 | Código | Banco | Descrição | Tipo |  | Und | Quant. | Valor Unit | Total
Composição | 080670 | AGETOP CIVIL | SIFAO P/PIA 1.1/2" X 2" METAL | 8 |  | Un | 1 | 184.37 | 184.37
Insumo | H689 | AGETOP CIVIL | FITA VEDAROSCA 18 MM | Material |  | m | 0.42 | 0.37 | 0.16
Insumo | 0008 | AGETOP CIVIL | AJUDANTE | Mão de Obra |  | h | 0.36 | 10.62 | 3.82
Insumo | 0011 | AGETOP CIVIL | ENCANADOR | Mão de Obra |  | h | 0.36 | 15.97 | 5.75
Insumo | H212 | AGETOP CIVIL | SIFAO METALICO P/PIA 1.1/2X2" | Material |  | un | 1 | 174.64 | 174.64
|  |  |  | MO sem LS => | 9.57 | LS => | 0 | MO com LS => | 9.57
|  |  |  | Valor do BDI => | 48.9502 |  | Valor com BDI => |  | 233.32
[6 empty] | Quant. => | 5 | Preço Total => | 1166.6
5.3 |  |  | ÁGUAS PLUVIAIS | [5 empty] | 60070.11
5.3.1 | Código | Banco | Descrição | Tipo |  | Und | Quant. | Valor Unit | Total
Composição | IPASC 01 | Próprio | POÇO DE INFILTRAÇÃO - DN 200MM | INHI - INSTALAÇÕES HIDROS SANITÁRIAS |  | UND | 1 | 9890.82 | 9890.82
Composição Auxiliar | 45575 | AGETOP RODOVIARIA | GEOTEXTIL - BIDIM RT-16 OU EQUIVALENTE | 45 |  | m² | 82.99 | 7.89 | 654.79
Composição Auxiliar | 060203 | AGETOP CIVIL | FORMA- CH.COMPENSADA 12 MM UTILIZAÇÃO 3 VEZES - (OBRAS CIVIS) | 6 |  | m² | 12.2 | 83.19 | 1014.92
Composição Auxiliar | 051030 | AGETOP CIVIL | PREPARO COM BETONEIRA E TRANSPORTE MANUAL DE CONCRETO FCK=25 MPA | 5 |  | m³ | 0.55 | 456.47 | 251.06
Insumo | 00007727 | SINAPI | TUBO DE CONCRETO ARMADO PARA AGUAS PLUVIAIS, CLASSE PA-2, COM ENCAIXE PONTA E BOLSA, DIAMETRO NOMINAL DE 2000 MM | Material |  | M | 4 | 1634.59 | 6538.36
Insumo | 2386 | AGETOP CIVIL | BRITA No. 01 | Material |  | m³ | 11.2 | 100.76 | 1128.51
Insumo | 0005 | AGETOP CIVIL | SERVENTE | Mão de Obra |  | h | 2.26 | 10.62 | 24
Insumo | 0008 | AGETOP CIVIL | AJUDANTE | Mão de Obra |  | h | 1.98 | 10.62 | 21.03
Insumo | 0006 | AGETOP CIVIL | ARMADOR | Mão de Obra |  | h | 1.7 | 15.97 | 27.15
Insumo | 0010 | AGETOP CIVIL | CARPINTEIRO | Mão de Obra |  | h | 0.57 | 15.97 | 9.1
Insumo | 2438 | AGETOP CIVIL | ACO CA-50 - 8,0 MM (5/16") | Material |  | Kg | 28.16 | 7.88 | 221.9
|  |  |  | MO sem LS => | 649.81 | LS => | 0 | MO com LS => | 649.81
|  |  |  | Valor do BDI => | 2626.0127 |  | Valor com BDI => |  | 12516.83
[6 empty] | Quant. => | 2 | Preço Total => | 25033.66
5.3.2 | Código | Banco | Descrição | Tipo |  | Und | Quant. | Valor Unit | Total
Composição | 082303 | AGETOP CIVIL | TUBO SOLDAVEL P/ESGOTO DIAM.75 MM | 8 |  | m | 1 | 25.62 | 25.62
Insumo | 0011 | AGETOP CIVIL | ENCANADOR | Mão de Obra |  | h | 0.48 | 15.97 | 7.67
Insumo | H283 | AGETOP CIVIL | TUBO SOLDAVEL P/ESGOTO DIAMETRO 75 mm | Material |  | m | 1.01 | 12.72 | 12.85
Insumo | 0008 | AGETOP CIVIL | AJUDANTE | Mão de Obra |  | h | 0.48 | 10.62 | 5.1
|  |  |  | MO sem LS => | 12.77 | LS => | 0 | MO com LS => | 12.77
|  |  |  | Valor do BDI => | 6.8021 |  | Valor com BDI => |  | 32.42
[6 empty] | Quant. => | 10.5 | Preço Total => | 340.41
5.3.3 | Código | Banco | Descrição | Tipo |  | Und | Quant. | Valor Unit | Total
Composição | 082304 | AGETOP CIVIL | TUBO SOLDAVEL P/ESGOTO DIAM. 100 MM | 8 |  | m | 1 | 29.24 | 29.24
Insumo | 0008 | AGETOP CIVIL | AJUDANTE | Mão de Obra |  | h | 0.52 | 10.62 | 5.52
Insumo | 0011 | AGETOP CIVIL | ENCANADOR | Mão de Obra |  | h | 0.52 | 15.97 | 8.3
Insumo | H284 | AGETOP CIVIL | TUBO SOLDAVEL P/ESGOTO DIAMETRO 100 mm | Material |  | m | 1.01 | 15.27 | 15.42
|  |  |  | MO sem LS => | 13.82 | LS => | 0 | MO com LS => | 13.82
|  |  |  | Valor do BDI => | 7.7632 |  | Valor com BDI => |  | 37
[6 empty] | Quant. => | 34.5 | Preço Total => | 1276.5
5.3.4 | Código | Banco | Descrição | Tipo |  | Und | Quant. | Valor Unit | Total
Composição | 082331 | AGETOP CIVIL | TUBO LEVE PVC RIGIDO DIAMETRO 150 MM | 8 |  | M | 1 | 55.2 | 55.2
Insumo | 0011 | AGETOP CIVIL | ENCANADOR | Mão de Obra |  | h | 0.56 | 15.97 | 8.94
Insumo | 0008 | AGETOP CIVIL | AJUDANTE | Mão de Obra |  | h | 0.56 | 10.62 | 5.95
Insumo | H422 | AGETOP CIVIL | TUBO LEVE PVC RIGIDO DIAM. 150 MM | Material |  | m | 1.01 | 39.91 | 40.31
|  |  |  | MO sem LS => | 14.89 | LS => | 0 | MO com LS => | 14.89
|  |  |  | Valor do BDI => | 14.6556 |  | Valor com BDI => |  | 69.86
[6 empty] | Quant. => | 100 | Preço Total => | 6986
5.3.5 | Código | Banco | Descrição | Tipo |  | Und | Quant. | Valor Unit | Total
Composição | 2786 | ORSE | Dreno profundo 30x20cm c/ tubo de pvc ø 100mm, bidim, areia grossa e brita | Drenos |  | m | 1 | 65.99 | 65.99
Composição Auxiliar | 10549 | ORSE | Encargos Complementares - Servente | Provisórios |  | h | 1.16 | 3.61 | 4.19
Composição Auxiliar | 10550 | ORSE | Encargos Complementares - Pedreiro | Provisórios |  | h | 0.8 | 3.51 | 2.81
Insumo | 54 | ORSE | Encarregado de turma - Fonte DNIT - Mês de ref.: 10/20 | Mão de Obra |  | h | 0.2 | 16.8831 | 3.38
Insumo | 2321 | ORSE | Tubo pead flexivel corrugado perfurado d = 4" (Kanadreno ou similar) | Material |  | m | 1 | 10.34 | 10.34
Insumo | 00000367 | SINAPI | AREIA GROSSA - POSTO JAZIDA/FORNECEDOR (RETIRADO NA JAZIDA, SEM TRANSPORTE) | Material |  | m³ | 0.01 | 141.32 | 1.41
Insumo | 00004019 | SINAPI | GEOTEXTIL NAO TECIDO AGULHADO DE FILAMENTOS CONTINUOS 100% POLIESTER, RESITENCIA A TRACAO = 16 KN/M | Material |  | m² | 1.3 | 11.04 | 14.35
Insumo | 00004721 | SINAPI | PEDRA BRITADA N. 1 (9,5 a 19 MM) POSTO PEDREIRA/FORNECEDOR, SEM FRETE | Material |  | m³ | 0.06 | 80.48 | 4.83
Insumo | 00004750 | SINAPI | PEDREIRO | Mão de Obra |  | H | 0.8 | 15.71 | 12.57
Insumo | 00006111 | SINAPI | SERVENTE DE OBRAS | Mão de Obra |  | H | 1.16 | 10.44 | 12.11
|  |  |  | MO sem LS => | 28.06 | LS => | 0 | MO com LS => | 28.06
|  |  |  | Valor do BDI => | 17.5203 |  | Valor com BDI => |  | 83.51
[6 empty] | Quant. => | 147 | Preço Total => | 12275.97
5.3.6 | Código | Banco | Descrição | Tipo |  | Und | Quant. | Valor Unit | Total
Composição | 081824 | AGETOP CIVIL | CAIXA DE AREIA 40X40CM FUNDO DE BRITA COM GRELHA METÁLICA FERRO CHATO PADRÃO GOINFRA | 8 |  | un | 1 | 405.95 | 405.95
Insumo | 2448 | AGETOP CIVIL | ACO CA-60 B - 5,0 MM | Material |  | Kg | 1.1246 | 9.22 | 10.37
Insumo | 0104 | AGETOP CIVIL | AREIA MEDIA | Material |  | m³ | 0.1007 | 162.78 | 16.39
Insumo | 2497 | AGETOP CIVIL | BRITA No.02 | Material |  | m³ | 0.009 | 100.76 | 0.91
Insumo | 0102 | AGETOP CIVIL | ARAME RECOZIDO 18 | Material |  | Kg | 0.0221 | 22.63 | 0.5
Insumo | 2387 | AGETOP CIVIL | BRITA No. 0 | Material |  | m³ | 0.0192 | 116.12 | 2.23
Insumo | 2386 | AGETOP CIVIL | BRITA No. 01 | Material |  | m³ | 0.0222 | 100.76 | 2.24
Insumo | 2804 | AGETOP CIVIL | AREIA GROSSA | Material |  | m³ | 0.0116 | 169.44 | 1.97
Insumo | 1696 | AGETOP CIVIL | COMPENSADO RESINADO COLA FENÓLICA 12 MM 2,2X1,1 | Material |  | m² | 0.0617 | 24.76 | 1.53
Insumo | 2217 | AGETOP CIVIL | CHAPA DE FERRO DOBRADA No.11 | Material |  | Kg | 4.3452 | 10.01 | 43.5
Insumo | 1334 | AGETOP CIVIL | DISCO DE CORTE DIAM. 5/8"- 10" | Material |  | un | 0.0463 | 7.17 | 0.33
Insumo | 1264 | AGETOP CIVIL | DISCO DE DESBASTE 7/8" P/ CONC./FERRO (1/4" X 7") | Material |  | un | 0.012 | 15.46 | 0.19
Insumo | 1221 | AGETOP CIVIL | CAL HIDRATADA | Material |  | Kg | 15.0711 | 0.75 | 11.3
Insumo | 2246 | AGETOP CIVIL | ELETRODO 2.5 OK | Material |  | Kg | 0.036 | 20.62 | 0.74
Insumo | 2883 | AGETOP CIVIL | FABRICAÇÃO / MONTAGEM | Material |  | un | 1 | 34.24 | 34.24
Insumo | 1215 | AGETOP CIVIL | CIMENTO PORTLAND C.P. 32 | Material |  | Kg | 16.4888 | 0.6 | 9.89
Insumo | 1973 | AGETOP CIVIL | SIKA 1 / VEDACIT (D=1,00) OU EQUIVALENTE | Material |  | Kg | 0.6596 | 6.12 | 4.04
Insumo | 2423 | AGETOP CIVIL | FERRO CANTONEIRA 1/8" X 3/4" | Material |  | Kg | 1.5204 | 13.28 | 20.19
Insumo | 2033 | AGETOP CIVIL | TIJOLO COMUM MACIÇO (4,5x9x19cm) | Material |  | un | 147.84 | 0.52 | 76.88
Insumo | 2470 | AGETOP CIVIL | FERRO CANTONEIRA 1/8" X 7/8" | Material |  | Kg | 1.6032 | 11.97 | 19.19
Insumo | 1672 | AGETOP CIVIL | LIXA PARA FERRO ( NÚMERO 100 ) | Material |  | un | 0.0603 | 2.14 | 0.13
Insumo | 2023 | AGETOP CIVIL | TABUA PARA FORMA(30CM) | Material |  | m | 0.0728 | 15.39 | 1.12
Insumo | 2417 | AGETOP CIVIL | MASSA PLASTICA | Material |  | Kg | 0.0482 | 27.58 | 1.33
Insumo | 1861 | AGETOP CIVIL | PREGO 18x24 | Material |  | Kg | 0.0036 | 18.17 | 0.07
Insumo | 0004 | AGETOP CIVIL | PEDREIRO | Mão de Obra |  | h | 4.7872 | 15.97 | 76.45
Insumo | 0006 | AGETOP CIVIL | ARMADOR | Mão de Obra |  | h | 0.0709 | 15.97 | 1.13
Insumo | 0032 | AGETOP CIVIL | OPERADOR DE BETONEIRA | Mão de Obra |  | h | 0.0093 | 12.74 | 0.12
Insumo | 0005 | AGETOP CIVIL | SERVENTE | Mão de Obra |  | h | 6.361 | 10.62 | 67.55
Insumo | 0008 | AGETOP CIVIL | AJUDANTE | Mão de Obra |  | h | 0.0908 | 10.62 | 0.96
Insumo | 0025 | AGETOP CIVIL | OFICIAL "B" | Mão de Obra |  | h | 0.0093 | 15.97 | 0.15
Insumo | 0010 | AGETOP CIVIL | CARPINTEIRO | Mão de Obra |  | h | 0.0191 | 15.97 | 0.31
|  |  |  | MO sem LS => | 146.67 | LS => | 0 | MO com LS => | 146.67
|  |  |  | Valor do BDI => | 107.7797 |  | Valor com BDI => |  | 513.73
[6 empty] | Quant. => | 7 | Preço Total => | 3596.11
5.3.7 | Código | Banco | Descrição | Tipo |  | Und | Quant. | Valor Unit | Total
Composição | 053039 | SBC | RALO HEMISFERICO 100mm PVC (RALO ABACAXI) | 53 |  | UN | 1 | 84.05 | 84.05
Composição Auxiliar | 88267 | SINAPI | ENCANADOR OU BOMBEIRO HIDRÁULICO COM ENCARGOS COMPLEMENTARES | SEDI - SERVIÇOS DIVERSOS |  | H | 1.211 | 20.93 | 25.35
Composição Auxiliar | 88248 | SINAPI | AUXILIAR DE ENCANADOR OU BOMBEIRO HIDRÁULICO COM ENCARGOS COMPLEMENTARES | SEDI - SERVIÇOS DIVERSOS |  | H | 0.808 | 15.36 | 12.41
Insumo | 003694 | SBC | RALO ABACAXI SEMIESFERICO FERRO FUNDIDO 100mm | Material |  | UN | 1 | 46.29 | 46.29
|  |  |  | MO sem LS => | 27.68 | LS => | 0 | MO com LS => | 27.68
|  |  |  | Valor do BDI => | 22.3153 |  | Valor com BDI => |  | 106.37
[6 empty] | Quant. => | 7 | Preço Total => | 744.59
5.3.8 | Código | Banco | Descrição | Tipo |  | Und | Quant. | Valor Unit | Total
Composição | 081690 | AGETOP CIVIL | CORPO RALO SIFONADO CILINDRICO 100 X 40 | 8 |  | Un | 1 | 15.56 | 15.56
Insumo | 0008 | AGETOP CIVIL | AJUDANTE | Mão de Obra |  | h | 0.22 | 10.62 | 2.34
Insumo | 0011 | AGETOP CIVIL | ENCANADOR | Mão de Obra |  | h | 0.22 | 15.97 | 3.51
Insumo | H352 | AGETOP CIVIL | CORPO RALO SINFONADO CILINDRICO 100 X 40 | Material |  | un | 1 | 9.71 | 9.71
|  |  |  | MO sem LS => | 5.85 | LS => | 0 | MO com LS => | 5.85
|  |  |  | Valor do BDI => | 4.1312 |  | Valor com BDI => |  | 19.69
[6 empty] | Quant. => | 3 | Preço Total => | 59.07
5.3.9 | Código | Banco | Descrição | Tipo |  | Und | Quant. | Valor Unit | Total
Composição | 2003799 | SICRO3 | Canaleta meia cana D = 0,30 m assente sobre lastro de areia - areia e brita comerciais - fornecimento e instalação |  |  | m | 1 | 45.76 | 45.76
B | Código | Banco | Mão de Obra | Quantidade | Salário Hora |  |  |  | Custo Horário
Insumo | P9821 | SICRO3 | Pedreiro | 0.2 |  |  |  | 20.142 | 4.0284
Insumo | P9824 | SICRO3 | Servente | 0.8 |  |  |  | 15.8413 | 12.673
[6 empty] | Custo Horário da Mão de Obra => |  |  | 16.7014
[6 empty] | Adc.M.O. - Ferramentas ( 0,0%) => |  |  | 0
[6 empty] | Custo Horário de Execução => |  |  | 16.7014
[6 empty] | Fator de Influencia da Chuva - FIC => |  |  | 0
[6 empty] | Custo do FIC => |  |  | 0
[6 empty] | Produção de Equipe => |  |  | 1
[6 empty] | Custo Unitário de Execução => |  |  | 16.7014
C | Banco | Código | Material | Quantidade | Unidade | Preço Unitário |  |  | Custo Horário
Insumo | SICRO3 | M0082 | Areia média lavada | 0.052 | m³ | 144.5952 |  |  | 7.519
[6 empty] | Custo Total do Material => |  |  | 7.519
D | Banco | Código | Atividades Auxiliares | Quantidade | Unidade | Preço Unitário |  |  | Custo Horário
Atividade Auxiliar | SICRO3 | 1109669 | Argamassa de cimento e areia 1:3 - confecção em betoneira e lançamento manual - areia comercial | 0.00049 | m³ | 424.48 |  |  | 0.208
Atividade Auxiliar | SICRO3 | 4816145 | Confecção de canaleta meia cana D = 0,30 m - areia e brita comerciais | 1 | m | 19.06 |  |  | 19.06
[6 empty] | Custo Total das Atividades => |  |  | 19.268
E | Banco | Insumo | Tempos Fixos | Código | Quantidade | Unidade | Preço Unitário |  | Custo Horário
Tempo Fixo | SICRO3 | 4816145 | Carga, manobra e descarga de materiais diversos em caminhão carroceria de 15 t - carga e descarga manuais | 5914655 | 0.07587 | t | 28.47 |  | 2.16
Tempo Fixo | SICRO3 | M0082 | Carga, manobra e descarga de agregados ou solos em caminhão basculante de 10 m³ - carga com carregadeira de 3,40 m³(exclusa) e descarga livre | 5914647 | 0.078 | t | 1.44 |  | 0.1123
[6 empty] | Custo Total dos Tempos Fixos => |  |  | 2.2723
|  |  |  | MO sem LS => | 26.98 | LS => | 0 | MO com LS => | 26.9815
|  |  |  | Valor do BDI => | 12.15 |  | Valor com BDI => |  | 57.91
[6 empty] | Quant. => | 20 | Preço Total => | 1158.2
5.3.10 | Código | Banco | Descrição | Tipo |  | Und | Quant. | Valor Unit | Total
Composição | 83623 | SINAPI | GRELHA DE FERRO FUNDIDO PARA CANALETA LARG = 30CM, FORNECIMENTO E ASSENTAMENTO | ASTU - ASSENTAMENTO DE TUBOS E PECAS |  | M | 1 | 339.77 | 339.77
Composição Auxiliar | 88316 | SINAPI | SERVENTE COM ENCARGOS COMPLEMENTARES | SEDI - SERVIÇOS DIVERSOS |  | H | 0.16 | 16.06 | 2.57
Insumo | 00011245 | SINAPI | GRELHA FOFO SIMPLES COM REQUADRO, CARGA MAXIMA 12,5 T, *300 X 1000* MM, E= *15* MM, AREA ESTACIONAMENTO CARRO PASSEIO | Material |  | UN | 1 | 337.2 | 337.2
|  |  |  | MO sem LS => | 1.7 | LS => | 0 | MO com LS => | 1.7
|  |  |  | Valor do BDI => | 90.2089 |  | Valor com BDI => |  | 429.98
[6 empty] | Quant. => | 20 | Preço Total => | 8599.6
5.4 |  |  | ESGOTO SANITÁRIO | [5 empty] | 2269.85
5.4.1 | Código | Banco | Descrição | Tipo |  | Und | Quant. | Valor Unit | Total
Composição | 082301 | AGETOP CIVIL | TUBO SOLD.P/ESGOTO DIAM. 40 MM | 8 |  | m | 1 | 11.95 | 11.95
Insumo | 0008 | AGETOP CIVIL | AJUDANTE | Mão de Obra |  | h | 0.24 | 10.62 | 2.55
Insumo | 0011 | AGETOP CIVIL | ENCANADOR | Mão de Obra |  | h | 0.24 | 15.97 | 3.83
Insumo | H285 | AGETOP CIVIL | TUBO SOLDAVEL P/ESGOTO DIAMETRO 40 mm | Material |  | m | 1.01 | 5.51 | 5.57
|  |  |  | MO sem LS => | 6.38 | LS => | 0 | MO com LS => | 6.38
|  |  |  | Valor do BDI => | 3.1727 |  | Valor com BDI => |  | 15.12
[6 empty] | Quant. => | 1.85 | Preço Total => | 27.97
5.4.2 | Código | Banco | Descrição | Tipo |  | Und | Quant. | Valor Unit | Total
Composição | 081921 | AGETOP CIVIL | JOELHO 45 GRAUS DIAMETRO 40 MM | 8 |  | Un | 1 | 9.67 | 9.67
Insumo | 0008 | AGETOP CIVIL | AJUDANTE | Mão de Obra |  | h | 0.28 | 10.62 | 2.97
Insumo | 0011 | AGETOP CIVIL | ENCANADOR | Mão de Obra |  | h | 0.28 | 15.97 | 4.47
Insumo | H394 | AGETOP CIVIL | JOELHO 45 GRAUS DIAMETRO 40 mm - (ESGOTO) | Material |  | un | 1 | 2.23 | 2.23
|  |  |  | MO sem LS => | 7.44 | LS => | 0 | MO com LS => | 7.44
|  |  |  | Valor do BDI => | 2.5674 |  | Valor com BDI => |  | 12.24
[6 empty] | Quant. => | 2 | Preço Total => | 24.48
5.4.3 | Código | Banco | Descrição | Tipo |  | Und | Quant. | Valor Unit | Total
Composição | 082302 | AGETOP CIVIL | TUBO SOLD. P/ESGOTO DIAM. 50 MM | 8 |  | m | 1 | 16.17 | 16.17
Insumo | 0011 | AGETOP CIVIL | ENCANADOR | Mão de Obra |  | h | 0.3 | 15.97 | 4.79
Insumo | 0008 | AGETOP CIVIL | AJUDANTE | Mão de Obra |  | h | 0.3 | 10.62 | 3.19
Insumo | H286 | AGETOP CIVIL | TUBO SOLDAVEL P/ESGOTO DIAMETRO 50 mm | Material |  | m | 1.01 | 8.11 | 8.19
|  |  |  | MO sem LS => | 7.98 | LS => | 0 | MO com LS => | 7.98
|  |  |  | Valor do BDI => | 4.2931 |  | Valor com BDI => |  | 20.46
[6 empty] | Quant. => | 16.33 | Preço Total => | 334.11
5.4.4 | Código | Banco | Descrição | Tipo |  | Und | Quant. | Valor Unit | Total
Composição | 082002 | AGETOP CIVIL | LUVA SIMPLES DIAMETRO 50 MM | 8 |  | Un | 1 | 6.75 | 6.75
Insumo | H390 | AGETOP CIVIL | LUVA SIMPLES DIAMETRO 50 mm (ESGOTO) | Material |  | un | 1 | 3.02 | 3.02
Insumo | 0011 | AGETOP CIVIL | ENCANADOR | Mão de Obra |  | h | 0.14 | 15.97 | 2.24
Insumo | 0008 | AGETOP CIVIL | AJUDANTE | Mão de Obra |  | h | 0.14 | 10.62 | 1.49
|  |  |  | MO sem LS => | 3.73 | LS => | 0 | MO com LS => | 3.73
|  |  |  | Valor do BDI => | 1.7921 |  | Valor com BDI => |  | 8.54
[6 empty] | Quant. => | 4 | Preço Total => | 34.16
5.4.5 | Código | Banco | Descrição | Tipo |  | Und | Quant. | Valor Unit | Total
Composição | 081922 | AGETOP CIVIL | JOELHO 45 GRAUS DIAMETRO 50 MM | 8 |  | Un | 1 | 10.71 | 10.71
Insumo | H381 | AGETOP CIVIL | JOELHO 45 GRAUS DIAMETRO 50 mm (ESGOTO) | Material |  | un | 1 | 3.27 | 3.27
Insumo | 0011 | AGETOP CIVIL | ENCANADOR | Mão de Obra |  | h | 0.28 | 15.97 | 4.47
Insumo | 0008 | AGETOP CIVIL | AJUDANTE | Mão de Obra |  | h | 0.28 | 10.62 | 2.97
|  |  |  | MO sem LS => | 7.44 | LS => | 0 | MO com LS => | 7.44
|  |  |  | Valor do BDI => | 2.8435 |  | Valor com BDI => |  | 13.55
[6 empty] | Quant. => | 3 | Preço Total => | 40.65
5.4.6 | Código | Banco | Descrição | Tipo |  | Und | Quant. | Valor Unit | Total
Composição | 081661 | AGETOP CIVIL | CORPO CX. SIFONADA DIAM. 100 X 100 X 50 | 8 |  | Un | 1 | 25.21 | 25.21
Insumo | H334 | AGETOP CIVIL | CORPO CAIXA SIFONADA 100 X 100 X 50 | Material |  | un | 1 | 19.36 | 19.36
Insumo | 0011 | AGETOP CIVIL | ENCANADOR | Mão de Obra |  | h | 0.22 | 15.97 | 3.51
Insumo | 0008 | AGETOP CIVIL | AJUDANTE | Mão de Obra |  | h | 0.22 | 10.62 | 2.34
|  |  |  | MO sem LS => | 5.85 | LS => | 0 | MO com LS => | 5.85
|  |  |  | Valor do BDI => | 6.6933 |  | Valor com BDI => |  | 31.9
[6 empty] | Quant. => | 3 | Preço Total => | 95.7
5.4.7 | Código | Banco | Descrição | Tipo |  | Und | Quant. | Valor Unit | Total
Composição | 082103 | AGETOP CIVIL | REDUCAO EXCENTRICA 100 X 50 MM | 8 |  | Un | 1 | 18.39 | 18.39
Insumo | H396 | AGETOP CIVIL | REDUCAO EXCENTRICA DIAMETRO 100 X 50 mm - (ESGOTO) | Material |  | un | 1 | 7.75 | 7.75
Insumo | 0011 | AGETOP CIVIL | ENCANADOR | Mão de Obra |  | h | 0.4 | 15.97 | 6.39
Insumo | 0008 | AGETOP CIVIL | AJUDANTE | Mão de Obra |  | h | 0.4 | 10.62 | 4.25
|  |  |  | MO sem LS => | 10.64 | LS => | 0 | MO com LS => | 10.64
|  |  |  | Valor do BDI => | 4.8825 |  | Valor com BDI => |  | 23.27
[6 empty] | Quant. => | 2 | Preço Total => | 46.54
5.4.8 | Código | Banco | Descrição | Tipo |  | Und | Quant. | Valor Unit | Total
Composição | 081928 | AGETOP CIVIL | JOELHO 90 GRAUS C/ANEL 50 MM | 8 |  | Un | 1 | 12.21 | 12.21
Insumo | H443 | AGETOP CIVIL | JOELHO 90 GR.C/ANEL 50 mm | Material |  | un | 1 | 4.77 | 4.77
Insumo | 0011 | AGETOP CIVIL | ENCANADOR | Mão de Obra |  | h | 0.28 | 15.97 | 4.47
Insumo | 0008 | AGETOP CIVIL | AJUDANTE | Mão de Obra |  | h | 0.28 | 10.62 | 2.97
|  |  |  | MO sem LS => | 7.44 | LS => | 0 | MO com LS => | 7.44
|  |  |  | Valor do BDI => | 3.2418 |  | Valor com BDI => |  | 15.45
[6 empty] | Quant. => | 10 | Preço Total => | 154.5
5.4.9 | Código | Banco | Descrição | Tipo |  | Und | Quant. | Valor Unit | Total
Composição | 081938 | AGETOP CIVIL | JOELHO 90 GRAUS DIAMETRO 100 MM | 8 |  | Un | 1 | 20.65 | 20.65
Insumo | H377 | AGETOP CIVIL | JOELHO 90 GRAUS DIAMETRO 100 mm (ESGOTO) | Material |  | un | 1 | 8.68 | 8.68
Insumo | 0011 | AGETOP CIVIL | ENCANADOR | Mão de Obra |  | h | 0.45 | 15.97 | 7.19
Insumo | 0008 | AGETOP CIVIL | AJUDANTE | Mão de Obra |  | h | 0.45 | 10.62 | 4.78
|  |  |  | MO sem LS => | 11.97 | LS => | 0 | MO com LS => | 11.97
|  |  |  | Valor do BDI => | 5.4826 |  | Valor com BDI => |  | 26.13
[6 empty] | Quant. => | 3 | Preço Total => | 78.39
5.4.10 | Código | Banco | Descrição | Tipo |  | Und | Quant. | Valor Unit | Total
Composição | 082004 | AGETOP CIVIL | LUVA SIMPLES DIAM. 100 MM | 8 |  | Un | 1 | 12.72 | 12.72
Insumo | 0008 | AGETOP CIVIL | AJUDANTE | Mão de Obra |  | h | 0.23 | 10.62 | 2.44
Insumo | 0011 | AGETOP CIVIL | ENCANADOR | Mão de Obra |  | h | 0.23 | 15.97 | 3.67
Insumo | H392 | AGETOP CIVIL | LUVA SIMPLES DIAMETRO 100 mm - (ESGOTO) | Material |  | un | 1 | 6.61 | 6.61
|  |  |  | MO sem LS => | 6.11 | LS => | 0 | MO com LS => | 6.11
|  |  |  | Valor do BDI => | 3.3772 |  | Valor com BDI => |  | 16.1
[6 empty] | Quant. => | 6 | Preço Total => | 96.6
5.4.11 | Código | Banco | Descrição | Tipo |  | Und | Quant. | Valor Unit | Total
Composição | 082101 | AGETOP CIVIL | REDUCAO EXCENTRICA 75 X 50 MM | 8 |  | Un | 1 | 16.12 | 16.12
Insumo | H395 | AGETOP CIVIL | REDUCAO EXCENTRICA DIAMETRO 75 X 50 mm - (ESGOTO) | Material |  | un | 1 | 6.55 | 6.55
Insumo | 0011 | AGETOP CIVIL | ENCANADOR | Mão de Obra |  | h | 0.36 | 15.97 | 5.75
Insumo | 0008 | AGETOP CIVIL | AJUDANTE | Mão de Obra |  | h | 0.36 | 10.62 | 3.82
|  |  |  | MO sem LS => | 9.57 | LS => | 0 | MO com LS => | 9.57
|  |  |  | Valor do BDI => | 4.2799 |  | Valor com BDI => |  | 20.4
[6 empty] | Quant. => | 2 | Preço Total => | 40.8
5.4.12 | Código | Banco | Descrição | Tipo |  | Und | Quant. | Valor Unit | Total
Composição | 081975 | AGETOP CIVIL | JUNCAO SIMPLES DIAM. 100 X 100 MM | 8 |  | Un | 1 | 48.55 | 48.55
Insumo | H384 | AGETOP CIVIL | JUNCAO SIMPLES DIAMETRO 100 X 100 mm (ESGOTO) | Material |  | un | 1 | 36.31 | 36.31
Insumo | 0011 | AGETOP CIVIL | ENCANADOR | Mão de Obra |  | h | 0.46 | 15.97 | 7.35
Insumo | 0008 | AGETOP CIVIL | AJUDANTE | Mão de Obra |  | h | 0.46 | 10.62 | 4.89
|  |  |  | MO sem LS => | 12.24 | LS => | 0 | MO com LS => | 12.24
|  |  |  | Valor do BDI => | 12.89 |  | Valor com BDI => |  | 61.44
[6 empty] | Quant. => | 3 | Preço Total => | 184.32
5.4.13 | Código | Banco | Descrição | Tipo |  | Und | Quant. | Valor Unit | Total
Composição | 081924 | AGETOP CIVIL | JOELHO 45 GRAUS DIAMETRO 100 MM | 8 |  | Un | 1 | 20.6 | 20.6
Insumo | 0008 | AGETOP CIVIL | AJUDANTE | Mão de Obra |  | h | 0.45 | 10.62 | 4.78
Insumo | 0011 | AGETOP CIVIL | ENCANADOR | Mão de Obra |  | h | 0.45 | 15.97 | 7.19
Insumo | H379 | AGETOP CIVIL | JOELHO 45 GRAUS DIAMETRO 100 mm - (ESGOTO) | Material |  | un | 1 | 8.63 | 8.63
|  |  |  | MO sem LS => | 11.97 | LS => | 0 | MO com LS => | 11.97
|  |  |  | Valor do BDI => | 5.4693 |  | Valor com BDI => |  | 26.07
[6 empty] | Quant. => | 3 | Preço Total => | 78.21
5.4.14 | Código | Banco | Descrição | Tipo |  | Und | Quant. | Valor Unit | Total
Composição | 081846 | AGETOP CIVIL | CAIXA DE GORDURA E INSPEÇÃO EM PVC/ABS 19 LITROS COM TAMPA E PORTA TAMPA E CESTO DE LIMPEZA REMOVÍVEL | 8 |  | un | 1 | 329.31 | 329.31
Insumo | H670 | AGETOP CIVIL | CAIXA DE GORDURA E INSPEÇÃO 19 LITROS EM PVC/ABS COM TAMPA E PORTA TAMPA ECESTO DE LIMPEZA REMOVÍVEL | Material |  | un | 1 | 305.91 | 305.91
Insumo | 0011 | AGETOP CIVIL | ENCANADOR | Mão de Obra |  | h | 0.88 | 15.97 | 14.05
Insumo | 0008 | AGETOP CIVIL | AJUDANTE | Mão de Obra |  | h | 0.88 | 10.62 | 9.35
|  |  |  | MO sem LS => | 23.4 | LS => | 0 | MO com LS => | 23.4
|  |  |  | Valor do BDI => | 87.4318 |  | Valor com BDI => |  | 416.74
[6 empty] | Quant. => | 2 | Preço Total => | 833.48
5.4.15 | Código | Banco | Descrição | Tipo |  | Und | Quant. | Valor Unit | Total
Composição | 081760 | AGETOP CIVIL | GRELHA QUADRADA ACO INOX SIMP. DIAM. 100 MM | 8 |  | Un | 1 | 12.15 | 12.15
Insumo | H365 | AGETOP CIVIL | GRELHA QUADRADA ACO INOX SIMPLES DIAM.100 mm (ESGOTO) | Material |  | un | 1 | 10.02 | 10.02
Insumo | 0011 | AGETOP CIVIL | ENCANADOR | Mão de Obra |  | h | 0.08 | 15.97 | 1.28
Insumo | 0008 | AGETOP CIVIL | AJUDANTE | Mão de Obra |  | h | 0.08 | 10.62 | 0.85
|  |  |  | MO sem LS => | 2.13 | LS => | 0 | MO com LS => | 2.13
|  |  |  | Valor do BDI => | 3.2258 |  | Valor com BDI => |  | 15.38
[6 empty] | Quant. => | 13 | Preço Total => | 199.94
5.5 |  |  | COMBATE A INCÊNDIO | [5 empty] | 2772.69
5.5.1 | Código | Banco | Descrição | Tipo |  | Und | Quant. | Valor Unit | Total
Composição | 091046 | AGETOP CIVIL | PLACA DE SINALIZAÇÃO DE INCÊNDIO | 9 |  | un | 1 | 30.35 | 30.35
Insumo | H725 | AGETOP CIVIL | PLACA DE SINALIZAÇÃO EM ALUMÍNIO 35 X 25 CM - "PERIGO - GÁS INFLAMÁVEL - PROIBIDO FUMAR" | Material |  | un | 1 | 29.34 | 29.34
Insumo | 0011 | AGETOP CIVIL | ENCANADOR | Mão de Obra |  | h | 0.0083 | 15.97 | 0.13
Insumo | 0008 | AGETOP CIVIL | AJUDANTE | Mão de Obra |  | h | 0.0833 | 10.62 | 0.88
|  |  |  | MO sem LS => | 1.01 | LS => | 0 | MO com LS => | 1.01
|  |  |  | Valor do BDI => | 8.0579 |  | Valor com BDI => |  | 38.41
[6 empty] | Quant. => | 25 | Preço Total => | 960.25
5.5.2 | Código | Banco | Descrição | Tipo |  | Und | Quant. | Valor Unit | Total
Composição | 085006 | AGETOP CIVIL | EXTINTOR MULTI USO EM PO A B C (6 KG) - CAPACIDADE EXTINTORA 3A 20BC | 8 |  | un | 1 | 204.6 | 204.6
Insumo | 2221 | AGETOP CIVIL | PARAFUSO COM BUCHA S-8 | Material |  | un | 2 | 0.47 | 0.94
Insumo | 3948 | AGETOP CIVIL | EXTINTOR PÓ ABC (6 KG) - CAP.EXTINTORA 3A 20 BC C/PRES./SETA E SUPORTE | Material |  | un | 1 | 191.69 | 191.69
Insumo | 0004 | AGETOP CIVIL | PEDREIRO | Mão de Obra |  | h | 0.45 | 15.97 | 7.19
Insumo | 0005 | AGETOP CIVIL | SERVENTE | Mão de Obra |  | h | 0.45 | 10.62 | 4.78
|  |  |  | MO sem LS => | 11.97 | LS => | 0 | MO com LS => | 11.97
|  |  |  | Valor do BDI => | 54.3213 |  | Valor com BDI => |  | 258.92
[6 empty] | Quant. => | 7 | Preço Total => | 1812.44
5.6 |  |  | INSTALAÇÕES DE ÁGUA | [5 empty] | 2739.75
5.6.1 | Código | Banco | Descrição | Tipo |  | Und | Quant. | Valor Unit | Total
Composição | 081006 | AGETOP CIVIL | TUBO SOLDAVEL PVC MARROM DIAM. 50 mm | 8 |  | m | 1 | 23.97 | 23.97
Insumo | 0011 | AGETOP CIVIL | ENCANADOR | Mão de Obra |  | h | 0.223 | 15.97 | 3.56
Insumo | 0008 | AGETOP CIVIL | AJUDANTE | Mão de Obra |  | h | 0.223 | 10.62 | 2.37
Insumo | H244 | AGETOP CIVIL | TUBO SOLDAVEL PVC MARROM DIAM. 50 MM | Material |  | m | 1.01 | 17.86 | 18.04
|  |  |  | MO sem LS => | 5.93 | LS => | 0 | MO com LS => | 5.93
|  |  |  | Valor do BDI => | 6.364 |  | Valor com BDI => |  | 30.33
[6 empty] | Quant. => | 8.22 | Preço Total => | 249.31
5.6.2 | Código | Banco | Descrição | Tipo |  | Und | Quant. | Valor Unit | Total
Composição | 081405 | AGETOP CIVIL | TE 90 GRAUS SOLDAVEL DIAMETRO 50 mm | 8 |  | Un | 1 | 20.96 | 20.96
Insumo | 0008 | AGETOP CIVIL | AJUDANTE | Mão de Obra |  | h | 0.3 | 10.62 | 3.19
Insumo | 0011 | AGETOP CIVIL | ENCANADOR | Mão de Obra |  | h | 0.3 | 15.97 | 4.79
Insumo | H224 | AGETOP CIVIL | TE 90 GRAUS SOLDAVEL DIAMETRO 50 MM | Material |  | un | 1 | 12.98 | 12.98
|  |  |  | MO sem LS => | 7.98 | LS => | 0 | MO com LS => | 7.98
|  |  |  | Valor do BDI => | 5.5649 |  | Valor com BDI => |  | 26.52
[6 empty] | Quant. => | 5 | Preço Total => | 132.6
5.6.3 | Código | Banco | Descrição | Tipo |  | Und | Quant. | Valor Unit | Total
Composição | 081424 | AGETOP CIVIL | TE REDUCAO 90 GRAUS SOLDAVEL 50 X 25 mm | 8 |  | Un | 1 | 19.44 | 19.44
Insumo | H231 | AGETOP CIVIL | TE DE REDUCAO 90 GRAUS SOLDAVEL 50 X 25 MM | Material |  | un | 1 | 11.46 | 11.46
Insumo | 0011 | AGETOP CIVIL | ENCANADOR | Mão de Obra |  | h | 0.3 | 15.97 | 4.79
Insumo | 0008 | AGETOP CIVIL | AJUDANTE | Mão de Obra |  | h | 0.3 | 10.62 | 3.19
|  |  |  | MO sem LS => | 7.98 | LS => | 0 | MO com LS => | 7.98
|  |  |  | Valor do BDI => | 5.1613 |  | Valor com BDI => |  | 24.6
[6 empty] | Quant. => | 4 | Preço Total => | 98.4
5.6.4 | Código | Banco | Descrição | Tipo |  | Und | Quant. | Valor Unit | Total
Composição | 081321 | AGETOP CIVIL | JOELHO 90 GRAUS SOLDAVEL DIAMETRO 25 MM | 8 |  | Un | 1 | 5.71 | 5.71
Insumo | 0008 | AGETOP CIVIL | AJUDANTE | Mão de Obra |  | h | 0.18 | 10.62 | 1.91
Insumo | 0011 | AGETOP CIVIL | ENCANADOR | Mão de Obra |  | h | 0.18 | 15.97 | 2.87
Insumo | H164 | AGETOP CIVIL | JOELHO 90 GRAUS SOLDAVEL DIAMETRO 25 MM | Material |  | un | 1 | 0.93 | 0.93
|  |  |  | MO sem LS => | 4.78 | LS => | 0 | MO com LS => | 4.78
|  |  |  | Valor do BDI => | 1.516 |  | Valor com BDI => |  | 7.23
[6 empty] | Quant. => | 10 | Preço Total => | 72.3
5.6.5 | Código | Banco | Descrição | Tipo |  | Und | Quant. | Valor Unit | Total
Composição | 081105 | AGETOP CIVIL | LUVA SOLDAVEL DIAMETRO 50 mm | 8 |  | Un | 1 | 9.63 | 9.63
Insumo | 0008 | AGETOP CIVIL | AJUDANTE | Mão de Obra |  | h | 0.14 | 10.62 | 1.49
Insumo | 0011 | AGETOP CIVIL | ENCANADOR | Mão de Obra |  | h | 0.14 | 15.97 | 2.24
Insumo | H318 | AGETOP CIVIL | LUVA SOLDAVEL 50 mm | Material |  | un | 1 | 5.9 | 5.9
|  |  |  | MO sem LS => | 3.73 | LS => | 0 | MO com LS => | 3.73
|  |  |  | Valor do BDI => | 2.5568 |  | Valor com BDI => |  | 12.19
[6 empty] | Quant. => | 1 | Preço Total => | 12.19
5.6.6 | Código | Banco | Descrição | Tipo |  | Und | Quant. | Valor Unit | Total
Composição | 081572 | AGETOP CIVIL | CRUZETA SOLDAVEL DIAMETRO 50 mm | 8 |  | Un | 1 | 34.62 | 34.62
Insumo | H323 | AGETOP CIVIL | CRUZETA SOLDAVEL 50 MM | Material |  | un | 1 | 23.98 | 23.98
Insumo | 0011 | AGETOP CIVIL | ENCANADOR | Mão de Obra |  | h | 0.4 | 15.97 | 6.39
Insumo | 0008 | AGETOP CIVIL | AJUDANTE | Mão de Obra |  | h | 0.4 | 10.62 | 4.25
|  |  |  | MO sem LS => | 10.64 | LS => | 0 | MO com LS => | 10.64
|  |  |  | Valor do BDI => | 9.1916 |  | Valor com BDI => |  | 43.81
[6 empty] | Quant. => | 1 | Preço Total => | 43.81
5.6.7 | Código | Banco | Descrição | Tipo |  | Und | Quant. | Valor Unit | Total
Composição | 081004 | AGETOP CIVIL | TUBO SOLDAVEL PVC MARROM DIAMETRO 32 mm | 8 |  | m | 1 | 14.26 | 14.26
Insumo | 0011 | AGETOP CIVIL | ENCANADOR | Mão de Obra |  | h | 0.129 | 15.97 | 2.06
Insumo | 0008 | AGETOP CIVIL | AJUDANTE | Mão de Obra |  | h | 0.129 | 10.62 | 1.37
Insumo | H249 | AGETOP CIVIL | TUBO SOLDAVEL PVC MARROM DIAM. 32 MM | Material |  | m | 1.01 | 10.72 | 10.83
|  |  |  | MO sem LS => | 3.43 | LS => | 0 | MO com LS => | 3.43
|  |  |  | Valor do BDI => | 3.786 |  | Valor com BDI => |  | 18.05
[6 empty] | Quant. => | 5.44 | Preço Total => | 98.19
5.6.8 | Código | Banco | Descrição | Tipo |  | Und | Quant. | Valor Unit | Total
Composição | 081322 | AGETOP CIVIL | JOELHO 90 GRAUS SOLDAVEL DIAMETRO 32 MM (1") | 8 |  | Un | 1 | 7.58 | 7.58
Insumo | H165 | AGETOP CIVIL | JOELHO 90 GRAUS SOLDAVEL DIAMETRO 32 MM | Material |  | un | 1 | 2.8 | 2.8
Insumo | 0011 | AGETOP CIVIL | ENCANADOR | Mão de Obra |  | h | 0.18 | 15.97 | 2.87
Insumo | 0008 | AGETOP CIVIL | AJUDANTE | Mão de Obra |  | h | 0.18 | 10.62 | 1.91
|  |  |  | MO sem LS => | 4.78 | LS => | 0 | MO com LS => | 4.78
|  |  |  | Valor do BDI => | 2.0125 |  | Valor com BDI => |  | 9.59
[6 empty] | Quant. => | 3 | Preço Total => | 28.77
5.6.9 | Código | Banco | Descrição | Tipo |  | Und | Quant. | Valor Unit | Total
Composição | 081421 | AGETOP CIVIL | TE REDUCAO 90 GRAUS SOLDAVEL 32 X 25 mm | 8 |  | Un | 1 | 12.92 | 12.92
Insumo | 0008 | AGETOP CIVIL | AJUDANTE | Mão de Obra |  | h | 0.19 | 10.62 | 2.02
Insumo | 0011 | AGETOP CIVIL | ENCANADOR | Mão de Obra |  | h | 0.19 | 15.97 | 3.03
Insumo | H229 | AGETOP CIVIL | TE DE REDUCAO 90 GRAUS SOLDAVEL 32 X 25 MM | Material |  | un | 1 | 7.87 | 7.87
|  |  |  | MO sem LS => | 5.05 | LS => | 0 | MO com LS => | 5.05
|  |  |  | Valor do BDI => | 3.4303 |  | Valor com BDI => |  | 16.35
[6 empty] | Quant. => | 1 | Preço Total => | 16.35
5.6.10 | Código | Banco | Descrição | Tipo |  | Und | Quant. | Valor Unit | Total
Composição | 081890 | AGETOP CIVIL | TORNEIRA BOIA DIAMETRO 1.1/4" - 32 MM | 8 |  | Un | 1 | 241.4 | 241.4
Insumo | 0008 | AGETOP CIVIL | AJUDANTE | Mão de Obra |  | h | 0.4 | 10.62 | 4.25
Insumo | 0011 | AGETOP CIVIL | ENCANADOR | Mão de Obra |  | h | 0.4 | 15.97 | 6.39
Insumo | H475 | AGETOP CIVIL | TORNEIRA BOIA DIAMETRO 1.1/4" (32 MM) | Material |  | un | 1 | 230.76 | 230.76
|  |  |  | MO sem LS => | 10.64 | LS => | 0 | MO com LS => | 10.64
|  |  |  | Valor do BDI => | 64.0917 |  | Valor com BDI => |  | 305.49
[6 empty] | Quant. => | 1 | Preço Total => | 305.49
5.6.11 | Código | Banco | Descrição | Tipo |  | Und | Quant. | Valor Unit | Total
Composição | 081042 | AGETOP CIVIL | ADAPTAD.PVC SOLD.LONGO C/FLANGES LIVRES P/CX.DAGUA 32X1" | 8 |  | Un | 1 | 27.99 | 27.99
Insumo | H689 | AGETOP CIVIL | FITA VEDAROSCA 18 MM | Material |  | m | 1 | 0.37 | 0.37
Insumo | 0008 | AGETOP CIVIL | AJUDANTE | Mão de Obra |  | h | 0.09 | 10.62 | 0.96
Insumo | 0011 | AGETOP CIVIL | ENCANADOR | Mão de Obra |  | h | 0.09 | 15.97 | 1.44
Insumo | H108 | AGETOP CIVIL | ADAPTADOR SOLD. LONGO FLANGES LIV.CX.DAGUA 32X1" | Material |  | un | 1 | 25.22 | 25.22
|  |  |  | MO sem LS => | 2.4 | LS => | 0 | MO com LS => | 2.4
|  |  |  | Valor do BDI => | 7.4313 |  | Valor com BDI => |  | 35.42
[6 empty] | Quant. => | 1 | Preço Total => | 35.42
5.6.12 | Código | Banco | Descrição | Tipo |  | Und | Quant. | Valor Unit | Total
Composição | 080980 | AGETOP CIVIL | REGISTRO DE ESFERA DIAMETRO 2" | 8 |  | Un | 1 | 182.89 | 182.89
Insumo | H689 | AGETOP CIVIL | FITA VEDAROSCA 18 MM | Material |  | m | 2.26 | 0.37 | 0.84
Insumo | 0008 | AGETOP CIVIL | AJUDANTE | Mão de Obra |  | h | 0.85 | 10.62 | 9.03
Insumo | 0011 | AGETOP CIVIL | ENCANADOR | Mão de Obra |  | h | 0.85 | 15.97 | 13.57
Insumo | H564 | AGETOP CIVIL | REGISTRO DE ESFERA DIAMETRO 2" (METAL) | Material |  | un | 1 | 159.45 | 159.45
|  |  |  | MO sem LS => | 22.6 | LS => | 0 | MO com LS => | 22.6
|  |  |  | Valor do BDI => | 48.5573 |  | Valor com BDI => |  | 231.45
[6 empty] | Quant. => | 3 | Preço Total => | 694.35
5.6.13 | Código | Banco | Descrição | Tipo |  | Und | Quant. | Valor Unit | Total
Composição | 080811 | AGETOP CIVIL | TORNEIRA DE JARDIM COM BICO PARA MANGUEIRA DIÂMETRO DE 1/2" E 3/4" | 8 |  | Un | 1 | 50.01 | 50.01
Insumo | H689 | AGETOP CIVIL | FITA VEDAROSCA 18 MM | Material |  | m | 0.28 | 0.37 | 0.1
Insumo | 0011 | AGETOP CIVIL | ENCANADOR | Mão de Obra |  | h | 0.2 | 15.97 | 3.19
Insumo | 0008 | AGETOP CIVIL | AJUDANTE | Mão de Obra |  | h | 0.2 | 10.62 | 2.12
Insumo | H484 | AGETOP CIVIL | TORNEIRA DE JARDIM DIAMETRO 1/2 E 3/4" C/BICO | Material |  | un | 1 | 44.6 | 44.6
|  |  |  | MO sem LS => | 5.31 | LS => | 0 | MO com LS => | 5.31
|  |  |  | Valor do BDI => | 13.2777 |  | Valor com BDI => |  | 63.29
[6 empty] | Quant. => | 1 | Preço Total => | 63.29
5.6.14 | Código | Banco | Descrição | Tipo |  | Und | Quant. | Valor Unit | Total
Composição | 081815 | AGETOP CIVIL | KIT CAVALETE D=25MM P/HIDRÔMETRO 1,5-3,0-5,0 M3/MURETA/CAIXA | 8 |  | Un | 1 | 275.84 | 275.84
Insumo | 0104 | AGETOP CIVIL | AREIA MEDIA | Material |  | m³ | 0.05 | 162.78 | 8.14
Insumo | 2387 | AGETOP CIVIL | BRITA No. 0 | Material |  | m³ | 0.015 | 116.12 | 1.74
Insumo | 2386 | AGETOP CIVIL | BRITA No. 01 | Material |  | m³ | 0.015 | 100.76 | 1.51
Insumo | 2502 | AGETOP CIVIL | AREIA FINA | Material |  | m³ | 0.01 | 162.78 | 1.63
Insumo | 1221 | AGETOP CIVIL | CAL HIDRATADA | Material |  | Kg | 3.49 | 0.75 | 2.62
Insumo | 2788 | AGETOP CIVIL | MANGUEIRA (MANUTENÇÃO E DEPRECIAÇÃO DO EQUIPAMENTO) - PREÇO DOEQUIPAMENTO NOVO DIVIDIDO POR 1.000 | Material |  | un | 0.0032 | 2.81 | 0.01
Insumo | 1215 | AGETOP CIVIL | CIMENTO PORTLAND C.P. 32 | Material |  | Kg | 15.03 | 0.6 | 9.02
Insumo | 1672 | AGETOP CIVIL | LIXA PARA FERRO ( NÚMERO 100 ) | Material |  | un | 0.11 | 2.14 | 0.24
Insumo | 2054 | AGETOP CIVIL | TINTA GRAFITE | Material |  | l | 0.06 | 37.34 | 2.24
Insumo | 2294 | AGETOP CIVIL | SELADOR ACRILICO | Material |  | l | 0.14 | 8.34 | 1.17
Insumo | 2034 | AGETOP CIVIL | TIJOLO FURADO 19x19x9 | Material |  | un | 15.9 | 0.88 | 13.99
Insumo | 1674 | AGETOP CIVIL | LIXA PARA PAREDE ( NÚMERO 100 ) | Material |  | un | 0.12 | 0.71 | 0.09
Insumo | 2051 | AGETOP CIVIL | TINTA LATEX ACRILICA - SEMI BRILHO | Material |  | l | 0.26 | 24.07 | 6.26
Insumo | 1970 | AGETOP CIVIL | SOLVENTE | Material |  | l | 0.02 | 14.13 | 0.28
Insumo | H689 | AGETOP CIVIL | FITA VEDAROSCA 18 MM | Material |  | m | 9.0478 | 0.37 | 3.35
Insumo | H665 | AGETOP CIVIL | KIT CAVALETE (D=25MM P/HIDRÔM. 1,5; 3 E 5M3) + CAIXA PADRÃO "A" DA SANEAGO | Material |  | un | 1 | 128.99 | 128.99
Insumo | 0011 | AGETOP CIVIL | ENCANADOR | Mão de Obra |  | h | 1.4 | 15.97 | 22.36
Insumo | 0004 | AGETOP CIVIL | PEDREIRO | Mão de Obra |  | h | 1.36 | 15.97 | 21.72
Insumo | 0005 | AGETOP CIVIL | SERVENTE | Mão de Obra |  | h | 2.03 | 10.62 | 21.56
Insumo | 0018 | AGETOP CIVIL | PINTOR | Mão de Obra |  | h | 0.7 | 15.97 | 11.18
Insumo | 0008 | AGETOP CIVIL | AJUDANTE | Mão de Obra |  | h | 1.67 | 10.62 | 17.74
|  |  |  | MO sem LS => | 94.56 | LS => | 0 | MO com LS => | 94.56
|  |  |  | Valor do BDI => | 73.2355 |  | Valor com BDI => |  | 349.08
[6 empty] | Quant. => | 1 | Preço Total => | 349.08
5.6.15 | Código | Banco | Descrição | Tipo |  | Und | Quant. | Valor Unit | Total
Composição | 081811 | AGETOP CIVIL | HIDROMETRO DIAM.RAMAL = 25 MM VAZAO =1,5 A 3 M3 | 8 |  | Un | 1 | 108.11 | 108.11
Insumo | H689 | AGETOP CIVIL | FITA VEDAROSCA 18 MM | Material |  | m | 2.4 | 0.37 | 0.89
Insumo | H424 | AGETOP CIVIL | HIDROMETRO 3 M3, DIAM. RAMAL = 25 MM | Material |  | un | 1 | 93.92 | 93.92
Insumo | 0011 | AGETOP CIVIL | ENCANADOR | Mão de Obra |  | h | 0.5 | 15.97 | 7.99
Insumo | 0008 | AGETOP CIVIL | AJUDANTE | Mão de Obra |  | h | 0.5 | 10.62 | 5.31
|  |  |  | MO sem LS => | 13.3 | LS => | 0 | MO com LS => | 13.3
|  |  |  | Valor do BDI => | 28.7032 |  | Valor com BDI => |  | 136.81
[6 empty] | Quant. => | 1 | Preço Total => | 136.81
5.6.16 | Código | Banco | Descrição | Tipo |  | Und | Quant. | Valor Unit | Total
Composição | 081360 | AGETOP CIVIL | JOELHO RED.90 GRAUS SOLD.C/BUCHA LATAO 25X1/2" | 8 |  | Un | 1 | 10.99 | 10.99
Insumo | H689 | AGETOP CIVIL | FITA VEDAROSCA 18 MM | Material |  | m | 0.31 | 0.37 | 0.11
Insumo | H173 | AGETOP CIVIL | JOELHO DE REDUCAO 90 GRAUS SOLD.C/BUCHA LATAO 25X1/2" | Material |  | un | 1 | 7.85 | 7.85
Insumo | 0011 | AGETOP CIVIL | ENCANADOR | Mão de Obra |  | h | 0.114 | 15.97 | 1.82
Insumo | 0008 | AGETOP CIVIL | AJUDANTE | Mão de Obra |  | h | 0.114 | 10.62 | 1.21
|  |  |  | MO sem LS => | 3.03 | LS => | 0 | MO com LS => | 3.03
|  |  |  | Valor do BDI => | 2.9178 |  | Valor com BDI => |  | 13.91
[6 empty] | Quant. => | 29 | Preço Total => | 403.39
5.7 |  |  | DRENAGEM DO AR CONDICIONADO | [5 empty] | 3082.22
5.7.1 | Código | Banco | Descrição | Tipo |  | Und | Quant. | Valor Unit | Total
Composição | 081002 | AGETOP CIVIL | TUBO SOLDAVEL PVC MARROM DIAMETRO 20 mm | 8 |  | m | 1 | 6.14 | 6.14
Insumo | 0008 | AGETOP CIVIL | AJUDANTE | Mão de Obra |  | h | 0.089 | 10.62 | 0.95
Insumo | 0011 | AGETOP CIVIL | ENCANADOR | Mão de Obra |  | h | 0.089 | 15.97 | 1.42
Insumo | H269 | AGETOP CIVIL | TUBO SOLDAVEL PVC MARROM DIAM. 20 MM | Material |  | m | 1.01 | 3.73 | 3.77
|  |  |  | MO sem LS => | 2.37 | LS => | 0 | MO com LS => | 2.37
|  |  |  | Valor do BDI => | 1.6302 |  | Valor com BDI => |  | 7.77
[6 empty] | Quant. => | 170 | Preço Total => | 1320.9
5.7.2 | Código | Banco | Descrição | Tipo |  | Und | Quant. | Valor Unit | Total
Composição | 200103 | AGETOP CIVIL | RASGO E ENCHIMENTO DE ALVENARIA | 20 |  | M | 1 | 11.6 | 11.6
Insumo | 0104 | AGETOP CIVIL | AREIA MEDIA | Material |  | m³ | 0.0005 | 162.78 | 0.08
Insumo | 1221 | AGETOP CIVIL | CAL HIDRATADA | Material |  | Kg | 0.073 | 0.75 | 0.05
Insumo | 1215 | AGETOP CIVIL | CIMENTO PORTLAND C.P. 32 | Material |  | Kg | 0.06 | 0.6 | 0.04
Insumo | 0004 | AGETOP CIVIL | PEDREIRO | Mão de Obra |  | h | 0.35 | 15.97 | 5.59
Insumo | 0005 | AGETOP CIVIL | SERVENTE | Mão de Obra |  | h | 0.55 | 10.62 | 5.84
|  |  |  | MO sem LS => | 11.43 | LS => | 0 | MO com LS => | 11.43
|  |  |  | Valor do BDI => | 3.0798 |  | Valor com BDI => |  | 14.68
[6 empty] | Quant. => | 40 | Preço Total => | 587.2
5.7.3 | Código | Banco | Descrição | Tipo |  | Und | Quant. | Valor Unit | Total
Composição | 170303 | SBC | ABERTURA E FECHAMENTO DE RASGOS EM PISOS/CONTRAPISOS | 170 |  | M | 1 | 27.29 | 27.29
Composição Auxiliar | 88309 | SINAPI | PEDREIRO COM ENCARGOS COMPLEMENTARES | SEDI - SERVIÇOS DIVERSOS |  | H | 0.607 | 21.54 | 13.07
Composição Auxiliar | 88316 | SINAPI | SERVENTE COM ENCARGOS COMPLEMENTARES | SEDI - SERVIÇOS DIVERSOS |  | H | 0.809 | 16.06 | 12.99
Insumo | 000100 | SBC | AREIA GROSSA LAVADA | Material |  | m³ | 0.001 | 131.64 | 0.13
Insumo | 000050 | SBC | CIMENTO PORTLAND CP III 32RS NBR 11578 (quilo) | Material |  | KG | 1.86 | 0.59 | 1.1
|  |  |  | MO sem LS => | 18.29 | LS => | 0 | MO com LS => | 18.29
|  |  |  | Valor do BDI => | 7.2455 |  | Valor com BDI => |  | 34.54
[6 empty] | Quant. => | 30 | Preço Total => | 1036.2
5.7.4 | Código | Banco | Descrição | Tipo |  | Und | Quant. | Valor Unit | Total
Composição | 081834 | AGETOP CIVIL | CAIXA DE AREIA - LASTRO DE BRITA PARA O FUNDO | 8 |  | m³ | 1 | 151.37 | 151.37
Insumo | 2387 | AGETOP CIVIL | BRITA No. 0 | Material |  | m³ | 0.6 | 116.12 | 69.67
Insumo | 2386 | AGETOP CIVIL | BRITA No. 01 | Material |  | m³ | 0.6 | 100.76 | 60.46
Insumo | 0005 | AGETOP CIVIL | SERVENTE | Mão de Obra |  | h | 2 | 10.62 | 21.24
|  |  |  | MO sem LS => | 21.24 | LS => | 0 | MO com LS => | 21.24
|  |  |  | Valor do BDI => | 40.1887 |  | Valor com BDI => |  | 191.56
[6 empty] | Quant. => | 0.72 | Preço Total => | 137.92
6 |  |  | ALVENARIAS E DIVISÓRIAS | [5 empty] | 54755.26
6.1 | Código | Banco | Descrição | Tipo |  | Und | Quant. | Valor Unit | Total
Composição | 100160 | AGETOP CIVIL | ALVENARIA DE TIJOLO FURADO 1/2 VEZ 14X29X9 - 6 FUROS - ARG. (1CALH:4ARML+100KG DE CI/M3) | 10 |  | m² | 1 | 44.18 | 44.18
Insumo | 0104 | AGETOP CIVIL | AREIA MEDIA | Material |  | m³ | 0.0134 | 162.78 | 2.18
Insumo | 1221 | AGETOP CIVIL | CAL HIDRATADA | Material |  | Kg | 2.003 | 0.75 | 1.5
Insumo | 1215 | AGETOP CIVIL | CIMENTO PORTLAND C.P. 32 | Material |  | Kg | 1.2 | 0.6 | 0.72
Insumo | 2710 | AGETOP CIVIL | TIJOLO FURADO 14X29X9 6 FUROS | Material |  | un | 23 | 0.82 | 18.86
Insumo | 0004 | AGETOP CIVIL | PEDREIRO | Mão de Obra |  | h | 0.7366 | 15.97 | 11.76
Insumo | 0005 | AGETOP CIVIL | SERVENTE | Mão de Obra |  | h | 0.8621 | 10.62 | 9.16
|  |  |  | MO sem LS => | 20.92 | LS => | 0 | MO com LS => | 20.92
|  |  |  | Valor do BDI => | 11.7298 |  | Valor com BDI => |  | 55.91
[6 empty] | Quant. => | 231.93 | Preço Total => | 12967.21
6.2 | Código | Banco | Descrição | Tipo |  | Und | Quant. | Valor Unit | Total
Composição | 100203 | AGETOP CIVIL | ALVENARIA DE TIJOLO COMUM 1 VEZ - ARG. (1CI : 2CH : 8ARML) | 10 |  | m² | 1 | 144.12 | 144.12
Insumo | 0104 | AGETOP CIVIL | AREIA MEDIA | Material |  | m³ | 0.0693 | 162.78 | 11.28
Insumo | 1221 | AGETOP CIVIL | CAL HIDRATADA | Material |  | Kg | 10.37 | 0.75 | 7.78
Insumo | 1215 | AGETOP CIVIL | CIMENTO PORTLAND C.P. 32 | Material |  | Kg | 10.37 | 0.6 | 6.22
Insumo | 2033 | AGETOP CIVIL | TIJOLO COMUM MACIÇO (4,5x9x19cm) | Material |  | un | 156 | 0.52 | 81.12
Insumo | 0004 | AGETOP CIVIL | PEDREIRO | Mão de Obra |  | h | 1.3081 | 15.97 | 20.89
Insumo | 0005 | AGETOP CIVIL | SERVENTE | Mão de Obra |  | h | 1.5845 | 10.62 | 16.83
|  |  |  | MO sem LS => | 37.72 | LS => | 0 | MO com LS => | 37.72
|  |  |  | Valor do BDI => | 38.2639 |  | Valor com BDI => |  | 182.38
[6 empty] | Quant. => | 9.24 | Preço Total => | 1685.19
6.3 | Código | Banco | Descrição | Tipo |  | Und | Quant. | Valor Unit | Total
Composição | 96359 | SINAPI | PAREDE COM PLACAS DE GESSO ACARTONADO (DRYWALL), PARA USO INTERNO, COM DUAS FACES SIMPLES E ESTRUTURA METÁLICA COM GUIAS SIMPLES, COM VÃOS AF_06/2017_P | PARE - PAREDES/PAINEIS |  | m² | 1 | 111.68 | 111.68
Composição Auxiliar | 88278 | SINAPI | MONTADOR DE ESTRUTURA METÁLICA COM ENCARGOS COMPLEMENTARES | SEDI - SERVIÇOS DIVERSOS |  | H | 0.628 | 24.2 | 15.2
Composição Auxiliar | 88316 | SINAPI | SERVENTE COM ENCARGOS COMPLEMENTARES | SEDI - SERVIÇOS DIVERSOS |  | H | 0.157 | 16.06 | 2.52
Insumo | 00039432 | SINAPI | FITA DE PAPEL REFORCADA COM LAMINA DE METAL PARA REFORCO DE CANTOS DE CHAPA DE GESSO PARA DRYWALL | Material |  | M | 0.7925 | 2.82 | 2.23
Insumo | 00039431 | SINAPI | FITA DE PAPEL MICROPERFURADO, 50 X 150 MM, PARA TRATAMENTO DE JUNTAS DE CHAPA DE GESSO PARA DRYWALL | Material |  | M | 2.5027 | 0.32 | 0.8
Insumo | 00039434 | SINAPI | MASSA DE REJUNTE EM PO PARA DRYWALL, A BASE DE GESSO, SECAGEM RAPIDA, PARA TRATAMENTO DE JUNTAS DE CHAPA DE GESSO (NECESSITA ADICAO DE AGUA) | Equipamento |  | KG | 1.0327 | 3.54 | 3.66
Insumo | 00039422 | SINAPI | PERFIL MONTANTE, FORMATO C, EM ACO ZINCADO, PARA ESTRUTURA PAREDE DRYWALL, E = 0,5 MM, 70 X 3000 MM (L X C) | Material |  | M | 2.8999 | 10.99 | 31.87
Insumo | 00039435 | SINAPI | PARAFUSO DRY WALL, EM ACO FOSFATIZADO, CABECA TROMBETA E PONTA AGULHA (TA), COMPRIMENTO 25 MM | Material |  | UN | 20.0077 | 0.1 | 2
Insumo | 00037586 | SINAPI | PINO DE ACO COM ARRUELA CONICA, DIAMETRO ARRUELA = *23* MM E COMP HASTE = *27* MM (ACAO INDIRETA) | Material |  | CENTO | 0.029 | 47.42 | 1.38
Insumo | 00039419 | SINAPI | PERFIL GUIA, FORMATO U, EM ACO ZINCADO, PARA ESTRUTURA PAREDE DRYWALL, E = 0,5 MM, 70 X 3000 MM (L X C) | Material |  | M | 0.9093 | 9.69 | 8.81
Insumo | 00039413 | SINAPI | PLACA / CHAPA DE GESSO ACARTONADO, STANDARD (ST), COR BRANCA, E = 12,5 MM, 1200 X 2400 MM (L X C) | Material |  | m² | 2.106 | 20.41 | 42.98
Insumo | 00039443 | SINAPI | PARAFUSO DRY WALL, EM ACO ZINCADO, CABECA LENTILHA E PONTA BROCA (LB), LARGURA 4,2 MM, COMPRIMENTO 13 MM | Material |  | UN | 0.9149 | 0.25 | 0.23
|  |  |  | MO sem LS => | 1.67 | LS => | 0 | MO com LS => | 1.67
|  |  |  | Valor do BDI => | 29.651 |  | Valor com BDI => |  | 141.33
[6 empty] | Quant. => | 75.08 | Preço Total => | 10611.06
6.4 | Código | Banco | Descrição | Tipo |  | Und | Quant. | Valor Unit | Total
Composição | 270310 | AGETOP CIVIL | MURETA DE ALVENARIA TIJOLO FURADO 1/2 VEZ ( H=0,50M) COM FUNDAÇÃO - SEM REVESTIMENTOS (PADRÃO GOINFRA) | 27 |  | m² | 1 | 124.6 | 124.6
Insumo | 2438 | AGETOP CIVIL | ACO CA-50 - 8,0 MM (5/16") | Material |  | Kg | 2.0114 | 7.88 | 15.85
Insumo | 2426 | AGETOP CIVIL | ARAME GALVANIZADO No. 12 BWG | Material |  | Kg | 0.0064 | 22.63 | 0.14
Insumo | 2448 | AGETOP CIVIL | ACO CA-60 B - 5,0 MM | Material |  | Kg | 1.2618 | 9.22 | 11.63
Insumo | 0102 | AGETOP CIVIL | ARAME RECOZIDO 18 | Material |  | Kg | 0.0746 | 22.63 | 1.69
Insumo | 2497 | AGETOP CIVIL | BRITA No.02 | Material |  | m³ | 0.0209 | 100.76 | 2.11
Insumo | 2437 | AGETOP CIVIL | ACO CA-50 - 6,3 MM (1/4") | Material |  | Kg | 0.825 | 8.41 | 6.94
Insumo | 0104 | AGETOP CIVIL | AREIA MEDIA | Material |  | m³ | 0.0561 | 162.78 | 9.13
Insumo | 2386 | AGETOP CIVIL | BRITA No. 01 | Material |  | m³ | 0.0209 | 100.76 | 2.11
Insumo | 1221 | AGETOP CIVIL | CAL HIDRATADA | Material |  | Kg | 1.6896 | 0.75 | 1.27
Insumo | 1215 | AGETOP CIVIL | CIMENTO PORTLAND C.P. 32 | Material |  | Kg | 16.6864 | 0.6 | 10.01
Insumo | 1861 | AGETOP CIVIL | PREGO 18x24 | Material |  | Kg | 0.0321 | 18.17 | 0.58
Insumo | 2034 | AGETOP CIVIL | TIJOLO FURADO 19x19x9 | Material |  | un | 20.9248 | 0.88 | 18.41
Insumo | 1858 | AGETOP CIVIL | PONTALETE 3x3" | Material |  | m | 0.2846 | 9.71 | 2.76
Insumo | 2023 | AGETOP CIVIL | TABUA PARA FORMA(30CM) | Material |  | m | 0.4436 | 15.39 | 6.83
Insumo | 0008 | AGETOP CIVIL | AJUDANTE | Mão de Obra |  | h | 0.4318 | 10.62 | 4.59
Insumo | 0006 | AGETOP CIVIL | ARMADOR | Mão de Obra |  | h | 0.2864 | 15.97 | 4.57
Insumo | 0032 | AGETOP CIVIL | OPERADOR DE BETONEIRA | Mão de Obra |  | h | 0.0914 | 12.74 | 1.16
Insumo | 0004 | AGETOP CIVIL | PEDREIRO | Mão de Obra |  | h | 0.5697 | 15.97 | 9.1
Insumo | 0005 | AGETOP CIVIL | SERVENTE | Mão de Obra |  | h | 1.2712 | 10.62 | 13.5
Insumo | 0010 | AGETOP CIVIL | CARPINTEIRO | Mão de Obra |  | h | 0.1389 | 15.97 | 2.22
|  |  |  | MO sem LS => | 35.14 | LS => | 0 | MO com LS => | 35.14
|  |  |  | Valor do BDI => | 33.0813 |  | Valor com BDI => |  | 157.68
[6 empty] | Quant. => | 10.25 | Preço Total => | 1616.22
6.5 | Código | Banco | Descrição | Tipo |  | Und | Quant. | Valor Unit | Total
Composição | 100501 | AGETOP CIVIL | ELEMENTO VAZADO DE CONCRETO | 10 |  | m² | 1 | 105.38 | 105.38
Insumo | 0104 | AGETOP CIVIL | AREIA MEDIA | Material |  | m³ | 0.0049 | 162.78 | 0.8
Insumo | 1327 | AGETOP CIVIL | ELEMENTO VAZADO DE CONCRETO - TIPO COPINHO | Material |  | m² | 1 | 63.41 | 63.41
Insumo | 1215 | AGETOP CIVIL | CIMENTO PORTLAND C.P. 32 | Material |  | Kg | 2.13 | 0.6 | 1.28
Insumo | 0004 | AGETOP CIVIL | PEDREIRO | Mão de Obra |  | h | 1.6 | 15.97 | 25.55
Insumo | 0005 | AGETOP CIVIL | SERVENTE | Mão de Obra |  | h | 1.35 | 10.62 | 14.34
|  |  |  | MO sem LS => | 39.89 | LS => | 0 | MO com LS => | 39.89
|  |  |  | Valor do BDI => | 27.9784 |  | Valor com BDI => |  | 133.36
[6 empty] | Quant. => | 40.1 | Preço Total => | 5347.74
6.6 | Código | Banco | Descrição | Tipo |  | Und | Quant. | Valor Unit | Total
Composição | 88489 | SINAPI | APLICAÇÃO MANUAL DE PINTURA COM TINTA LÁTEX ACRÍLICA EM PAREDES, DUAS DEMÃOS. AF_06/2014 | PINT - PINTURAS |  | m² | 1 | 13.56 | 13.56
Composição Auxiliar | 88310 | SINAPI | PINTOR COM ENCARGOS COMPLEMENTARES | SEDI - SERVIÇOS DIVERSOS |  | H | 0.187 | 22.61 | 4.23
Composição Auxiliar | 88316 | SINAPI | SERVENTE COM ENCARGOS COMPLEMENTARES | SEDI - SERVIÇOS DIVERSOS |  | H | 0.069 | 16.06 | 1.11
Insumo | 00007356 | SINAPI | TINTA ACRILICA PREMIUM, COR BRANCO FOSCO | Material |  | L | 0.33 | 24.92 | 8.22
|  |  |  | MO sem LS => | 3.7 | LS => | 0 | MO com LS => | 3.7
|  |  |  | Valor do BDI => | 3.6002 |  | Valor com BDI => |  | 17.16
[6 empty] | Quant. => | 80.2 | Preço Total => | 1376.23
6.7 | Código | Banco | Descrição | Tipo |  | Und | Quant. | Valor Unit | Total
Composição | 150204 | AGETOP CIVIL | ESTRUTURA METÁLICA - RECEPÇÃO | 15 |  | Kg | 1 | 21.85 | 21.85
Insumo | 1326 | AGETOP CIVIL | ESTRUTURA METALICA MR250 / ASTM A36 - COTAÇÃO | Material |  | Kg | 1.1 | 19.86 | 21.85
|  |  |  | MO sem LS => | 0 | LS => | 0 | MO com LS => | 0
|  |  |  | Valor do BDI => | 5.8012 |  | Valor com BDI => |  | 27.65
[6 empty] | Quant. => | 423.87 | Preço Total => | 11720.01
6.8 | Código | Banco | Descrição | Tipo |  | Und | Quant. | Valor Unit | Total
Composição | 190201 | AGETOP CIVIL | VIDRO TEMPERADO 10 MM - COLOCADO | 19 |  | m² | 1 | 273 | 273
Insumo | 2143 | AGETOP CIVIL | VIDRO TEMPERADO 10 MM S/METAIS - CORTADO E COLOCADO | Material |  | m² | 1 | 273 | 273
|  |  |  | MO sem LS => | 0 | LS => | 0 | MO com LS => | 0
|  |  |  | Valor do BDI => | 72.4815 |  | Valor com BDI => |  | 345.48
[6 empty] | Quant. => | 27.3 | Preço Total => | 9431.6
7 |  |  | REVESTIMENTO DE PAREDE | [5 empty] | 100715.48
7.1 | Código | Banco | Descrição | Tipo |  | Und | Quant. | Valor Unit | Total
Composição | 200101 | AGETOP CIVIL | CHAPISCO COMUM | 20 |  | m² | 1 | 4.8 | 4.8
Insumo | 0104 | AGETOP CIVIL | AREIA MEDIA | Material |  | m³ | 0.0052 | 162.78 | 0.85
Insumo | 1215 | AGETOP CIVIL | CIMENTO PORTLAND C.P. 32 | Material |  | Kg | 2.27 | 0.6 | 1.36
Insumo | 0004 | AGETOP CIVIL | PEDREIRO | Mão de Obra |  | h | 0.0907 | 15.97 | 1.45
Insumo | 0005 | AGETOP CIVIL | SERVENTE | Mão de Obra |  | h | 0.1077 | 10.62 | 1.14
|  |  |  | MO sem LS => | 2.59 | LS => | 0 | MO com LS => | 2.59
|  |  |  | Valor do BDI => | 1.2744 |  | Valor com BDI => |  | 6.07
[6 empty] | Quant. => | 551.81 | Preço Total => | 3349.49
7.2 | Código | Banco | Descrição | Tipo |  | Und | Quant. | Valor Unit | Total
Composição | 200403 | AGETOP CIVIL | REBOCO (1 CALH:4 ARFC+100kgCI/M3) | 20 |  | m² | 1 | 13.65 | 13.65
Insumo | 2502 | AGETOP CIVIL | AREIA FINA | Material |  | m³ | 0.0083 | 162.78 | 1.35
Insumo | 1221 | AGETOP CIVIL | CAL HIDRATADA | Material |  | Kg | 0.9555 | 0.75 | 0.72
Insumo | 1215 | AGETOP CIVIL | CIMENTO PORTLAND C.P. 32 | Material |  | Kg | 0.525 | 0.6 | 0.32
Insumo | 0004 | AGETOP CIVIL | PEDREIRO | Mão de Obra |  | h | 0.4389 | 15.97 | 7.01
Insumo | 0005 | AGETOP CIVIL | SERVENTE | Mão de Obra |  | h | 0.4 | 10.62 | 4.25
|  |  |  | MO sem LS => | 11.26 | LS => | 0 | MO com LS => | 11.26
|  |  |  | Valor do BDI => | 3.6241 |  | Valor com BDI => |  | 17.27
[6 empty] | Quant. => | 1508.99 | Preço Total => | 26060.26
7.3 | Código | Banco | Descrição | Tipo |  | Und | Quant. | Valor Unit | Total
Composição | 200201 | AGETOP CIVIL | EMBOÇO (1CI:4 ARML) | 20 |  | m² | 1 | 19.16 | 19.16
Insumo | 0104 | AGETOP CIVIL | AREIA MEDIA | Material |  | m³ | 0.0255 | 162.78 | 4.15
Insumo | 1215 | AGETOP CIVIL | CIMENTO PORTLAND C.P. 32 | Material |  | Kg | 7.665 | 0.6 | 4.6
Insumo | 0004 | AGETOP CIVIL | PEDREIRO | Mão de Obra |  | h | 0.3528 | 15.97 | 5.63
Insumo | 0005 | AGETOP CIVIL | SERVENTE | Mão de Obra |  | h | 0.4501 | 10.62 | 4.78
|  |  |  | MO sem LS => | 10.41 | LS => | 0 | MO com LS => | 10.41
|  |  |  | Valor do BDI => | 5.087 |  | Valor com BDI => |  | 24.25
[6 empty] | Quant. => | 131.03 | Preço Total => | 3177.48
7.4 | Código | Banco | Descrição | Tipo |  | Und | Quant. | Valor Unit | Total
Composição | 201302 | AGETOP CIVIL | REVESTIMENTO COM CERÂMICA | 20 |  | m² | 1 | 54.76 | 54.76
Insumo | 2390 | AGETOP CIVIL | ARGAMASSA DE CIMENTO COLANTE | Material |  | Kg | 7.5 | 1.03 | 7.73
Insumo | 2690 | AGETOP CIVIL | ARGAMASSA DE REJUNTAMENTO | Material |  | Kg | 0.1464 | 3.27 | 0.48
Insumo | 2787 | AGETOP CIVIL | CERÂMICA 30X40 (DIMENSÃO APROXIMADA) - REVESTIMENTO DE PAREDE | Material |  | m² | 1.05 | 25.9 | 27.2
Insumo | 0005 | AGETOP CIVIL | SERVENTE | Mão de Obra |  | h | 0.9494 | 10.62 | 10.08
Insumo | 0028 | AGETOP CIVIL | AZULEJISTA | Mão de Obra |  | h | 0.5807 | 15.97 | 9.27
|  |  |  | MO sem LS => | 19.35 | LS => | 0 | MO com LS => | 19.35
|  |  |  | Valor do BDI => | 14.5388 |  | Valor com BDI => |  | 69.3
[6 empty] | Quant. => | 137.8 | Preço Total => | 9549.54
7.5 | Código | Banco | Descrição | Tipo |  | Und | Quant. | Valor Unit | Total
Composição | 261301 | AGETOP CIVIL | EMASSAMENTO COM MASSA PVA UMA DEMAO | 26 |  | m² | 1 | 5.82 | 5.82
Insumo | 1706 | AGETOP CIVIL | MASSA CORRIDA P.V.A. | Material |  | Kg | 0.45 | 2.12 | 0.95
Insumo | 1674 | AGETOP CIVIL | LIXA PARA PAREDE ( NÚMERO 100 ) | Material |  | un | 0.1 | 0.71 | 0.07
Insumo | 0008 | AGETOP CIVIL | AJUDANTE | Mão de Obra |  | h | 0.1485 | 10.62 | 1.58
Insumo | 0018 | AGETOP CIVIL | PINTOR | Mão de Obra |  | h | 0.2016 | 15.97 | 3.22
|  |  |  | MO sem LS => | 4.8 | LS => | 0 | MO com LS => | 4.8
|  |  |  | Valor do BDI => | 1.5452 |  | Valor com BDI => |  | 7.37
[6 empty] | Quant. => | 1796.8 | Preço Total => | 13242.42
7.6 | Código | Banco | Descrição | Tipo |  | Und | Quant. | Valor Unit | Total
Composição | 261307 | AGETOP CIVIL | PINTURA PVA LATEX 2 DEMAOS SEM SELADOR | 26 |  | m² | 1 | 7.16 | 7.16
Insumo | 1674 | AGETOP CIVIL | LIXA PARA PAREDE ( NÚMERO 100 ) | Material |  | un | 0.1 | 0.71 | 0.07
Insumo | 2052 | AGETOP CIVIL | TINTA PVA LATEX | Material |  | l | 0.17 | 17.84 | 3.03
Insumo | 0018 | AGETOP CIVIL | PINTOR | Mão de Obra |  | h | 0.2 | 15.97 | 3.19
Insumo | 0008 | AGETOP CIVIL | AJUDANTE | Mão de Obra |  | h | 0.0822 | 10.62 | 0.87
|  |  |  | MO sem LS => | 4.06 | LS => | 0 | MO com LS => | 4.06
|  |  |  | Valor do BDI => | 1.901 |  | Valor com BDI => |  | 9.06
[6 empty] | Quant. => | 1796.8 | Preço Total => | 16279.01
7.7 | Código | Banco | Descrição | Tipo |  | Und | Quant. | Valor Unit | Total
Composição | 261005 | AGETOP CIVIL | PINTURA COM SELADOR ACRILICO | 26 |  | m² | 1 | 1.71 | 1.71
Insumo | 2294 | AGETOP CIVIL | SELADOR ACRILICO | Material |  | l | 0.12 | 8.34 | 1
Insumo | 0018 | AGETOP CIVIL | PINTOR | Mão de Obra |  | h | 0.0443 | 15.97 | 0.71
|  |  |  | MO sem LS => | 0.71 | LS => | 0 | MO com LS => | 0.71
|  |  |  | Valor do BDI => | 0.454 |  | Valor com BDI => |  | 2.16
[6 empty] | Quant. => | 1796.8 | Preço Total => | 3881.09
7.8 | Código | Banco | Descrição | Tipo |  | Und | Quant. | Valor Unit | Total
Composição | 11808 | ORSE | PORCELANATO AMADEIRADO | Azulejos e Cerâmicas |  | m² | 1 | 103.98 | 103.98
Composição Auxiliar | 4303 | ORSE | Argamassa industrializada AC-III, Votomassa ou similar | Argamassas |  | kg | 4.5 | 1.75 | 7.88
Composição Auxiliar | 10549 | ORSE | Encargos Complementares - Servente | Provisórios |  | h | 0.45 | 3.61 | 1.62
Composição Auxiliar | 10550 | ORSE | Encargos Complementares - Pedreiro | Provisórios |  | h | 0.55 | 3.51 | 1.93
Insumo | 2540 | ORSE | Rejunte colorido flexivel para revestimentos cerâmicos | Material |  | kg | 0.38 | 3.5 | 1.33
Insumo | 12659 | ORSE | Cerâmica 60 x 60 cm, porcelanato, natural, retificado, Portobello, linha pietra di firenze, grigio ou similar | Material |  | m² | 1.05 | 74.17 | 77.88
Insumo | 00004750 | SINAPI | PEDREIRO | Mão de Obra |  | H | 0.55 | 15.71 | 8.64
Insumo | 00006111 | SINAPI | SERVENTE DE OBRAS | Mão de Obra |  | H | 0.45 | 10.44 | 4.7
|  |  |  | MO sem LS => | 13.66 | LS => | 0 | MO com LS => | 13.66
|  |  |  | Valor do BDI => | 27.6067 |  | Valor com BDI => |  | 131.59
[6 empty] | Quant. => | 79.81 | Preço Total => | 10502.2
7.9 | Código | Banco | Descrição | Tipo |  | Und | Quant. | Valor Unit | Total
Composição | 260601 | AGETOP CIVIL | PINTURA TEXTURIZADA C/SELADOR ACRILICO | 26 |  | m² | 1 | 11.96 | 11.96
Insumo | 2048 | AGETOP CIVIL | TINTA TEXTURIZADA | Material |  | Kg | 1.0326 | 5.57 | 5.75
Insumo | 1674 | AGETOP CIVIL | LIXA PARA PAREDE ( NÚMERO 100 ) | Material |  | un | 0.1 | 0.71 | 0.07
Insumo | 2294 | AGETOP CIVIL | SELADOR ACRILICO | Material |  | l | 0.12 | 8.34 | 1
Insumo | 0008 | AGETOP CIVIL | AJUDANTE | Mão de Obra |  | h | 0.0928 | 10.62 | 0.99
Insumo | 0018 | AGETOP CIVIL | PINTOR | Mão de Obra |  | h | 0.26 | 15.97 | 4.15
|  |  |  | MO sem LS => | 5.14 | LS => | 0 | MO com LS => | 5.14
|  |  |  | Valor do BDI => | 3.1754 |  | Valor com BDI => |  | 15.14
[6 empty] | Quant. => | 969.22 | Preço Total => | 14673.99
8 |  |  | IMPERMEABILIZAÇÃO | [5 empty] | 13853.43
8.1 | Código | Banco | Descrição | Tipo |  | Und | Quant. | Valor Unit | Total
Composição | 98562 | SINAPI | IMPERMEABILIZAÇÃO DE FLOREIRA OU VIGA BALDRAME COM ARGAMASSA DE CIMENTO E AREIA, COM ADITIVO IMPERMEABILIZANTE, E = 2 CM. AF_06/2018 | IMPE - IMPERMEABILIZAÇÕES E PROTEÇÕES DIVERSAS |  | m² | 1 | 37.66 | 37.66
Composição Auxiliar | 87298 | SINAPI | ARGAMASSA TRAÇO 1:3 (EM VOLUME DE CIMENTO E AREIA MÉDIA ÚMIDA) PARA CONTRAPISO, PREPARO MECÂNICO COM BETONEIRA 400 L. AF_08/2019 | SEDI - SERVIÇOS DIVERSOS |  | m³ | 0.025 | 623.4 | 15.59
Composição Auxiliar | 88309 | SINAPI | PEDREIRO COM ENCARGOS COMPLEMENTARES | SEDI - SERVIÇOS DIVERSOS |  | H | 0.73 | 21.54 | 15.72
Composição Auxiliar | 88316 | SINAPI | SERVENTE COM ENCARGOS COMPLEMENTARES | SEDI - SERVIÇOS DIVERSOS |  | H | 0.148 | 16.06 | 2.38
Insumo | 00000123 | SINAPI | ADITIVO IMPERMEABILIZANTE DE PEGA NORMAL PARA ARGAMASSAS E CONCRETOS SEM ARMACAO, LIQUIDO E ISENTO DE CLORETOS | Material |  | L | 0.559 | 7.11 | 3.97
|  |  |  | MO sem LS => | 15.2 | LS => | 0 | MO com LS => | 15.2
|  |  |  | Valor do BDI => | 9.9987 |  | Valor com BDI => |  | 47.66
[6 empty] | Quant. => | 60 | Preço Total => | 2859.6
8.2 | Código | Banco | Descrição | Tipo |  | Und | Quant. | Valor Unit | Total
Composição | 120205 | AGETOP CIVIL | MANTA ASFALTICA TIPO III - B (4MM) | 12 |  | m² | 1 | 82.3 | 82.3
Insumo | 2974 | AGETOP CIVIL | PRIMER PARA MANTA ASFÁLTICA | Material |  | l | 0.615 | 14.83 | 9.12
Insumo | 1542 | AGETOP CIVIL | MANTA ASFALTICA TIPO III - B 4MM | Material |  | m² | 1.125 | 47.64 | 53.6
Insumo | 2975 | AGETOP CIVIL | GÁS DE COZINHA - GLP | Material |  | Kg | 0.26 | 9.23 | 2.4
Insumo | 0008 | AGETOP CIVIL | AJUDANTE | Mão de Obra |  | h | 0.192 | 10.62 | 2.04
Insumo | 0025 | AGETOP CIVIL | OFICIAL "B" | Mão de Obra |  | h | 0.948 | 15.97 | 15.14
|  |  |  | MO sem LS => | 17.18 | LS => | 0 | MO com LS => | 17.18
|  |  |  | Valor do BDI => | 21.8507 |  | Valor com BDI => |  | 104.15
[6 empty] | Quant. => | 67.76 | Preço Total => | 7057.2
8.3 | Código | Banco | Descrição | Tipo |  | Und | Quant. | Valor Unit | Total
Composição | 121101 | AGETOP CIVIL | IMPERMEABILIZAÇÃO MURO DE ARRIMO COM 4 DEMÃOS DE EMULSÃO ASFÁLTICA | 12 |  | m² | 1 | 14.06 | 14.06
Insumo | 1540 | AGETOP CIVIL | ISOL 2/IGOL 2 OU EQUIVALENTE | Material |  | l | 1 | 12.15 | 12.15
Insumo | 0005 | AGETOP CIVIL | SERVENTE | Mão de Obra |  | h | 0.02 | 10.62 | 0.21
Insumo | 0025 | AGETOP CIVIL | OFICIAL "B" | Mão de Obra |  | h | 0.1067 | 15.97 | 1.7
|  |  |  | MO sem LS => | 1.91 | LS => | 0 | MO com LS => | 1.91
|  |  |  | Valor do BDI => | 3.7329 |  | Valor com BDI => |  | 17.79
[6 empty] | Quant. => | 41.83 | Preço Total => | 744.16
8.4 | Código | Banco | Descrição | Tipo |  | Und | Quant. | Valor Unit | Total
Composição | 120902 | AGETOP CIVIL | IMPERMEABILIZACAO VIGAS BALDRAMES E=2,0 CM | 12 |  | m² | 1 | 28.04 | 28.04
Insumo | 0104 | AGETOP CIVIL | AREIA MEDIA | Material |  | m³ | 0.0243 | 162.78 | 3.96
Insumo | 1215 | AGETOP CIVIL | CIMENTO PORTLAND C.P. 32 | Material |  | Kg | 9.72 | 0.6 | 5.83
Insumo | 1973 | AGETOP CIVIL | SIKA 1 / VEDACIT (D=1,00) OU EQUIVALENTE | Material |  | Kg | 0.34 | 6.12 | 2.08
Insumo | 0004 | AGETOP CIVIL | PEDREIRO | Mão de Obra |  | h | 0.6724 | 15.97 | 10.74
Insumo | 0005 | AGETOP CIVIL | SERVENTE | Mão de Obra |  | h | 0.511 | 10.62 | 5.43
|  |  |  | MO sem LS => | 16.17 | LS => | 0 | MO com LS => | 16.17
|  |  |  | Valor do BDI => | 7.4446 |  | Valor com BDI => |  | 35.48
[6 empty] | Quant. => | 11.4 | Preço Total => | 404.47
8.5 | Código | Banco | Descrição | Tipo |  | Und | Quant. | Valor Unit | Total
Composição | 120209 | AGETOP CIVIL | IMPERMEABILIZACAO-C/CIMENTO CRISTALIZANTE 3 DEMAOS | 12 |  | m² | 1 | 22.03 | 22.03
Insumo | 1538 | AGETOP CIVIL | IMPERMEAB.CAIXA DAGUA -K11 KZ OU EQUIVALENTE | Material |  | Kg | 3.2 | 3.87 | 12.38
Insumo | 0008 | AGETOP CIVIL | AJUDANTE | Mão de Obra |  | h | 0.108 | 10.62 | 1.15
Insumo | 0025 | AGETOP CIVIL | OFICIAL "B" | Mão de Obra |  | h | 0.532 | 15.97 | 8.5
|  |  |  | MO sem LS => | 9.65 | LS => | 0 | MO com LS => | 9.65
|  |  |  | Valor do BDI => | 5.849 |  | Valor com BDI => |  | 27.88
[6 empty] | Quant. => | 100 | Preço Total => | 2788
9 |  |  | COBERTURAS | [5 empty] | 108654.55
9.1 | Código | Banco | Descrição | Tipo |  | Und | Quant. | Valor Unit | Total
Composição | 92580 | SINAPI | TRAMA DE AÇO COMPOSTA POR TERÇAS PARA TELHADOS DE ATÉ 2 ÁGUAS | COBE - COBERTURA |  | m² | 1 | 56.56 | 56.56
Composição Auxiliar | 93281 | SINAPI | GUINCHO ELÉTRICO DE COLUNA, CAPACIDADE 400 KG, COM MOTO FREIO, MOTOR TRIFÁSICO DE 1,25 CV - CHP DIURNO. AF_03/2016 | CHOR - CUSTOS HORÁRIOS DE MÁQUINAS E EQUIPAMENTOS |  | CHP | 0.0068 | 20.37 | 0.14
Composição Auxiliar | 93282 | SINAPI | GUINCHO ELÉTRICO DE COLUNA, CAPACIDADE 400 KG, COM MOTO FREIO, MOTOR TRIFÁSICO DE 1,25 CV - CHI DIURNO. AF_03/2016 | CHOR - CUSTOS HORÁRIOS DE MÁQUINAS E EQUIPAMENTOS |  | CHI | 0.0094 | 19.16 | 0.18
Composição Auxiliar | 88278 | SINAPI | MONTADOR DE ESTRUTURA METÁLICA COM ENCARGOS COMPLEMENTARES | SEDI - SERVIÇOS DIVERSOS |  | H | 0.213 | 24.2 | 5.15
Composição Auxiliar | 88316 | SINAPI | SERVENTE COM ENCARGOS COMPLEMENTARES | SEDI - SERVIÇOS DIVERSOS |  | H | 0.106 | 16.06 | 1.7
Insumo | 00040549 | SINAPI | PARAFUSO, COMUM, ASTM A307, SEXTAVADO, DIAMETRO 1/2" (12,7 MM), COMPRIMENTO 1" (25,4 MM) | Material |  | CENTO | 0.007 | 191.91 | 1.34
Insumo | 00043083 | SINAPI | PERFIL "U" ENRIJECIDO DE ACO GALVANIZADO, DOBRADO, 150 X 60 X 20 MM, E = 3,00 MM OU 200 X 75 X 25 MM, E = 3,75 MM | Material |  | KG | 4.333 | 11.09 | 48.05
|  |  |  | MO sem LS => | 1.36 | LS => | 0 | MO com LS => | 1.36
|  |  |  | Valor do BDI => | 15.0167 |  | Valor com BDI => |  | 71.58
[6 empty] | Quant. => | 155.35 | Preço Total => | 11119.95
9.2 | Código | Banco | Descrição | Tipo |  | Und | Quant. | Valor Unit | Total
Composição | 94216 | SINAPI | TELHAMENTO COM TELHA METÁLICA TERMOACÚSTICA E = 30 MM, COM ATÉ 2 ÁGUAS, INCLUSO IÇAMENTO. AF_07/2019 | COBE - COBERTURA |  | m² | 1 | 269.31 | 269.31
Composição Auxiliar | 93281 | SINAPI | GUINCHO ELÉTRICO DE COLUNA, CAPACIDADE 400 KG, COM MOTO FREIO, MOTOR TRIFÁSICO DE 1,25 CV - CHP DIURNO. AF_03/2016 | CHOR - CUSTOS HORÁRIOS DE MÁQUINAS E EQUIPAMENTOS |  | CHP | 0.0009 | 20.37 | 0.02
Composição Auxiliar | 93282 | SINAPI | GUINCHO ELÉTRICO DE COLUNA, CAPACIDADE 400 KG, COM MOTO FREIO, MOTOR TRIFÁSICO DE 1,25 CV - CHI DIURNO. AF_03/2016 | CHOR - CUSTOS HORÁRIOS DE MÁQUINAS E EQUIPAMENTOS |  | CHI | 0.0012 | 19.16 | 0.02
Composição Auxiliar | 88316 | SINAPI | SERVENTE COM ENCARGOS COMPLEMENTARES | SEDI - SERVIÇOS DIVERSOS |  | H | 0.062 | 16.06 | 1
Composição Auxiliar | 88323 | SINAPI | TELHADISTA COM ENCARGOS COMPLEMENTARES | SEDI - SERVIÇOS DIVERSOS |  | H | 0.056 | 21.09 | 1.18
Insumo | 00011029 | SINAPI | HASTE RETA PARA GANCHO DE FERRO GALVANIZADO, COM ROSCA 1/4 " X 30 CM PARA FIXACAO DE TELHA METALICA, INCLUI PORCA E ARRUELAS DE VEDACAO | Material |  | CJ | 4.15 | 1.41 | 5.85
Insumo | 00040740 | SINAPI | TELHA GALVALUME COM ISOLAMENTO TERMOACUSTICO EM ESPUMA RIGIDA DE POLIURETANO (PU) INJETADO, ESPESSURA DE 30 MM, DENSIDADE DE 35 KG/M3, COM DUAS FACES TRAPEZOIDAIS, ACABAMENTO NATURAL (NAO INCLUI ACESSORIOS DE FIXACAO) | Material |  | m² | 1.146 | 227.96 | 261.24
|  |  |  | MO sem LS => | 1.56 | LS => | 0.01 | MO com LS => | 1.57
|  |  |  | Valor do BDI => | 71.5018 |  | Valor com BDI => |  | 340.81
[6 empty] | Quant. => | 155.35 | Preço Total => | 52944.83
9.3 | Código | Banco | Descrição | Tipo |  | Und | Quant. | Valor Unit | Total
Composição | 100758 | SINAPI | PINTURA COM TINTA ALQUÍDICA DE ACABAMENTO (ESMALTE SINTÉTICO ACETINADO) APLICADA A ROLO OU PINCEL SOBRE SUPERFÍCIES METÁLICAS (EXCETO PERFIL) EXECUTADO EM OBRA (02 DEMÃOS). AF_01/2020 | PINT - PINTURAS |  | m² | 1 | 39.08 | 39.08
Composição Auxiliar | 88310 | SINAPI | PINTOR COM ENCARGOS COMPLEMENTARES | SEDI - SERVIÇOS DIVERSOS |  | H | 1.3559 | 22.61 | 30.66
Insumo | 00005318 | SINAPI | DILUENTE AGUARRAS | Material |  | L | 0.0255 | 17 | 0.43
Insumo | 00007311 | SINAPI | TINTA ESMALTE SINTETICO PREMIUM ACETINADO | Material |  | L | 0.2549 | 31.35 | 7.99
|  |  |  | MO sem LS => | 21.56 | LS => | 0 | MO com LS => | 21.56
|  |  |  | Valor do BDI => | 10.3757 |  | Valor com BDI => |  | 49.46
[6 empty] | Quant. => | 77.68 | Preço Total => | 3842.05
9.4 | Código | Banco | Descrição | Tipo |  | Und | Quant. | Valor Unit | Total
Composição | 150220 | SBC | POLICARBONATO EM CHAPA 6mm EM CAIXILHO DE PAINEL FIXO ALUMINIO | 150 |  | m² | 1 | 259.6 | 259.6
Composição Auxiliar | 88243 | SINAPI | AJUDANTE ESPECIALIZADO COM ENCARGOS COMPLEMENTARES | SEDI - SERVIÇOS DIVERSOS |  | H | 0.294 | 16.81 | 4.94
Composição Auxiliar | 88325 | SINAPI | VIDRACEIRO COM ENCARGOS COMPLEMENTARES | SEDI - SERVIÇOS DIVERSOS |  | H | 0.392 | 19.25 | 7.55
Insumo | 070113 | SBC | CHAPA POLICARBONATO ALVEOLAR 10mm CHAPA 2,10x6,0m | Material |  | m² | 1.05 | 213.48 | 224.15
Insumo | 070105 | SBC | FITA 3M DUPLA FACE VHB 12mmx20m PARA POLICARBONATO | Material |  | M | 1.6 | 14.35 | 22.96
|  |  |  | MO sem LS => | 8.71 | LS => | 0 | MO com LS => | 8.71
|  |  |  | Valor do BDI => | 68.9238 |  | Valor com BDI => |  | 328.52
[6 empty] | Quant. => | 78.92 | Preço Total => | 25926.8
9.5 | Código | Banco | Descrição | Tipo |  | Und | Quant. | Valor Unit | Total
Composição | 160600 | AGETOP CIVIL | CALHA DE CHAPA GALVANIZADA | 16 |  | m² | 1 | 91.45 | 91.45
Insumo | 1234 | AGETOP CIVIL | CHAPA GALVANIZADA 60 CM (26) | Material |  | m | 1.6667 | 27.72 | 46.2
Insumo | 0020 | AGETOP CIVIL | CALHEIRO | Mão de Obra |  | h | 2.8333 | 15.97 | 45.25
|  |  |  | MO sem LS => | 45.25 | LS => | 0 | MO com LS => | 45.25
|  |  |  | Valor do BDI => | 24.28 |  | Valor com BDI => |  | 115.73
[6 empty] | Quant. => | 42.29 | Preço Total => | 4894.22
9.6 | Código | Banco | Descrição | Tipo |  | Und | Quant. | Valor Unit | Total
Composição | 160603 | AGETOP CIVIL | RUFO DE CHAPA GALVANIZADA | 16 |  | m² | 1 | 84.71 | 84.71
Insumo | 2379 | AGETOP CIVIL | CHAPA GALVANIZADA 40 CM (26) | Material |  | m | 2.75 | 18.48 | 50.82
Insumo | 1862 | AGETOP CIVIL | PREGO 19x27 | Material |  | Kg | 0.0363 | 17.86 | 0.65
Insumo | 0004 | AGETOP CIVIL | PEDREIRO | Mão de Obra |  | h | 1.25 | 15.97 | 19.96
Insumo | 0008 | AGETOP CIVIL | AJUDANTE | Mão de Obra |  | h | 1.25 | 10.62 | 13.28
|  |  |  | MO sem LS => | 33.24 | LS => | 0 | MO com LS => | 33.24
|  |  |  | Valor do BDI => | 22.4905 |  | Valor com BDI => |  | 107.2
[6 empty] | Quant. => | 67.27 | Preço Total => | 7211.34
9.7 | Código | Banco | Descrição | Tipo |  | Und | Quant. | Valor Unit | Total
Composição | 201410 | AGETOP CIVIL | MOLDURA TIPO "U" INVERTIDO EM ARGAMASSA COM 2CM DE ESPESSURA TIPO PINGADEIRA EM MURO/PLATIBANDA ( A PARTE VERTICAL DESCE 2,5CM) | 20 |  | m² | 1 | 53.4 | 53.4
Insumo | 0104 | AGETOP CIVIL | AREIA MEDIA | Material |  | m³ | 0.053 | 162.78 | 8.63
Insumo | 1221 | AGETOP CIVIL | CAL HIDRATADA | Material |  | Kg | 7.9615 | 0.75 | 5.97
Insumo | 1215 | AGETOP CIVIL | CIMENTO PORTLAND C.P. 32 | Material |  | Kg | 6.562 | 0.6 | 3.94
Insumo | 0004 | AGETOP CIVIL | PEDREIRO | Mão de Obra |  | h | 1.323 | 15.97 | 21.13
Insumo | 0005 | AGETOP CIVIL | SERVENTE | Mão de Obra |  | h | 1.293 | 10.62 | 13.73
|  |  |  | MO sem LS => | 34.86 | LS => | 0 | MO com LS => | 34.86
|  |  |  | Valor do BDI => | 14.1777 |  | Valor com BDI => |  | 67.58
[6 empty] | Quant. => | 40.18 | Preço Total => | 2715.36
10 |  |  | PISOS | [5 empty] | 178410.59
10.1 | Código | Banco | Descrição | Tipo |  | Und | Quant. | Valor Unit | Total
Composição | 87632 | SINAPI | CONTRAPISO EM ARGAMASSA TRAÇO 1:4 (CIMENTO E AREIA), PREPARO MANUAL, APLICADO EM ÁREAS SECAS SOBRE LAJE, ADERIDO, ACABAMENTO NÃO REFORÇADO, ESPESSURA 3CM. AF_07/2021 | PISO - PISOS |  | m² | 1 | 37.88 | 37.88
Composição Auxiliar | 87373 | SINAPI | ARGAMASSA TRAÇO 1:4 (EM VOLUME DE CIMENTO E AREIA MÉDIA ÚMIDA) PARA CONTRAPISO, PREPARO MANUAL. AF_08/2019 | SEDI - SERVIÇOS DIVERSOS |  | m³ | 0.0431 | 638.06 | 27.5
Composição Auxiliar | 88309 | SINAPI | PEDREIRO COM ENCARGOS COMPLEMENTARES | SEDI - SERVIÇOS DIVERSOS |  | H | 0.245 | 21.54 | 5.28
Composição Auxiliar | 88316 | SINAPI | SERVENTE COM ENCARGOS COMPLEMENTARES | SEDI - SERVIÇOS DIVERSOS |  | H | 0.123 | 16.06 | 1.98
Insumo | 00007334 | SINAPI | ADITIVO ADESIVO LIQUIDO PARA ARGAMASSAS DE REVESTIMENTOS CIMENTICIOS | Material |  | L | 0.21 | 13.43 | 2.82
Insumo | 00001379 | SINAPI | CIMENTO PORTLAND COMPOSTO CP II-32 | Material |  | KG | 0.5 | 0.6 | 0.3
|  |  |  | MO sem LS => | 10.27 | LS => | 0 | MO com LS => | 10.27
|  |  |  | Valor do BDI => | 10.0571 |  | Valor com BDI => |  | 47.94
[6 empty] | Quant. => | 748.52 | Preço Total => | 35884.05
10.2 | Código | Banco | Descrição | Tipo |  | Und | Quant. | Valor Unit | Total
Composição | 84191 | SINAPI | PISO EM GRANILITE, MARMORITE OU GRANITINA ESPESSURA 8 MM, INCLUSO JUNTAS DE DILATACAO PLASTICAS | PISO - PISOS |  | m² | 1 | 111.5 | 111.5
Composição Auxiliar | 87373 | SINAPI | ARGAMASSA TRAÇO 1:4 (EM VOLUME DE CIMENTO E AREIA MÉDIA ÚMIDA) PARA CONTRAPISO, PREPARO MANUAL. AF_08/2019 | SEDI - SERVIÇOS DIVERSOS |  | m³ | 0.02 | 638.06 | 12.76
Composição Auxiliar | 88316 | SINAPI | SERVENTE COM ENCARGOS COMPLEMENTARES | SEDI - SERVIÇOS DIVERSOS |  | H | 0.3 | 16.06 | 4.82
Composição Auxiliar | 88309 | SINAPI | PEDREIRO COM ENCARGOS COMPLEMENTARES | SEDI - SERVIÇOS DIVERSOS |  | H | 0.6 | 21.54 | 12.92
Insumo | 00003671 | SINAPI | JUNTA PLASTICA DE DILATACAO PARA PISOS, COR CINZA, 17 X 3 MM (ALTURA X ESPESSURA) | Material |  | M | 1 | 1.1 | 1.1
Insumo | 00004786 | SINAPI | PISO EM GRANILITE, MARMORITE OU GRANITINA, AGREGADO COR PRETO, CINZA, PALHA OU BRANCO, E= *8* MM (INCLUSO EXECUCAO) | Material |  | m² | 1 | 79.9 | 79.9
|  |  |  | MO sem LS => | 15.11 | LS => | 0.01 | MO com LS => | 15.12
|  |  |  | Valor do BDI => | 29.6032 |  | Valor com BDI => |  | 141.1
[6 empty] | Quant. => | 560.16 | Preço Total => | 79038.58
10.3 | Código | Banco | Descrição | Tipo |  | Und | Quant. | Valor Unit | Total
Composição | 221102 | AGETOP CIVIL | RODAPÉ FUNDIDO DE GRANITINA 7CM | 22 |  | m | 1 | 13.9 | 13.9
Insumo | 2224 | AGETOP CIVIL | RODAPE FUNDIDO DE GRANITINA 7 CM | Material |  | m | 1 | 13.9 | 13.9
|  |  |  | MO sem LS => | 0 | LS => | 0 | MO com LS => | 0
|  |  |  | Valor do BDI => | 3.6904 |  | Valor com BDI => |  | 17.59
[6 empty] | Quant. => | 450 | Preço Total => | 7915.5
10.4 | Código | Banco | Descrição | Tipo |  | Und | Quant. | Valor Unit | Total
Composição | 220309 | AGETOP CIVIL | PISO EM CERÂMICA PEI MAIOR OU IGUAL A 4 COM CONTRA PISO (1CI:3ARML) E ARGAMASSA COLANTE | 22 |  | m² | 1 | 61.68 | 61.68
Insumo | 0104 | AGETOP CIVIL | AREIA MEDIA | Material |  | m³ | 0.0243 | 162.78 | 3.96
Insumo | 2390 | AGETOP CIVIL | ARGAMASSA DE CIMENTO COLANTE | Material |  | Kg | 7.5 | 1.03 | 7.73
Insumo | 2690 | AGETOP CIVIL | ARGAMASSA DE REJUNTAMENTO | Material |  | Kg | 0.2409 | 3.27 | 0.79
Insumo | 1215 | AGETOP CIVIL | CIMENTO PORTLAND C.P. 32 | Material |  | Kg | 9.72 | 0.6 | 5.83
Insumo | 1231 | AGETOP CIVIL | CERAMICA 45x45 (DIMENSÃO APROXIMADA)-PISO PEI MAIOR OU IGUAL A 4 | Material |  | m² | 1.05 | 21.13 | 22.19
Insumo | 0005 | AGETOP CIVIL | SERVENTE | Mão de Obra |  | h | 0.9846 | 10.62 | 10.46
Insumo | 0028 | AGETOP CIVIL | AZULEJISTA | Mão de Obra |  | h | 0.6711 | 15.97 | 10.72
|  |  |  | MO sem LS => | 21.18 | LS => | 0 | MO com LS => | 21.18
|  |  |  | Valor do BDI => | 16.376 |  | Valor com BDI => |  | 78.06
[6 empty] | Quant. => | 56.36 | Preço Total => | 4399.46
10.5 | Código | Banco | Descrição | Tipo |  | Und | Quant. | Valor Unit | Total
Composição | 220311 | AGETOP CIVIL | CERÂMICA ANTIDERRAPANTE PEI MAIOR OU IGUAL A 4 COM CONTRA PISO (1CI:3ARML) E ARGAMASSA COLANTE | 22 |  | m² | 1 | 62 | 62
Insumo | 0104 | AGETOP CIVIL | AREIA MEDIA | Material |  | m³ | 0.0243 | 162.78 | 3.96
Insumo | 2390 | AGETOP CIVIL | ARGAMASSA DE CIMENTO COLANTE | Material |  | Kg | 7.5 | 1.03 | 7.73
Insumo | 2690 | AGETOP CIVIL | ARGAMASSA DE REJUNTAMENTO | Material |  | Kg | 0.2409 | 3.27 | 0.79
Insumo | 1232 | AGETOP CIVIL | CERÂMICA ANTIDERRAPANTE 45X45 (DIMENSÃO APROXIMADA) PISO PEI MAIOR OU IGUALA 4 | Material |  | m² | 1.05 | 21.44 | 22.51
Insumo | 1215 | AGETOP CIVIL | CIMENTO PORTLAND C.P. 32 | Material |  | Kg | 9.72 | 0.6 | 5.83
Insumo | 0005 | AGETOP CIVIL | SERVENTE | Mão de Obra |  | h | 0.9846 | 10.62 | 10.46
Insumo | 0028 | AGETOP CIVIL | AZULEJISTA | Mão de Obra |  | h | 0.6711 | 15.97 | 10.72
|  |  |  | MO sem LS => | 21.18 | LS => | 0 | MO com LS => | 21.18
|  |  |  | Valor do BDI => | 16.461 |  | Valor com BDI => |  | 78.46
[6 empty] | Quant. => | 132 | Preço Total => | 10356.72
10.6 | Código | Banco | Descrição | Tipo |  | Und | Quant. | Valor Unit | Total
Composição | 060470 | AGETOP CIVIL | LASTRO DE BRITA - (OBRAS CIVIS) | 6 |  | m³ | 1 | 151.37 | 151.37
Insumo | 2387 | AGETOP CIVIL | BRITA No. 0 | Material |  | m³ | 0.6 | 116.12 | 69.67
Insumo | 2386 | AGETOP CIVIL | BRITA No. 01 | Material |  | m³ | 0.6 | 100.76 | 60.46
Insumo | 0005 | AGETOP CIVIL | SERVENTE | Mão de Obra |  | h | 2 | 10.62 | 21.24
|  |  |  | MO sem LS => | 21.24 | LS => | 0 | MO com LS => | 21.24
|  |  |  | Valor do BDI => | 40.1887 |  | Valor com BDI => |  | 191.56
[6 empty] | Quant. => | 5.59 | Preço Total => | 1070.82
10.7 | Código | Banco | Descrição | Tipo |  | Und | Quant. | Valor Unit | Total
Composição | 220104 | AGETOP CIVIL | PISO EM CONCRETO DESEMPENADO ESPESSURA = 7 CM 1:2,5:3,5 | 22 |  | m² | 1 | 41.46 | 41.46
Insumo | 2497 | AGETOP CIVIL | BRITA No.02 | Material |  | m³ | 0.0253 | 100.76 | 2.55
Insumo | 2386 | AGETOP CIVIL | BRITA No. 01 | Material |  | m³ | 0.0253 | 100.76 | 2.55
Insumo | 2804 | AGETOP CIVIL | AREIA GROSSA | Material |  | m³ | 0.0463 | 169.44 | 7.85
Insumo | 1215 | AGETOP CIVIL | CIMENTO PORTLAND C.P. 32 | Material |  | Kg | 20.51 | 0.6 | 12.31
Insumo | 1967 | AGETOP CIVIL | RIPAO DE MADEIRA 15 CM | Material |  | m | 0.2 | 8.32 | 1.66
Insumo | 0004 | AGETOP CIVIL | PEDREIRO | Mão de Obra |  | h | 0.3463 | 15.97 | 5.53
Insumo | 0032 | AGETOP CIVIL | OPERADOR DE BETONEIRA | Mão de Obra |  | h | 0.1512 | 12.74 | 1.93
Insumo | 0005 | AGETOP CIVIL | SERVENTE | Mão de Obra |  | h | 0.6662 | 10.62 | 7.08
|  |  |  | MO sem LS => | 14.54 | LS => | 0 | MO com LS => | 14.54
|  |  |  | Valor do BDI => | 11.0076 |  | Valor com BDI => |  | 52.47
[6 empty] | Quant. => | 81.71 | Preço Total => | 4287.32
10.8 | Código | Banco | Descrição | Tipo |  | Und | Quant. | Valor Unit | Total
Composição | 94995 | SINAPI | EXECUÇÃO DE PASSEIO (CALÇADA) OU PISO DE CONCRETO COM CONCRETO MOLDADO IN LOCO, USINADO, ACABAMENTO CONVENCIONAL, ESPESSURA 7 CM, ARMADO. AF_07/2016 | PISO - PISOS |  | m² | 1 | 108.04 | 108.04
Composição Auxiliar | 88262 | SINAPI | CARPINTEIRO DE FORMAS COM ENCARGOS COMPLEMENTARES | SEDI - SERVIÇOS DIVERSOS |  | H | 0.1805 | 21.3 | 3.84
Composição Auxiliar | 88316 | SINAPI | SERVENTE COM ENCARGOS COMPLEMENTARES | SEDI - SERVIÇOS DIVERSOS |  | H | 0.3193 | 16.06 | 5.13
Composição Auxiliar | 88309 | SINAPI | PEDREIRO COM ENCARGOS COMPLEMENTARES | SEDI - SERVIÇOS DIVERSOS |  | H | 0.1388 | 21.54 | 2.99
Insumo | 00034492 | SINAPI | CONCRETO USINADO BOMBEAVEL, CLASSE DE RESISTENCIA C20, COM BRITA 0 E 1, SLUMP = 100 +/- 20 MM, EXCLUI SERVICO DE BOMBEAMENTO (NBR 8953) | Material |  | m³ | 0.097 | 470 | 45.59
Insumo | 00003777 | SINAPI | LONA PLASTICA PESADA PRETA, E = 150 MICRA | Material |  | m² | 1.128 | 1.25 | 1.41
Insumo | 00004517 | SINAPI | SARRAFO *2,5 X 7,5* CM EM PINUS, MISTA OU EQUIVALENTE DA REGIAO - BRUTA | Material |  | M | 0.2 | 3.11 | 0.62
Insumo | 00004460 | SINAPI | SARRAFO NAO APARELHADO *2,5 X 10* CM, EM MACARANDUBA, ANGELIM OU EQUIVALENTE DA REGIAO - BRUTA | Material |  | M | 0.25 | 9.67 | 2.42
Insumo | 00007156 | SINAPI | TELA DE ACO SOLDADA NERVURADA, CA-60, Q-196, (3,11 KG/M2), DIAMETRO DO FIO = 5,0 MM, LARGURA = 2,45 M, ESPACAMENTO DA MALHA = 10 X 10 CM | Material |  | m² | 1.1224 | 41.02 | 46.04
|  |  |  | MO sem LS => | 8.47 | LS => | 0 | MO com LS => | 8.47
|  |  |  | Valor do BDI => | 28.6846 |  | Valor com BDI => |  | 136.72
[6 empty] | Quant. => | 48.69 | Preço Total => | 6656.9
10.9 | Código | Banco | Descrição | Tipo |  | Und | Quant. | Valor Unit | Total
Composição | 270232 | AGETOP CIVIL | PAVIMENTO INTERTRAVADO ESPESSURA DE 6CM E FCK = 35 MPA | 27 |  | m² | 1 | 53.48 | 53.48
Insumo | 0104 | AGETOP CIVIL | AREIA MEDIA | Material |  | m³ | 0.0528 | 162.78 | 8.59
Insumo | 2779 | AGETOP CIVIL | COMPACTADOR DE PLACA VIBRATÓRIA A GASOLINA POTÊNCIA 3HP (MANUTENÇÃO EDEPRECIAÇÃO DO EQUIPAMENTO) - PREÇO DO EQUIPAMENTO NOVO DIVIDIDO POR 1.000 | Material |  | un | 0.0025 | 6.04 | 0.02
Insumo | 2784 | AGETOP CIVIL | PAVIMENTO INTERTRAVADO ESPESSURA DE 6CM,FCK=35MPA (PAVER) | Material |  | m² | 1 | 37.13 | 37.13
Insumo | 2782 | AGETOP CIVIL | GASOLINA | Material |  | l | 0.0188 | 7.43 | 0.14
Insumo | 0004 | AGETOP CIVIL | PEDREIRO | Mão de Obra |  | h | 0.16 | 15.97 | 2.56
Insumo | 0005 | AGETOP CIVIL | SERVENTE | Mão de Obra |  | h | 0.4745 | 10.62 | 5.04
|  |  |  | MO sem LS => | 7.6 | LS => | 0 | MO com LS => | 7.6
|  |  |  | Valor do BDI => | 14.1989 |  | Valor com BDI => |  | 67.68
[6 empty] | Quant. => | 111.23 | Preço Total => | 7528.05
10.10 | Código | Banco | Descrição | Tipo |  | Und | Quant. | Valor Unit | Total
Composição | 221120 | AGETOP CIVIL | PISO DE BORRACHA COLORIDO MODELO TÁTIL ( ALERTA OU DIRECIONAL) INCLUSO CONTRAPISO (1CI:3ARML) C/ E=2CM E NATA DE CIMENTO | 22 |  | m² | 1 | 230.8 | 230.8
Insumo | 0104 | AGETOP CIVIL | AREIA MEDIA | Material |  | m³ | 0.0252 | 162.78 | 4.1
Insumo | 1215 | AGETOP CIVIL | CIMENTO PORTLAND C.P. 32 | Material |  | Kg | 13.16 | 0.6 | 7.9
Insumo | 1243 | AGETOP CIVIL | COLA FORMICA ( 1L = 0,83KG) | Material |  | l | 0.14 | 30.85 | 4.32
Insumo | 2796 | AGETOP CIVIL | PISO DE BORRACHA COLORIDO MODELO TÁTIL ( ALERTA OU DIRECIONAL) | Material |  | m² | 1.05 | 186.85 | 196.19
Insumo | 0004 | AGETOP CIVIL | PEDREIRO | Mão de Obra |  | h | 0.4569 | 15.97 | 7.3
Insumo | 0005 | AGETOP CIVIL | SERVENTE | Mão de Obra |  | h | 0.6091 | 10.62 | 6.47
Insumo | 0008 | AGETOP CIVIL | AJUDANTE | Mão de Obra |  | h | 0.17 | 10.62 | 1.81
Insumo | 0025 | AGETOP CIVIL | OFICIAL "B" | Mão de Obra |  | h | 0.17 | 15.97 | 2.71
|  |  |  | MO sem LS => | 18.29 | LS => | 0 | MO com LS => | 18.29
|  |  |  | Valor do BDI => | 61.2774 |  | Valor com BDI => |  | 292.08
[6 empty] | Quant. => | 61.65 | Preço Total => | 18006.73
10.11 | Código | Banco | Descrição | Tipo |  | Und | Quant. | Valor Unit | Total
Composição | 220920 | AGETOP CIVIL | SOLEIRA EM GRANITO IMPERMEABILIZADA COM CONTRAPISO (1CI:3ARML) | 22 |  | m² | 1 | 465.13 | 465.13
Insumo | 2690 | AGETOP CIVIL | ARGAMASSA DE REJUNTAMENTO | Material |  | Kg | 0.32 | 3.27 | 1.05
Insumo | 0104 | AGETOP CIVIL | AREIA MEDIA | Material |  | m³ | 0.0252 | 162.78 | 4.1
Insumo | 1215 | AGETOP CIVIL | CIMENTO PORTLAND C.P. 32 | Material |  | Kg | 10.34 | 0.6 | 6.2
Insumo | 1273 | AGETOP CIVIL | TINTA EPOXI C/CATALIZADOR | Material |  | l | 0.1938 | 71.02 | 13.76
Insumo | 1421 | AGETOP CIVIL | GRANITO POLIDO P/BANCADA 2 CM | Material |  | m² | 1 | 419.36 | 419.36
Insumo | 0005 | AGETOP CIVIL | SERVENTE | Mão de Obra |  | h | 0.9388 | 10.62 | 9.97
Insumo | 0028 | AGETOP CIVIL | AZULEJISTA | Mão de Obra |  | h | 0.6691 | 15.97 | 10.69
|  |  |  | MO sem LS => | 20.66 | LS => | 0 | MO com LS => | 20.66
|  |  |  | Valor do BDI => | 123.492 |  | Valor com BDI => |  | 588.62
[6 empty] | Quant. => | 1.8 | Preço Total => | 1059.52
10.12 | Código | Banco | Descrição | Tipo |  | Und | Quant. | Valor Unit | Total
Composição | 270207 | AGETOP CIVIL | PLANTIO GRAMA BATATAIS PLACA C/ M.O. IRRIG.ADUBO,TER.VEG.(OC) A<11.000M2 | 27 |  | m² | 1 | 14.73 | 14.73
Insumo | 1440 | AGETOP CIVIL | ADUBO MINERAL NPK (4/14/8) | Material |  | Kg | 0.3 | 4.65 | 1.4
Insumo | 2057 | AGETOP CIVIL | TERRA VEGETAL | Material |  | m³ | 0.03 | 16.3 | 0.49
Insumo | 1433 | AGETOP CIVIL | GRAMA BATATAIS EM PLAQUETAS | Material |  | m² | 1 | 7.15 | 7.15
Insumo | 0005 | AGETOP CIVIL | SERVENTE | Mão de Obra |  | h | 0.337 | 10.62 | 3.58
Insumo | 0019 | AGETOP CIVIL | JARDINEIRO | Mão de Obra |  | h | 0.1323 | 15.97 | 2.11
|  |  |  | MO sem LS => | 5.69 | LS => | 0 | MO com LS => | 5.69
|  |  |  | Valor do BDI => | 3.9108 |  | Valor com BDI => |  | 18.64
[6 empty] | Quant. => | 50.78 | Preço Total => | 946.54
10.13 | Código | Banco | Descrição | Tipo |  | Und | Quant. | Valor Unit | Total
Composição | 102494 | SINAPI | PINTURA DE PISO COM TINTA EPÓXI, APLICAÇÃO MANUAL, 2 DEMÃOS, INCLUSO PRIMER EPÓXI. AF_05/2021 | PINT - PINTURAS |  | m² | 1 | 49.8 | 49.8
Composição Auxiliar | 88310 | SINAPI | PINTOR COM ENCARGOS COMPLEMENTARES | SEDI - SERVIÇOS DIVERSOS |  | H | 0.275 | 22.61 | 6.22
Composição Auxiliar | 88316 | SINAPI | SERVENTE COM ENCARGOS COMPLEMENTARES | SEDI - SERVIÇOS DIVERSOS |  | H | 0.115 | 16.06 | 1.85
Insumo | 00005330 | SINAPI | DILUENTE EPOXI | Material |  | L | 0.064 | 38.75 | 2.48
Insumo | 00012815 | SINAPI | FITA CREPE ROLO DE 25 MM X 50 M | Material |  | UN | 0.01 | 7.62 | 0.08
Insumo | 00044072 | SINAPI | PRIMER EPOXI / EPOXIDICO | 0 |  | L | 0.2016 | 94.28 | 19.01
Insumo | 00007304 | SINAPI | TINTA EPOXI BASE AGUA PREMIUM, BRANCA | Material |  | L | 0.322 | 62.61 | 20.16
|  |  |  | MO sem LS => | 5.59 | LS => | 0 | MO com LS => | 5.59
|  |  |  | Valor do BDI => | 13.2219 |  | Valor com BDI => |  | 63.02
[6 empty] | Quant. => | 20 | Preço Total => | 1260.4
11 |  |  | ESQUADRIAS METÁLICAS E MADEIRA | [5 empty] | 325379.65
11.1 |  |  | PORTAS | [5 empty] | 92315.66
11.1.1 | Código | Banco | Descrição | Tipo |  | Und | Quant. | Valor Unit | Total
Composição | 180114 | AGETOP CIVIL | PORTA DE ABRIR ALUMÍNIO C/FERRAGENS (M.O.FAB.INC.MAT.) - P1 | 18 |  | m² | 1 | 1108.12 | 1108.12
Insumo | 0104 | AGETOP CIVIL | AREIA MEDIA | Material |  | m³ | 0.0143 | 162.78 | 2.33
Insumo | 1215 | AGETOP CIVIL | CIMENTO PORTLAND C.P. 32 | Material |  | Kg | 5 | 0.6 | 3
Insumo | 2406 | AGETOP CIVIL | PORTA DE ABRIR ALUMÍNIO ANODIZADO EM VENEZIANA | Material |  | m² | 1 | 1071.43 | 1071.43
Insumo | 0004 | AGETOP CIVIL | PEDREIRO | Mão de Obra |  | h | 1.2995 | 15.97 | 20.75
Insumo | 0005 | AGETOP CIVIL | SERVENTE | Mão de Obra |  | h | 0.9995 | 10.62 | 10.61
|  |  |  | MO sem LS => | 31.36 | LS => | 0 | MO com LS => | 31.36
|  |  |  | Valor do BDI => | 294.2059 |  | Valor com BDI => |  | 1402.33
[6 empty] | Quant. => | 1.26 | Preço Total => | 1766.94
11.1.2 | Código | Banco | Descrição | Tipo |  | Und | Quant. | Valor Unit | Total
Composição | 180114 | AGETOP CIVIL | PORTA DE ABRIR ALUMÍNIO C/FERRAGENS (M.O.FAB.INC.MAT.) - P2 | 18 |  | m² | 1 | 1108.12 | 1108.12
Insumo | 0104 | AGETOP CIVIL | AREIA MEDIA | Material |  | m³ | 0.0143 | 162.78 | 2.33
Insumo | 1215 | AGETOP CIVIL | CIMENTO PORTLAND C.P. 32 | Material |  | Kg | 5 | 0.6 | 3
Insumo | 2406 | AGETOP CIVIL | PORTA DE ABRIR ALUMÍNIO ANODIZADO EM VENEZIANA | Material |  | m² | 1 | 1071.43 | 1071.43
Insumo | 0004 | AGETOP CIVIL | PEDREIRO | Mão de Obra |  | h | 1.2995 | 15.97 | 20.75
Insumo | 0005 | AGETOP CIVIL | SERVENTE | Mão de Obra |  | h | 0.9995 | 10.62 | 10.61
|  |  |  | MO sem LS => | 31.36 | LS => | 0 | MO com LS => | 31.36
|  |  |  | Valor do BDI => | 294.2059 |  | Valor com BDI => |  | 1402.33
[6 empty] | Quant. => | 1.47 | Preço Total => | 2061.43
11.1.3 | Código | Banco | Descrição | Tipo |  | Und | Quant. | Valor Unit | Total
Composição | 180114 | AGETOP CIVIL | PORTA DE ABRIR ALUMÍNIO C/FERRAGENS (M.O.FAB.INC.MAT.) - P3 | 18 |  | m² | 1 | 1108.12 | 1108.12
Insumo | 0104 | AGETOP CIVIL | AREIA MEDIA | Material |  | m³ | 0.0143 | 162.78 | 2.33
Insumo | 1215 | AGETOP CIVIL | CIMENTO PORTLAND C.P. 32 | Material |  | Kg | 5 | 0.6 | 3
Insumo | 2406 | AGETOP CIVIL | PORTA DE ABRIR ALUMÍNIO ANODIZADO EM VENEZIANA | Material |  | m² | 1 | 1071.43 | 1071.43
Insumo | 0004 | AGETOP CIVIL | PEDREIRO | Mão de Obra |  | h | 1.2995 | 15.97 | 20.75
Insumo | 0005 | AGETOP CIVIL | SERVENTE | Mão de Obra |  | h | 0.9995 | 10.62 | 10.61
|  |  |  | MO sem LS => | 31.36 | LS => | 0 | MO com LS => | 31.36
|  |  |  | Valor do BDI => | 294.2059 |  | Valor com BDI => |  | 1402.33
[6 empty] | Quant. => | 18.48 | Preço Total => | 25915.06
11.1.4 | Código | Banco | Descrição | Tipo |  | Und | Quant. | Valor Unit | Total
Composição | 180114 | AGETOP CIVIL | PORTA DE ABRIR ALUMÍNIO C/FERRAGENS (M.O.FAB.INC.MAT.) - P4 | 18 |  | m² | 1 | 1108.12 | 1108.12
Insumo | 0104 | AGETOP CIVIL | AREIA MEDIA | Material |  | m³ | 0.0143 | 162.78 | 2.33
Insumo | 1215 | AGETOP CIVIL | CIMENTO PORTLAND C.P. 32 | Material |  | Kg | 5 | 0.6 | 3
Insumo | 2406 | AGETOP CIVIL | PORTA DE ABRIR ALUMÍNIO ANODIZADO EM VENEZIANA | Material |  | m² | 1 | 1071.43 | 1071.43
Insumo | 0004 | AGETOP CIVIL | PEDREIRO | Mão de Obra |  | h | 1.2995 | 15.97 | 20.75
Insumo | 0005 | AGETOP CIVIL | SERVENTE | Mão de Obra |  | h | 0.9995 | 10.62 | 10.61
|  |  |  | MO sem LS => | 31.36 | LS => | 0 | MO com LS => | 31.36
|  |  |  | Valor do BDI => | 294.2059 |  | Valor com BDI => |  | 1402.33
[6 empty] | Quant. => | 13.23 | Preço Total => | 18552.83
11.1.5 | Código | Banco | Descrição | Tipo |  | Und | Quant. | Valor Unit | Total
Composição | 170116 | AGETOP CIVIL | FOLHA DE PORTA COM REVESTIMENTO MELAMÍNICO 90X210 -P4* | 17 |  | un | 1 | 751.58 | 751.58
Insumo | 1243 | AGETOP CIVIL | COLA FORMICA ( 1L = 0,83KG) | Material |  | l | 2.793 | 30.85 | 86.16
Insumo | 1391 | AGETOP CIVIL | FORMICA LISA (3,08 X 1,25 ) | Material |  | m² | 7.7 | 37.07 | 285.44
Insumo | 1885 | AGETOP CIVIL | PORTA LISA 90x210/DURADOR/COSTELO/FUCK | Material |  | un | 1 | 308.83 | 308.83
Insumo | 0005 | AGETOP CIVIL | SERVENTE | Mão de Obra |  | h | 0.0833 | 10.62 | 0.88
Insumo | 0010 | AGETOP CIVIL | CARPINTEIRO | Mão de Obra |  | h | 4.4 | 15.97 | 70.27
|  |  |  | MO sem LS => | 71.15 | LS => | 0 | MO com LS => | 71.15
|  |  |  | Valor do BDI => | 199.5445 |  | Valor com BDI => |  | 951.12
[6 empty] | Quant. => | 11 | Preço Total => | 10462.32
11.1.6 | Código | Banco | Descrição | Tipo |  | Und | Quant. | Valor Unit | Total
Composição | 170116 | AGETOP CIVIL | FOLHA DE PORTA COM REVESTIMENTO MELAMÍNICO 90X210 - P5 | 17 |  | un | 1 | 751.58 | 751.58
Insumo | 1243 | AGETOP CIVIL | COLA FORMICA ( 1L = 0,83KG) | Material |  | l | 2.793 | 30.85 | 86.16
Insumo | 1391 | AGETOP CIVIL | FORMICA LISA (3,08 X 1,25 ) | Material |  | m² | 7.7 | 37.07 | 285.44
Insumo | 1885 | AGETOP CIVIL | PORTA LISA 90x210/DURADOR/COSTELO/FUCK | Material |  | un | 1 | 308.83 | 308.83
Insumo | 0005 | AGETOP CIVIL | SERVENTE | Mão de Obra |  | h | 0.0833 | 10.62 | 0.88
Insumo | 0010 | AGETOP CIVIL | CARPINTEIRO | Mão de Obra |  | h | 4.4 | 15.97 | 70.27
|  |  |  | MO sem LS => | 71.15 | LS => | 0 | MO com LS => | 71.15
|  |  |  | Valor do BDI => | 199.5445 |  | Valor com BDI => |  | 951.12
[6 empty] | Quant. => | 1 | Preço Total => | 951.12
11.1.7 | Código | Banco | Descrição | Tipo |  | Und | Quant. | Valor Unit | Total
Composição | 170117 | AGETOP CIVIL | FOLHA DE PORTA COM REVESTIMENTO MELAMÍNICO 100X210 - P6 | 17 |  | un | 1 | 772.46 | 772.46
Insumo | 1243 | AGETOP CIVIL | COLA FORMICA ( 1L = 0,83KG) | Material |  | l | 3.0919 | 30.85 | 95.39
Insumo | 1391 | AGETOP CIVIL | FORMICA LISA (3,08 X 1,25 ) | Material |  | m² | 7.7 | 37.07 | 285.44
Insumo | 2456 | AGETOP CIVIL | PORTA LISA 100 X 210 CM DURADOR / COSTELO/FUCK | Material |  | un | 1 | 320.48 | 320.48
Insumo | 0005 | AGETOP CIVIL | SERVENTE | Mão de Obra |  | h | 0.0833 | 10.62 | 0.88
Insumo | 0010 | AGETOP CIVIL | CARPINTEIRO | Mão de Obra |  | h | 4.4 | 15.97 | 70.27
|  |  |  | MO sem LS => | 71.15 | LS => | 0 | MO com LS => | 71.15
|  |  |  | Valor do BDI => | 205.0881 |  | Valor com BDI => |  | 977.55
[6 empty] | Quant. => | 3 | Preço Total => | 2932.65
11.1.8 | Código | Banco | Descrição | Tipo |  | Und | Quant. | Valor Unit | Total
Composição | 170117 | AGETOP CIVIL | FOLHA DE PORTA COM REVESTIMENTO MELAMÍNICO 120X210 - P7 | 17 |  | un | 1 | 772.46 | 772.46
Insumo | 1243 | AGETOP CIVIL | COLA FORMICA ( 1L = 0,83KG) | Material |  | l | 3.0919 | 30.85 | 95.39
Insumo | 1391 | AGETOP CIVIL | FORMICA LISA (3,08 X 1,25 ) | Material |  | m² | 7.7 | 37.07 | 285.44
Insumo | 2456 | AGETOP CIVIL | PORTA LISA 100 X 210 CM DURADOR / COSTELO/FUCK | Material |  | un | 1 | 320.48 | 320.48
Insumo | 0005 | AGETOP CIVIL | SERVENTE | Mão de Obra |  | h | 0.0833 | 10.62 | 0.88
Insumo | 0010 | AGETOP CIVIL | CARPINTEIRO | Mão de Obra |  | h | 4.4 | 15.97 | 70.27
|  |  |  | MO sem LS => | 71.15 | LS => | 0 | MO com LS => | 71.15
|  |  |  | Valor do BDI => | 205.0881 |  | Valor com BDI => |  | 977.55
[6 empty] | Quant. => | 1 | Preço Total => | 977.55
11.1.9 | Código | Banco | Descrição | Tipo |  | Und | Quant. | Valor Unit | Total
Composição | 180103 | AGETOP CIVIL | PORTA DE ABRIR EM ALUMÍNIO NATURAL / VIDRO C/FERRAGENS (M.O.FAB.INC.MAT.) - P8 | 18 |  | m² | 1 | 796.69 | 796.69
Insumo | 0104 | AGETOP CIVIL | AREIA MEDIA | Material |  | m³ | 0.0143 | 162.78 | 2.33
Insumo | 1215 | AGETOP CIVIL | CIMENTO PORTLAND C.P. 32 | Material |  | Kg | 5 | 0.6 | 3
Insumo | 1322 | AGETOP CIVIL | PORTA DE ABRIR EM ALUMÍNIO NATURAL / VIDRO | Material |  | m² | 1 | 760 | 760
Insumo | 0004 | AGETOP CIVIL | PEDREIRO | Mão de Obra |  | h | 1.2995 | 15.97 | 20.75
Insumo | 0005 | AGETOP CIVIL | SERVENTE | Mão de Obra |  | h | 0.9995 | 10.62 | 10.61
|  |  |  | MO sem LS => | 31.36 | LS => | 0 | MO com LS => | 31.36
|  |  |  | Valor do BDI => | 211.5212 |  | Valor com BDI => |  | 1008.21
[6 empty] | Quant. => | 3.3 | Preço Total => | 3327.09
11.1.10 | Código | Banco | Descrição | Tipo |  | Und | Quant. | Valor Unit | Total
Composição | 170117 | AGETOP CIVIL | FOLHA DE PORTA COM REVESTIMENTO MELAMÍNICO 100X210 - P9 | 17 |  | un | 1 | 772.46 | 772.46
Insumo | 1243 | AGETOP CIVIL | COLA FORMICA ( 1L = 0,83KG) | Material |  | l | 3.0919 | 30.85 | 95.39
Insumo | 1391 | AGETOP CIVIL | FORMICA LISA (3,08 X 1,25 ) | Material |  | m² | 7.7 | 37.07 | 285.44
Insumo | 2456 | AGETOP CIVIL | PORTA LISA 100 X 210 CM DURADOR / COSTELO/FUCK | Material |  | un | 1 | 320.48 | 320.48
Insumo | 0005 | AGETOP CIVIL | SERVENTE | Mão de Obra |  | h | 0.0833 | 10.62 | 0.88
Insumo | 0010 | AGETOP CIVIL | CARPINTEIRO | Mão de Obra |  | h | 4.4 | 15.97 | 70.27
|  |  |  | MO sem LS => | 71.15 | LS => | 0 | MO com LS => | 71.15
|  |  |  | Valor do BDI => | 205.0881 |  | Valor com BDI => |  | 977.55
[6 empty] | Quant. => | 1 | Preço Total => | 977.55
11.1.11 | Código | Banco | Descrição | Tipo |  | Und | Quant. | Valor Unit | Total
Composição | 180103 | AGETOP CIVIL | PORTA DE ABRIR EM ALUMÍNIO NATURAL / VIDRO C/FERRAGENS (M.O.FAB.INC.MAT.) - P10 | 18 |  | m² | 1 | 796.69 | 796.69
Insumo | 0104 | AGETOP CIVIL | AREIA MEDIA | Material |  | m³ | 0.0143 | 162.78 | 2.33
Insumo | 1215 | AGETOP CIVIL | CIMENTO PORTLAND C.P. 32 | Material |  | Kg | 5 | 0.6 | 3
Insumo | 1322 | AGETOP CIVIL | PORTA DE ABRIR EM ALUMÍNIO NATURAL / VIDRO | Material |  | m² | 1 | 760 | 760
Insumo | 0004 | AGETOP CIVIL | PEDREIRO | Mão de Obra |  | h | 1.2995 | 15.97 | 20.75
Insumo | 0005 | AGETOP CIVIL | SERVENTE | Mão de Obra |  | h | 0.9995 | 10.62 | 10.61
|  |  |  | MO sem LS => | 31.36 | LS => | 0 | MO com LS => | 31.36
|  |  |  | Valor do BDI => | 211.5212 |  | Valor com BDI => |  | 1008.21
[6 empty] | Quant. => | 3.15 | Preço Total => | 3175.86
11.1.12 | Código | Banco | Descrição | Tipo |  | Und | Quant. | Valor Unit | Total
Composição | 170116 | AGETOP CIVIL | FOLHA DE PORTA COM REVESTIMENTO MELAMÍNICO 90X210 - P11 | 17 |  | un | 1 | 751.58 | 751.58
Insumo | 1243 | AGETOP CIVIL | COLA FORMICA ( 1L = 0,83KG) | Material |  | l | 2.793 | 30.85 | 86.16
Insumo | 1391 | AGETOP CIVIL | FORMICA LISA (3,08 X 1,25 ) | Material |  | m² | 7.7 | 37.07 | 285.44
Insumo | 1885 | AGETOP CIVIL | PORTA LISA 90x210/DURADOR/COSTELO/FUCK | Material |  | un | 1 | 308.83 | 308.83
Insumo | 0005 | AGETOP CIVIL | SERVENTE | Mão de Obra |  | h | 0.0833 | 10.62 | 0.88
Insumo | 0010 | AGETOP CIVIL | CARPINTEIRO | Mão de Obra |  | h | 4.4 | 15.97 | 70.27
|  |  |  | MO sem LS => | 71.15 | LS => | 0 | MO com LS => | 71.15
|  |  |  | Valor do BDI => | 199.5445 |  | Valor com BDI => |  | 951.12
[6 empty] | Quant. => | 2 | Preço Total => | 1902.24
11.1.13 | Código | Banco | Descrição | Tipo |  | Und | Quant. | Valor Unit | Total
Composição | 170115 | AGETOP CIVIL | FOLHA DE PORTA COM REVESTIMENTO MELAMÍNICO 80X210 - P12 | 17 |  | un | 1 | 665.8 | 665.8
Insumo | 1243 | AGETOP CIVIL | COLA FORMICA ( 1L = 0,83KG) | Material |  | l | 2.4941 | 30.85 | 76.94
Insumo | 1391 | AGETOP CIVIL | FORMICA LISA (3,08 X 1,25 ) | Material |  | m² | 7.7 | 37.07 | 285.44
Insumo | 1876 | AGETOP CIVIL | PORTA LISA 80/DURADOR/COSTELO/FUCK | Material |  | un | 1 | 232.27 | 232.27
Insumo | 0005 | AGETOP CIVIL | SERVENTE | Mão de Obra |  | h | 0.0833 | 10.62 | 0.88
Insumo | 0010 | AGETOP CIVIL | CARPINTEIRO | Mão de Obra |  | h | 4.4 | 15.97 | 70.27
|  |  |  | MO sem LS => | 71.15 | LS => | 0 | MO com LS => | 71.15
|  |  |  | Valor do BDI => | 176.7699 |  | Valor com BDI => |  | 842.57
[6 empty] | Quant. => | 2 | Preço Total => | 1685.14
11.1.14 | Código | Banco | Descrição | Tipo |  | Und | Quant. | Valor Unit | Total
Composição | 180103 | AGETOP CIVIL | PORTA DE ABRIR EM ALUMÍNIO NATURAL / VIDRO C/FERRAGENS (M.O.FAB.INC.MAT.) - P13 | 18 |  | m² | 1 | 796.69 | 796.69
Insumo | 0104 | AGETOP CIVIL | AREIA MEDIA | Material |  | m³ | 0.0143 | 162.78 | 2.33
Insumo | 1215 | AGETOP CIVIL | CIMENTO PORTLAND C.P. 32 | Material |  | Kg | 5 | 0.6 | 3
Insumo | 1322 | AGETOP CIVIL | PORTA DE ABRIR EM ALUMÍNIO NATURAL / VIDRO | Material |  | m² | 1 | 760 | 760
Insumo | 0004 | AGETOP CIVIL | PEDREIRO | Mão de Obra |  | h | 1.2995 | 15.97 | 20.75
Insumo | 0005 | AGETOP CIVIL | SERVENTE | Mão de Obra |  | h | 0.9995 | 10.62 | 10.61
|  |  |  | MO sem LS => | 31.36 | LS => | 0 | MO com LS => | 31.36
|  |  |  | Valor do BDI => | 211.5212 |  | Valor com BDI => |  | 1008.21
[6 empty] | Quant. => | 3.36 | Preço Total => | 3387.59
11.1.15 | Código | Banco | Descrição | Tipo |  | Und | Quant. | Valor Unit | Total
Composição | 180114 | AGETOP CIVIL | PORTA DE ABRIR ALUMÍNIO ANODIZADO EM VENEZIANA C/FERRAGENS (M.O.FAB.INC.MAT.) - P14 | 18 |  | m² | 1 | 1108.12 | 1108.12
Insumo | 0104 | AGETOP CIVIL | AREIA MEDIA | Material |  | m³ | 0.0143 | 162.78 | 2.33
Insumo | 1215 | AGETOP CIVIL | CIMENTO PORTLAND C.P. 32 | Material |  | Kg | 5 | 0.6 | 3
Insumo | 2406 | AGETOP CIVIL | PORTA DE ABRIR ALUMÍNIO ANODIZADO EM VENEZIANA | Material |  | m² | 1 | 1071.43 | 1071.43
Insumo | 0004 | AGETOP CIVIL | PEDREIRO | Mão de Obra |  | h | 1.2995 | 15.97 | 20.75
Insumo | 0005 | AGETOP CIVIL | SERVENTE | Mão de Obra |  | h | 0.9995 | 10.62 | 10.61
|  |  |  | MO sem LS => | 31.36 | LS => | 0 | MO com LS => | 31.36
|  |  |  | Valor do BDI => | 294.2059 |  | Valor com BDI => |  | 1402.33
[6 empty] | Quant. => | 0.8 | Preço Total => | 1121.86
11.1.16 | Código | Banco | Descrição | Tipo |  | Und | Quant. | Valor Unit | Total
Composição | 180114 | AGETOP CIVIL | PORTA DE ABRIR ALUMÍNIO ANODIZADO EM VENEZIANA C/FERRAGENS (M.O.FAB.INC.MAT.) - P15 | 18 |  | m² | 1 | 1108.12 | 1108.12
Insumo | 0104 | AGETOP CIVIL | AREIA MEDIA | Material |  | m³ | 0.0143 | 162.78 | 2.33
Insumo | 1215 | AGETOP CIVIL | CIMENTO PORTLAND C.P. 32 | Material |  | Kg | 5 | 0.6 | 3
Insumo | 2406 | AGETOP CIVIL | PORTA DE ABRIR ALUMÍNIO ANODIZADO EM VENEZIANA | Material |  | m² | 1 | 1071.43 | 1071.43
Insumo | 0004 | AGETOP CIVIL | PEDREIRO | Mão de Obra |  | h | 1.2995 | 15.97 | 20.75
Insumo | 0005 | AGETOP CIVIL | SERVENTE | Mão de Obra |  | h | 0.9995 | 10.62 | 10.61
|  |  |  | MO sem LS => | 31.36 | LS => | 0 | MO com LS => | 31.36
|  |  |  | Valor do BDI => | 294.2059 |  | Valor com BDI => |  | 1402.33
[6 empty] | Quant. => | 1.68 | Preço Total => | 2355.91
11.1.17 | Código | Banco | Descrição | Tipo |  | Und | Quant. | Valor Unit | Total
Composição | 230202 | AGETOP CIVIL | DOBRADICA 3" X 3 1/2" CROMADA | 23 |  | Un | 1 | 13.13 | 13.13
Insumo | 1266 | AGETOP CIVIL | DOBRADIÇA CROMADA 3 1/2 x 3" | Material |  | un | 1 | 6.48 | 6.48
Insumo | 0008 | AGETOP CIVIL | AJUDANTE | Mão de Obra |  | h | 0.25 | 10.62 | 2.66
Insumo | 0010 | AGETOP CIVIL | CARPINTEIRO | Mão de Obra |  | h | 0.25 | 15.97 | 3.99
|  |  |  | MO sem LS => | 6.65 | LS => | 0 | MO com LS => | 6.65
|  |  |  | Valor do BDI => | 3.486 |  | Valor com BDI => |  | 16.62
[6 empty] | Quant. => | 42 | Preço Total => | 698.04
11.1.18 | Código | Banco | Descrição | Tipo |  | Und | Quant. | Valor Unit | Total
Composição | 230105 | AGETOP CIVIL | FECH.(ALAV.) LAFONTE 6236 B/8766 - B19 IMAB OU EQUIV. | 23 |  | Un | 1 | 140.97 | 140.97
Insumo | 1381 | AGETOP CIVIL | FECHADURA TIPO ALAVANCA 6236 B LA FONTE/8766 B-19 IMAB | Material |  | un | 1 | 125 | 125
Insumo | 0010 | AGETOP CIVIL | CARPINTEIRO | Mão de Obra |  | h | 1 | 15.97 | 15.97
|  |  |  | MO sem LS => | 15.97 | LS => | 0 | MO com LS => | 15.97
|  |  |  | Valor do BDI => | 37.4275 |  | Valor com BDI => |  | 178.4
[6 empty] | Quant. => | 20 | Preço Total => | 3568
11.1.19 | Código | Banco | Descrição | Tipo |  | Und | Quant. | Valor Unit | Total
Composição | 84898 | SINAPI | TRILHO "U" DE ALUMINIO, 40X40MM E ROLDANA FIXA DUPLA DE LATAO COM ROLAMENTO PARA PORTA OU JANELA DE CORRER | ESQV - ESQUADRIAS/FERRAGENS/VIDROS |  | M | 1 | 38.84 | 38.84
Composição Auxiliar | 88239 | SINAPI | AJUDANTE DE CARPINTEIRO COM ENCARGOS COMPLEMENTARES | SEDI - SERVIÇOS DIVERSOS |  | H | 0.625 | 15.78 | 9.86
Composição Auxiliar | 88261 | SINAPI | CARPINTEIRO DE ESQUADRIA COM ENCARGOS COMPLEMENTARES | SEDI - SERVIÇOS DIVERSOS |  | H | 0.625 | 20.4 | 12.75
Insumo | 00011581 | SINAPI | TRILHO PANTOGRAFICO CONCAVO, TIPO U, EM ALUMINIO, COM DIMENSOES DE APROX *35 X 35* MM, PARA ROLDANA DE PORTA DE CORRER | Material |  | M | 1 | 16.23 | 16.23
|  |  |  | MO sem LS => | 15.81 | LS => | 0 | MO com LS => | 15.81
|  |  |  | Valor do BDI => | 10.312 |  | Valor com BDI => |  | 49.15
[6 empty] | Quant. => | 8 | Preço Total => | 393.2
11.1.20 | Código | Banco | Descrição | Tipo |  | Und | Quant. | Valor Unit | Total
Composição | 060010 | AGETOP CIVIL | VERGA/CONTRAVERGA EM CONCRETO ARMADO FCK = 20 MPA | 6 |  | m³ | 1 | 2652.27 | 2652.27
Insumo | 2448 | AGETOP CIVIL | ACO CA-60 B - 5,0 MM | Material |  | Kg | 25.8137 | 9.22 | 238
Insumo | 2426 | AGETOP CIVIL | ARAME GALVANIZADO No. 12 BWG | Material |  | Kg | 0.49 | 22.63 | 11.09
Insumo | 2437 | AGETOP CIVIL | ACO CA-50 - 6,3 MM (1/4") | Material |  | Kg | 121 | 8.41 | 1017.61
Insumo | 2497 | AGETOP CIVIL | BRITA No.02 | Material |  | m³ | 0.627 | 100.76 | 63.18
Insumo | 0102 | AGETOP CIVIL | ARAME RECOZIDO 18 | Material |  | Kg | 2.6693 | 22.63 | 60.41
Insumo | 2386 | AGETOP CIVIL | BRITA No. 01 | Material |  | m³ | 0.209 | 100.76 | 21.06
Insumo | 2804 | AGETOP CIVIL | AREIA GROSSA | Material |  | m³ | 0.809 | 169.44 | 137.08
Insumo | 1215 | AGETOP CIVIL | CIMENTO PORTLAND C.P. 32 | Material |  | Kg | 320 | 0.6 | 192
Insumo | 2023 | AGETOP CIVIL | TABUA PARA FORMA(30CM) | Material |  | m | 22.822 | 15.39 | 351.23
Insumo | 1861 | AGETOP CIVIL | PREGO 18x24 | Material |  | Kg | 1.114 | 18.17 | 20.24
Insumo | 0006 | AGETOP CIVIL | ARMADOR | Mão de Obra |  | h | 10.4427 | 15.97 | 166.77
Insumo | 0032 | AGETOP CIVIL | OPERADOR DE BETONEIRA | Mão de Obra |  | h | 0.6448 | 12.74 | 8.21
Insumo | 0005 | AGETOP CIVIL | SERVENTE | Mão de Obra |  | h | 5.8032 | 10.62 | 61.63
Insumo | 0008 | AGETOP CIVIL | AJUDANTE | Mão de Obra |  | h | 16.6907 | 10.62 | 177.26
Insumo | 0025 | AGETOP CIVIL | OFICIAL "B" | Mão de Obra |  | h | 1.9348 | 15.97 | 30.9
Insumo | 0010 | AGETOP CIVIL | CARPINTEIRO | Mão de Obra |  | h | 5.986 | 15.97 | 95.6
|  |  |  | MO sem LS => | 540.37 | LS => | 0 | MO com LS => | 540.37
|  |  |  | Valor do BDI => | 704.1777 |  | Valor com BDI => |  | 3356.45
[6 empty] | Quant. => | 1.16 | Preço Total => | 3893.48
| Código | Banco | Descrição | Tipo |  | Und | Quant. | Valor Unit | Total
Insumo | 00000183 | SINAPI | BATENTE / PORTAL / ADUELA / MARCO EM MADEIRA MACICA COM REBAIXO, E = *3* CM, L = *14* CM, PARA PORTAS DE GIRO DE *60 CM A 120* CM X *210* CM, CEDRINHO / ANGELIM COMERCIAL / TAURI / CURUPIXA / PEROBA / CUMARU OU EQUIVALENTE DA REGIAO (NAO INCLUI ALIZARES) | Material |  | JG | 1 | 130 | 130
|  |  |  | MO sem LS => | 0 | LS => | 0 | MO com LS => | 0
|  |  |  | Valor do BDI => | 34.52 |  | Valor com BDI => |  | 164.52
[6 empty] | Quant. => | 13 | Preço Total => | 2138.76
| Código | Banco | Descrição | Tipo |  | Und | Quant. | Valor Unit | Total
Insumo | 00020017 | SINAPI | GUARNICAO / ALIZAR / VISTA LISA EM MADEIRA MACICA, PARA PORTA , E = *1* CM, L = *5* CM, CEDRINHO / ANGELIM COMERCIAL / TAURI/ CURUPIXA / PEROBA / CUMARU OU EQUIVALENTE DA REGIAO | Material |  | M | 1 | 4.72 | 4.72
|  |  |  | MO sem LS => | 0 | LS => | 0 | MO com LS => | 0
|  |  |  | Valor do BDI => | 1.25 |  | Valor com BDI => |  | 5.97
[6 empty] | Quant. => | 11.9 | Preço Total => | 71.04
11.2 |  |  | JANELAS | [5 empty] | 150236.24
11.2.1 | Código | Banco | Descrição | Tipo |  | Und | Quant. | Valor Unit | Total
Composição | 180102 | AGETOP CIVIL | ESQUADRIA DE ALUMÍNIO - J1 | 18 |  | m² | 1 | 947.9 | 947.9
Insumo | 0104 | AGETOP CIVIL | AREIA MEDIA | Material |  | m³ | 0.0108 | 162.78 | 1.76
Insumo | 1215 | AGETOP CIVIL | CIMENTO PORTLAND C.P. 32 | Material |  | Kg | 3.7956 | 0.6 | 2.28
Insumo | 1321 | AGETOP CIVIL | ESQUADRIA ALUMINIO NATURAL 03 FOLHAS (01 VIDRO E 02 VENEZIANA) | Material |  | m² | 1 | 910.41 | 910.41
Insumo | 0004 | AGETOP CIVIL | PEDREIRO | Mão de Obra |  | h | 1.3727 | 15.97 | 21.92
Insumo | 0005 | AGETOP CIVIL | SERVENTE | Mão de Obra |  | h | 1.086 | 10.62 | 11.53
|  |  |  | MO sem LS => | 33.45 | LS => | 0 | MO com LS => | 33.45
|  |  |  | Valor do BDI => | 251.6675 |  | Valor com BDI => |  | 1199.57
[6 empty] | Quant. => | 2.8 | Preço Total => | 3358.8
11.2.2 | Código | Banco | Descrição | Tipo |  | Und | Quant. | Valor Unit | Total
Composição | 180102 | AGETOP CIVIL | ESQUADRIA DE ALUMÍNIO - J2 | 18 |  | m² | 1 | 947.9 | 947.9
Insumo | 0104 | AGETOP CIVIL | AREIA MEDIA | Material |  | m³ | 0.0108 | 162.78 | 1.76
Insumo | 1215 | AGETOP CIVIL | CIMENTO PORTLAND C.P. 32 | Material |  | Kg | 3.7956 | 0.6 | 2.28
Insumo | 1321 | AGETOP CIVIL | ESQUADRIA ALUMINIO NATURAL 03 FOLHAS (01 VIDRO E 02 VENEZIANA) | Material |  | m² | 1 | 910.41 | 910.41
Insumo | 0004 | AGETOP CIVIL | PEDREIRO | Mão de Obra |  | h | 1.3727 | 15.97 | 21.92
Insumo | 0005 | AGETOP CIVIL | SERVENTE | Mão de Obra |  | h | 1.086 | 10.62 | 11.53
|  |  |  | MO sem LS => | 33.45 | LS => | 0 | MO com LS => | 33.45
|  |  |  | Valor do BDI => | 251.6675 |  | Valor com BDI => |  | 1199.57
[6 empty] | Quant. => | 4.35 | Preço Total => | 5218.13
11.2.3 | Código | Banco | Descrição | Tipo |  | Und | Quant. | Valor Unit | Total
Composição | 180102 | AGETOP CIVIL | ESQUADRIA DE ALUMÍNIO - J3 | 18 |  | m² | 1 | 947.9 | 947.9
Insumo | 0104 | AGETOP CIVIL | AREIA MEDIA | Material |  | m³ | 0.0108 | 162.78 | 1.76
Insumo | 1215 | AGETOP CIVIL | CIMENTO PORTLAND C.P. 32 | Material |  | Kg | 3.7956 | 0.6 | 2.28
Insumo | 1321 | AGETOP CIVIL | ESQUADRIA ALUMINIO NATURAL 03 FOLHAS (01 VIDRO E 02 VENEZIANA) | Material |  | m² | 1 | 910.41 | 910.41
Insumo | 0004 | AGETOP CIVIL | PEDREIRO | Mão de Obra |  | h | 1.3727 | 15.97 | 21.92
Insumo | 0005 | AGETOP CIVIL | SERVENTE | Mão de Obra |  | h | 1.086 | 10.62 | 11.53
|  |  |  | MO sem LS => | 33.45 | LS => | 0 | MO com LS => | 33.45
|  |  |  | Valor do BDI => | 251.6675 |  | Valor com BDI => |  | 1199.57
[6 empty] | Quant. => | 4.3 | Preço Total => | 5158.15
11.2.4 | Código | Banco | Descrição | Tipo |  | Und | Quant. | Valor Unit | Total
Composição | 180102 | AGETOP CIVIL | ESQUADRIA DE ALUMÍNIO - J4 | 18 |  | m² | 1 | 947.9 | 947.9
Insumo | 0104 | AGETOP CIVIL | AREIA MEDIA | Material |  | m³ | 0.0108 | 162.78 | 1.76
Insumo | 1215 | AGETOP CIVIL | CIMENTO PORTLAND C.P. 32 | Material |  | Kg | 3.7956 | 0.6 | 2.28
Insumo | 1321 | AGETOP CIVIL | ESQUADRIA ALUMINIO NATURAL 03 FOLHAS (01 VIDRO E 02 VENEZIANA) | Material |  | m² | 1 | 910.41 | 910.41
Insumo | 0004 | AGETOP CIVIL | PEDREIRO | Mão de Obra |  | h | 1.3727 | 15.97 | 21.92
Insumo | 0005 | AGETOP CIVIL | SERVENTE | Mão de Obra |  | h | 1.086 | 10.62 | 11.53
|  |  |  | MO sem LS => | 33.45 | LS => | 0 | MO com LS => | 33.45
|  |  |  | Valor do BDI => | 251.6675 |  | Valor com BDI => |  | 1199.57
[6 empty] | Quant. => | 4.06 | Preço Total => | 4870.25
11.2.5 | Código | Banco | Descrição | Tipo |  | Und | Quant. | Valor Unit | Total
Composição | 180102 | AGETOP CIVIL | ESQUADRIA DE ALUMÍNIO - J5 | 18 |  | m² | 1 | 947.9 | 947.9
Insumo | 0104 | AGETOP CIVIL | AREIA MEDIA | Material |  | m³ | 0.0108 | 162.78 | 1.76
Insumo | 1215 | AGETOP CIVIL | CIMENTO PORTLAND C.P. 32 | Material |  | Kg | 3.7956 | 0.6 | 2.28
Insumo | 1321 | AGETOP CIVIL | ESQUADRIA ALUMINIO NATURAL 03 FOLHAS (01 VIDRO E 02 VENEZIANA) | Material |  | m² | 1 | 910.41 | 910.41
Insumo | 0004 | AGETOP CIVIL | PEDREIRO | Mão de Obra |  | h | 1.3727 | 15.97 | 21.92
Insumo | 0005 | AGETOP CIVIL | SERVENTE | Mão de Obra |  | h | 1.086 | 10.62 | 11.53
|  |  |  | MO sem LS => | 33.45 | LS => | 0 | MO com LS => | 33.45
|  |  |  | Valor do BDI => | 251.6675 |  | Valor com BDI => |  | 1199.57
[6 empty] | Quant. => | 2.08 | Preço Total => | 2495.11
11.2.6 | Código | Banco | Descrição | Tipo |  | Und | Quant. | Valor Unit | Total
Composição | 180102 | AGETOP CIVIL | ESQUADRIA DE ALUMÍNIO - J6 | 18 |  | m² | 1 | 947.9 | 947.9
Insumo | 0104 | AGETOP CIVIL | AREIA MEDIA | Material |  | m³ | 0.0108 | 162.78 | 1.76
Insumo | 1215 | AGETOP CIVIL | CIMENTO PORTLAND C.P. 32 | Material |  | Kg | 3.7956 | 0.6 | 2.28
Insumo | 1321 | AGETOP CIVIL | ESQUADRIA ALUMINIO NATURAL 03 FOLHAS (01 VIDRO E 02 VENEZIANA) | Material |  | m² | 1 | 910.41 | 910.41
Insumo | 0004 | AGETOP CIVIL | PEDREIRO | Mão de Obra |  | h | 1.3727 | 15.97 | 21.92
Insumo | 0005 | AGETOP CIVIL | SERVENTE | Mão de Obra |  | h | 1.086 | 10.62 | 11.53
|  |  |  | MO sem LS => | 33.45 | LS => | 0 | MO com LS => | 33.45
|  |  |  | Valor do BDI => | 251.6675 |  | Valor com BDI => |  | 1199.57
[6 empty] | Quant. => | 3.45 | Preço Total => | 4138.52
11.2.7 | Código | Banco | Descrição | Tipo |  | Und | Quant. | Valor Unit | Total
Composição | 180102 | AGETOP CIVIL | ESQUADRIA DE ALUMÍNIO - J7 | 18 |  | m² | 1 | 947.9 | 947.9
Insumo | 0104 | AGETOP CIVIL | AREIA MEDIA | Material |  | m³ | 0.0108 | 162.78 | 1.76
Insumo | 1215 | AGETOP CIVIL | CIMENTO PORTLAND C.P. 32 | Material |  | Kg | 3.7956 | 0.6 | 2.28
Insumo | 1321 | AGETOP CIVIL | ESQUADRIA ALUMINIO NATURAL 03 FOLHAS (01 VIDRO E 02 VENEZIANA) | Material |  | m² | 1 | 910.41 | 910.41
Insumo | 0004 | AGETOP CIVIL | PEDREIRO | Mão de Obra |  | h | 1.3727 | 15.97 | 21.92
Insumo | 0005 | AGETOP CIVIL | SERVENTE | Mão de Obra |  | h | 1.086 | 10.62 | 11.53
|  |  |  | MO sem LS => | 33.45 | LS => | 0 | MO com LS => | 33.45
|  |  |  | Valor do BDI => | 251.6675 |  | Valor com BDI => |  | 1199.57
[6 empty] | Quant. => | 8.04 | Preço Total => | 9644.54
11.2.8 | Código | Banco | Descrição | Tipo |  | Und | Quant. | Valor Unit | Total
Composição | 180102 | AGETOP CIVIL | ESQUADRIA DE ALUMÍNIO - J8 | 18 |  | m² | 1 | 947.9 | 947.9
Insumo | 0104 | AGETOP CIVIL | AREIA MEDIA | Material |  | m³ | 0.0108 | 162.78 | 1.76
Insumo | 1215 | AGETOP CIVIL | CIMENTO PORTLAND C.P. 32 | Material |  | Kg | 3.7956 | 0.6 | 2.28
Insumo | 1321 | AGETOP CIVIL | ESQUADRIA ALUMINIO NATURAL 03 FOLHAS (01 VIDRO E 02 VENEZIANA) | Material |  | m² | 1 | 910.41 | 910.41
Insumo | 0004 | AGETOP CIVIL | PEDREIRO | Mão de Obra |  | h | 1.3727 | 15.97 | 21.92
Insumo | 0005 | AGETOP CIVIL | SERVENTE | Mão de Obra |  | h | 1.086 | 10.62 | 11.53
|  |  |  | MO sem LS => | 33.45 | LS => | 0 | MO com LS => | 33.45
|  |  |  | Valor do BDI => | 251.6675 |  | Valor com BDI => |  | 1199.57
[6 empty] | Quant. => | 4.3 | Preço Total => | 5158.15
11.2.9 | Código | Banco | Descrição | Tipo |  | Und | Quant. | Valor Unit | Total
Composição | 180102 | AGETOP CIVIL | ESQUADRIA DE ALUMÍNIO - J9 | 18 |  | m² | 1 | 947.9 | 947.9
Insumo | 0104 | AGETOP CIVIL | AREIA MEDIA | Material |  | m³ | 0.0108 | 162.78 | 1.76
Insumo | 1215 | AGETOP CIVIL | CIMENTO PORTLAND C.P. 32 | Material |  | Kg | 3.7956 | 0.6 | 2.28
Insumo | 1321 | AGETOP CIVIL | ESQUADRIA ALUMINIO NATURAL 03 FOLHAS (01 VIDRO E 02 VENEZIANA) | Material |  | m² | 1 | 910.41 | 910.41
Insumo | 0004 | AGETOP CIVIL | PEDREIRO | Mão de Obra |  | h | 1.3727 | 15.97 | 21.92
Insumo | 0005 | AGETOP CIVIL | SERVENTE | Mão de Obra |  | h | 1.086 | 10.62 | 11.53
|  |  |  | MO sem LS => | 33.45 | LS => | 0 | MO com LS => | 33.45
|  |  |  | Valor do BDI => | 251.6675 |  | Valor com BDI => |  | 1199.57
[6 empty] | Quant. => | 1.9 | Preço Total => | 2279.18
11.2.10 | Código | Banco | Descrição | Tipo |  | Und | Quant. | Valor Unit | Total
Composição | 180102 | AGETOP CIVIL | ESQUADRIA DE ALUMÍNIO - J10 | 18 |  | m² | 1 | 947.9 | 947.9
Insumo | 0104 | AGETOP CIVIL | AREIA MEDIA | Material |  | m³ | 0.0108 | 162.78 | 1.76
Insumo | 1215 | AGETOP CIVIL | CIMENTO PORTLAND C.P. 32 | Material |  | Kg | 3.7956 | 0.6 | 2.28
Insumo | 1321 | AGETOP CIVIL | ESQUADRIA ALUMINIO NATURAL 03 FOLHAS (01 VIDRO E 02 VENEZIANA) | Material |  | m² | 1 | 910.41 | 910.41
Insumo | 0004 | AGETOP CIVIL | PEDREIRO | Mão de Obra |  | h | 1.3727 | 15.97 | 21.92
Insumo | 0005 | AGETOP CIVIL | SERVENTE | Mão de Obra |  | h | 1.086 | 10.62 | 11.53
|  |  |  | MO sem LS => | 33.45 | LS => | 0 | MO com LS => | 33.45
|  |  |  | Valor do BDI => | 251.6675 |  | Valor com BDI => |  | 1199.57
[6 empty] | Quant. => | 6.38 | Preço Total => | 7653.26
11.2.11 | Código | Banco | Descrição | Tipo |  | Und | Quant. | Valor Unit | Total
Composição | 180102 | AGETOP CIVIL | ESQUADRIA DE ALUMÍNIO - J11 | 18 |  | m² | 1 | 947.9 | 947.9
Insumo | 0104 | AGETOP CIVIL | AREIA MEDIA | Material |  | m³ | 0.0108 | 162.78 | 1.76
Insumo | 1215 | AGETOP CIVIL | CIMENTO PORTLAND C.P. 32 | Material |  | Kg | 3.7956 | 0.6 | 2.28
Insumo | 1321 | AGETOP CIVIL | ESQUADRIA ALUMINIO NATURAL 03 FOLHAS (01 VIDRO E 02 VENEZIANA) | Material |  | m² | 1 | 910.41 | 910.41
Insumo | 0004 | AGETOP CIVIL | PEDREIRO | Mão de Obra |  | h | 1.3727 | 15.97 | 21.92
Insumo | 0005 | AGETOP CIVIL | SERVENTE | Mão de Obra |  | h | 1.086 | 10.62 | 11.53
|  |  |  | MO sem LS => | 33.45 | LS => | 0 | MO com LS => | 33.45
|  |  |  | Valor do BDI => | 251.6675 |  | Valor com BDI => |  | 1199.57
[6 empty] | Quant. => | 5.89 | Preço Total => | 7065.47
11.2.12 | Código | Banco | Descrição | Tipo |  | Und | Quant. | Valor Unit | Total
Composição | 180102 | AGETOP CIVIL | ESQUADRIA DE ALUMÍNIO - J12 | 18 |  | m² | 1 | 947.9 | 947.9
Insumo | 0104 | AGETOP CIVIL | AREIA MEDIA | Material |  | m³ | 0.0108 | 162.78 | 1.76
Insumo | 1215 | AGETOP CIVIL | CIMENTO PORTLAND C.P. 32 | Material |  | Kg | 3.7956 | 0.6 | 2.28
Insumo | 1321 | AGETOP CIVIL | ESQUADRIA ALUMINIO NATURAL 03 FOLHAS (01 VIDRO E 02 VENEZIANA) | Material |  | m² | 1 | 910.41 | 910.41
Insumo | 0004 | AGETOP CIVIL | PEDREIRO | Mão de Obra |  | h | 1.3727 | 15.97 | 21.92
Insumo | 0005 | AGETOP CIVIL | SERVENTE | Mão de Obra |  | h | 1.086 | 10.62 | 11.53
|  |  |  | MO sem LS => | 33.45 | LS => | 0 | MO com LS => | 33.45
|  |  |  | Valor do BDI => | 251.6675 |  | Valor com BDI => |  | 1199.57
[6 empty] | Quant. => | 5.42 | Preço Total => | 6501.67
11.2.13 | Código | Banco | Descrição | Tipo |  | Und | Quant. | Valor Unit | Total
Composição | 180102 | AGETOP CIVIL | ESQUADRIA DE ALUMÍNIO - J13 | 18 |  | m² | 1 | 947.9 | 947.9
Insumo | 0104 | AGETOP CIVIL | AREIA MEDIA | Material |  | m³ | 0.0108 | 162.78 | 1.76
Insumo | 1215 | AGETOP CIVIL | CIMENTO PORTLAND C.P. 32 | Material |  | Kg | 3.7956 | 0.6 | 2.28
Insumo | 1321 | AGETOP CIVIL | ESQUADRIA ALUMINIO NATURAL 03 FOLHAS (01 VIDRO E 02 VENEZIANA) | Material |  | m² | 1 | 910.41 | 910.41
Insumo | 0004 | AGETOP CIVIL | PEDREIRO | Mão de Obra |  | h | 1.3727 | 15.97 | 21.92
Insumo | 0005 | AGETOP CIVIL | SERVENTE | Mão de Obra |  | h | 1.086 | 10.62 | 11.53
|  |  |  | MO sem LS => | 33.45 | LS => | 0 | MO com LS => | 33.45
|  |  |  | Valor do BDI => | 251.6675 |  | Valor com BDI => |  | 1199.57
[6 empty] | Quant. => | 11.4 | Preço Total => | 13675.1
11.2.14 | Código | Banco | Descrição | Tipo |  | Und | Quant. | Valor Unit | Total
Composição | 180102 | AGETOP CIVIL | ESQUADRIA DE ALUMÍNIO - J14 | 18 |  | m² | 1 | 947.9 | 947.9
Insumo | 0104 | AGETOP CIVIL | AREIA MEDIA | Material |  | m³ | 0.0108 | 162.78 | 1.76
Insumo | 1215 | AGETOP CIVIL | CIMENTO PORTLAND C.P. 32 | Material |  | Kg | 3.7956 | 0.6 | 2.28
Insumo | 1321 | AGETOP CIVIL | ESQUADRIA ALUMINIO NATURAL 03 FOLHAS (01 VIDRO E 02 VENEZIANA) | Material |  | m² | 1 | 910.41 | 910.41
Insumo | 0004 | AGETOP CIVIL | PEDREIRO | Mão de Obra |  | h | 1.3727 | 15.97 | 21.92
Insumo | 0005 | AGETOP CIVIL | SERVENTE | Mão de Obra |  | h | 1.086 | 10.62 | 11.53
|  |  |  | MO sem LS => | 33.45 | LS => | 0 | MO com LS => | 33.45
|  |  |  | Valor do BDI => | 251.6675 |  | Valor com BDI => |  | 1199.57
[6 empty] | Quant. => | 5.39 | Preço Total => | 6465.68
11.2.15 | Código | Banco | Descrição | Tipo |  | Und | Quant. | Valor Unit | Total
Composição | 180102 | AGETOP CIVIL | ESQUADRIA DE ALUMÍNIO - J15 | 18 |  | m² | 1 | 947.9 | 947.9
Insumo | 0104 | AGETOP CIVIL | AREIA MEDIA | Material |  | m³ | 0.0108 | 162.78 | 1.76
Insumo | 1215 | AGETOP CIVIL | CIMENTO PORTLAND C.P. 32 | Material |  | Kg | 3.7956 | 0.6 | 2.28
Insumo | 1321 | AGETOP CIVIL | ESQUADRIA ALUMINIO NATURAL 03 FOLHAS (01 VIDRO E 02 VENEZIANA) | Material |  | m² | 1 | 910.41 | 910.41
Insumo | 0004 | AGETOP CIVIL | PEDREIRO | Mão de Obra |  | h | 1.3727 | 15.97 | 21.92
Insumo | 0005 | AGETOP CIVIL | SERVENTE | Mão de Obra |  | h | 1.086 | 10.62 | 11.53
|  |  |  | MO sem LS => | 33.45 | LS => | 0 | MO com LS => | 33.45
|  |  |  | Valor do BDI => | 251.6675 |  | Valor com BDI => |  | 1199.57
[6 empty] | Quant. => | 4.09 | Preço Total => | 4906.24
11.2.16 | Código | Banco | Descrição | Tipo |  | Und | Quant. | Valor Unit | Total
Composição | 85010 | SINAPI | CAIXILHO FIXO, DE ALUMINIO, PARA VIDRO - VFX1 | ESQV - ESQUADRIAS/FERRAGENS/VIDROS |  | m² | 1 | 650.78 | 650.78
Composição Auxiliar | 88627 | SINAPI | ARGAMASSA TRAÇO 1:0,5:4,5 (EM VOLUME DE CIMENTO, CAL E AREIA MÉDIA ÚMIDA) PARA ASSENTAMENTO DE ALVENARIA, PREPARO MANUAL. AF_08/2019 | SEDI - SERVIÇOS DIVERSOS |  | m³ | 0.006 | 577.89 | 3.47
Composição Auxiliar | 88309 | SINAPI | PEDREIRO COM ENCARGOS COMPLEMENTARES | SEDI - SERVIÇOS DIVERSOS |  | H | 0.3 | 21.54 | 6.46
Composição Auxiliar | 88315 | SINAPI | SERRALHEIRO COM ENCARGOS COMPLEMENTARES | SEDI - SERVIÇOS DIVERSOS |  | H | 0.8 | 21.42 | 17.14
Composição Auxiliar | 88316 | SINAPI | SERVENTE COM ENCARGOS COMPLEMENTARES | SEDI - SERVIÇOS DIVERSOS |  | H | 1.2 | 16.06 | 19.27
Insumo | 00000599 | SINAPI | JANELA FIXA, EM ALUMINIO PERFIL 20, 60 X 80 CM (A X L), BATENTE/REQUADRO DE 3 A 14 CM, COM VIDRO 4 MM, SEM GUARNICAO/ALIZAR, ACABAMENTO ALUM BRANCO OU BRILHANTE | Material |  | m² | 1 | 604.44 | 604.44
|  |  |  | MO sem LS => | 30.78 | LS => | 0 | MO com LS => | 30.78
|  |  |  | Valor do BDI => | 172.7821 |  | Valor com BDI => |  | 823.56
[6 empty] | Quant. => | 4.96 | Preço Total => | 4084.86
11.2.17 | Código | Banco | Descrição | Tipo |  | Und | Quant. | Valor Unit | Total
Composição | 85010 | SINAPI | CAIXILHO FIXO, DE ALUMINIO, PARA VIDRO - VFX2 | ESQV - ESQUADRIAS/FERRAGENS/VIDROS |  | m² | 1 | 650.78 | 650.78
Composição Auxiliar | 88627 | SINAPI | ARGAMASSA TRAÇO 1:0,5:4,5 (EM VOLUME DE CIMENTO, CAL E AREIA MÉDIA ÚMIDA) PARA ASSENTAMENTO DE ALVENARIA, PREPARO MANUAL. AF_08/2019 | SEDI - SERVIÇOS DIVERSOS |  | m³ | 0.006 | 577.89 | 3.47
Composição Auxiliar | 88309 | SINAPI | PEDREIRO COM ENCARGOS COMPLEMENTARES | SEDI - SERVIÇOS DIVERSOS |  | H | 0.3 | 21.54 | 6.46
Composição Auxiliar | 88315 | SINAPI | SERRALHEIRO COM ENCARGOS COMPLEMENTARES | SEDI - SERVIÇOS DIVERSOS |  | H | 0.8 | 21.42 | 17.14
Composição Auxiliar | 88316 | SINAPI | SERVENTE COM ENCARGOS COMPLEMENTARES | SEDI - SERVIÇOS DIVERSOS |  | H | 1.2 | 16.06 | 19.27
Insumo | 00000599 | SINAPI | JANELA FIXA, EM ALUMINIO PERFIL 20, 60 X 80 CM (A X L), BATENTE/REQUADRO DE 3 A 14 CM, COM VIDRO 4 MM, SEM GUARNICAO/ALIZAR, ACABAMENTO ALUM BRANCO OU BRILHANTE | Material |  | m² | 1 | 604.44 | 604.44
|  |  |  | MO sem LS => | 30.78 | LS => | 0 | MO com LS => | 30.78
|  |  |  | Valor do BDI => | 172.7821 |  | Valor com BDI => |  | 823.56
[6 empty] | Quant. => | 6.24 | Preço Total => | 5139.01
11.2.18 | Código | Banco | Descrição | Tipo |  | Und | Quant. | Valor Unit | Total
Composição | 85010 | SINAPI | CAIXILHO FIXO, DE ALUMINIO, PARA VIDRO - VFX3 | ESQV - ESQUADRIAS/FERRAGENS/VIDROS |  | m² | 1 | 650.78 | 650.78
Composição Auxiliar | 88627 | SINAPI | ARGAMASSA TRAÇO 1:0,5:4,5 (EM VOLUME DE CIMENTO, CAL E AREIA MÉDIA ÚMIDA) PARA ASSENTAMENTO DE ALVENARIA, PREPARO MANUAL. AF_08/2019 | SEDI - SERVIÇOS DIVERSOS |  | m³ | 0.006 | 577.89 | 3.47
Composição Auxiliar | 88309 | SINAPI | PEDREIRO COM ENCARGOS COMPLEMENTARES | SEDI - SERVIÇOS DIVERSOS |  | H | 0.3 | 21.54 | 6.46
Composição Auxiliar | 88315 | SINAPI | SERRALHEIRO COM ENCARGOS COMPLEMENTARES | SEDI - SERVIÇOS DIVERSOS |  | H | 0.8 | 21.42 | 17.14
Composição Auxiliar | 88316 | SINAPI | SERVENTE COM ENCARGOS COMPLEMENTARES | SEDI - SERVIÇOS DIVERSOS |  | H | 1.2 | 16.06 | 19.27
Insumo | 00000599 | SINAPI | JANELA FIXA, EM ALUMINIO PERFIL 20, 60 X 80 CM (A X L), BATENTE/REQUADRO DE 3 A 14 CM, COM VIDRO 4 MM, SEM GUARNICAO/ALIZAR, ACABAMENTO ALUM BRANCO OU BRILHANTE | Material |  | m² | 1 | 604.44 | 604.44
|  |  |  | MO sem LS => | 30.78 | LS => | 0 | MO com LS => | 30.78
|  |  |  | Valor do BDI => | 172.7821 |  | Valor com BDI => |  | 823.56
[6 empty] | Quant. => | 7.98 | Preço Total => | 6572.01
11.2.19 | Código | Banco | Descrição | Tipo |  | Und | Quant. | Valor Unit | Total
Composição | 72118 | SINAPI | VIDRO TEMPERADO INCOLOR, ESPESSURA 6MM, FORNECIMENTO E INSTALACAO, INCLUSIVE MASSA PARA VEDACAO | ESQV - ESQUADRIAS/FERRAGENS/VIDROS |  | m² | 1 | 196.58 | 196.58
Composição Auxiliar | 88316 | SINAPI | SERVENTE COM ENCARGOS COMPLEMENTARES | SEDI - SERVIÇOS DIVERSOS |  | H | 0.5 | 16.06 | 8.03
Composição Auxiliar | 88325 | SINAPI | VIDRACEIRO COM ENCARGOS COMPLEMENTARES | SEDI - SERVIÇOS DIVERSOS |  | H | 0.5 | 19.25 | 9.63
Insumo | 00010498 | SINAPI | MASSA PARA VIDRO | Material |  | KG | 1.5 | 10.17 | 15.26
Insumo | 00010505 | SINAPI | VIDRO TEMPERADO INCOLOR E = 6 MM, SEM COLOCACAO | Material |  | m² | 1 | 163.66 | 163.66
|  |  |  | MO sem LS => | 12.16 | LS => | 0 | MO com LS => | 12.16
|  |  |  | Valor do BDI => | 52.192 |  | Valor com BDI => |  | 248.77
[6 empty] | Quant. => | 95.16 | Preço Total => | 23672.95
11.2.20 | Código | Banco | Descrição | Tipo |  | Und | Quant. | Valor Unit | Total
Composição | 060010 | AGETOP CIVIL | VERGA/CONTRAVERGA EM CONCRETO ARMADO FCK = 20 MPA | 6 |  | m³ | 1 | 2652.27 | 2652.27
Insumo | 2448 | AGETOP CIVIL | ACO CA-60 B - 5,0 MM | Material |  | Kg | 25.8137 | 9.22 | 238
Insumo | 2426 | AGETOP CIVIL | ARAME GALVANIZADO No. 12 BWG | Material |  | Kg | 0.49 | 22.63 | 11.09
Insumo | 2437 | AGETOP CIVIL | ACO CA-50 - 6,3 MM (1/4") | Material |  | Kg | 121 | 8.41 | 1017.61
Insumo | 2497 | AGETOP CIVIL | BRITA No.02 | Material |  | m³ | 0.627 | 100.76 | 63.18
Insumo | 0102 | AGETOP CIVIL | ARAME RECOZIDO 18 | Material |  | Kg | 2.6693 | 22.63 | 60.41
Insumo | 2386 | AGETOP CIVIL | BRITA No. 01 | Material |  | m³ | 0.209 | 100.76 | 21.06
Insumo | 2804 | AGETOP CIVIL | AREIA GROSSA | Material |  | m³ | 0.809 | 169.44 | 137.08
Insumo | 1215 | AGETOP CIVIL | CIMENTO PORTLAND C.P. 32 | Material |  | Kg | 320 | 0.6 | 192
Insumo | 2023 | AGETOP CIVIL | TABUA PARA FORMA(30CM) | Material |  | m | 22.822 | 15.39 | 351.23
Insumo | 1861 | AGETOP CIVIL | PREGO 18x24 | Material |  | Kg | 1.114 | 18.17 | 20.24
Insumo | 0006 | AGETOP CIVIL | ARMADOR | Mão de Obra |  | h | 10.4427 | 15.97 | 166.77
Insumo | 0032 | AGETOP CIVIL | OPERADOR DE BETONEIRA | Mão de Obra |  | h | 0.6448 | 12.74 | 8.21
Insumo | 0005 | AGETOP CIVIL | SERVENTE | Mão de Obra |  | h | 5.8032 | 10.62 | 61.63
Insumo | 0008 | AGETOP CIVIL | AJUDANTE | Mão de Obra |  | h | 16.6907 | 10.62 | 177.26
Insumo | 0025 | AGETOP CIVIL | OFICIAL "B" | Mão de Obra |  | h | 1.9348 | 15.97 | 30.9
Insumo | 0010 | AGETOP CIVIL | CARPINTEIRO | Mão de Obra |  | h | 5.986 | 15.97 | 95.6
|  |  |  | MO sem LS => | 540.37 | LS => | 0 | MO com LS => | 540.37
|  |  |  | Valor do BDI => | 704.1777 |  | Valor com BDI => |  | 3356.45
[6 empty] | Quant. => | 3.46 | Preço Total => | 11613.32
11.2.21 | Código | Banco | Descrição | Tipo |  | Und | Quant. | Valor Unit | Total
Composição | 101965 | SINAPI | PEITORIL LINEAR EM GRANITO OU MÁRMORE, L = 15CM, COMPRIMENTO DE ATÉ 2M, ASSENTADO COM ARGAMASSA 1:6 COM ADITIVO. AF_11/2020 | REVE - REVESTIMENTO E TRATAMENTO DE SUPERFÍCIES |  | M | 1 | 134.99 | 134.99
Composição Auxiliar | 91692 | SINAPI | SERRA CIRCULAR DE BANCADA COM MOTOR ELÉTRICO POTÊNCIA DE 5HP, COM COIFA PARA DISCO 10" - CHP DIURNO. AF_08/2015 | CHOR - CUSTOS HORÁRIOS DE MÁQUINAS E EQUIPAMENTOS |  | CHP | 0.021 | 25.52 | 0.54
Composição Auxiliar | 91693 | SINAPI | SERRA CIRCULAR DE BANCADA COM MOTOR ELÉTRICO POTÊNCIA DE 5HP, COM COIFA PARA DISCO 10" - CHI DIURNO. AF_08/2015 | CHOR - CUSTOS HORÁRIOS DE MÁQUINAS E EQUIPAMENTOS |  | CHI | 0.398 | 23.83 | 9.48
Composição Auxiliar | 87283 | SINAPI | ARGAMASSA TRAÇO 1:6 (EM VOLUME DE CIMENTO E AREIA MÉDIA ÚMIDA) COM ADIÇÃO DE PLASTIFICANTE PARA EMBOÇO/MASSA ÚNICA/ASSENTAMENTO DE ALVENARIA DE VEDAÇÃO, PREPARO MECÂNICO COM BETONEIRA 400 L. AF_08/2019 | SEDI - SERVIÇOS DIVERSOS |  | m³ | 0.006 | 450.97 | 2.71
Composição Auxiliar | 88274 | SINAPI | MARMORISTA/GRANITEIRO COM ENCARGOS COMPLEMENTARES | SEDI - SERVIÇOS DIVERSOS |  | H | 0.419 | 21.46 | 8.99
Composição Auxiliar | 88316 | SINAPI | SERVENTE COM ENCARGOS COMPLEMENTARES | SEDI - SERVIÇOS DIVERSOS |  | H | 0.209 | 16.06 | 3.36
Insumo | 00034747 | SINAPI | PEITORIL EM MARMORE, POLIDO, BRANCO COMUM, L= *15* CM, E= *2,0* CM, COM PINGADEIRA | Material |  | M | 1.04 | 105.68 | 109.91
|  |  |  | MO sem LS => | 17.39 | LS => | 0 | MO com LS => | 17.39
|  |  |  | Valor do BDI => | 35.8398 |  | Valor com BDI => |  | 170.83
[6 empty] | Quant. => | 61.85 | Preço Total => | 10565.84
11.3 |  |  | DIVISÓRIAS DE VIDRO | [5 empty] | 40963.16
11.3.1 | Código | Banco | Descrição | Tipo |  | Und | Quant. | Valor Unit | Total
Composição | 85010 | SINAPI | CAIXILHO FIXO, DE ALUMINIO, PARA VIDRO - DV1 A DV7 | ESQV - ESQUADRIAS/FERRAGENS/VIDROS |  | m² | 1 | 650.78 | 650.78
Composição Auxiliar | 88627 | SINAPI | ARGAMASSA TRAÇO 1:0,5:4,5 (EM VOLUME DE CIMENTO, CAL E AREIA MÉDIA ÚMIDA) PARA ASSENTAMENTO DE ALVENARIA, PREPARO MANUAL. AF_08/2019 | SEDI - SERVIÇOS DIVERSOS |  | m³ | 0.006 | 577.89 | 3.47
Composição Auxiliar | 88309 | SINAPI | PEDREIRO COM ENCARGOS COMPLEMENTARES | SEDI - SERVIÇOS DIVERSOS |  | H | 0.3 | 21.54 | 6.46
Composição Auxiliar | 88315 | SINAPI | SERRALHEIRO COM ENCARGOS COMPLEMENTARES | SEDI - SERVIÇOS DIVERSOS |  | H | 0.8 | 21.42 | 17.14
Composição Auxiliar | 88316 | SINAPI | SERVENTE COM ENCARGOS COMPLEMENTARES | SEDI - SERVIÇOS DIVERSOS |  | H | 1.2 | 16.06 | 19.27
Insumo | 00000599 | SINAPI | JANELA FIXA, EM ALUMINIO PERFIL 20, 60 X 80 CM (A X L), BATENTE/REQUADRO DE 3 A 14 CM, COM VIDRO 4 MM, SEM GUARNICAO/ALIZAR, ACABAMENTO ALUM BRANCO OU BRILHANTE | Material |  | m² | 1 | 604.44 | 604.44
|  |  |  | MO sem LS => | 30.78 | LS => | 0 | MO com LS => | 30.78
|  |  |  | Valor do BDI => | 172.7821 |  | Valor com BDI => |  | 823.56
[6 empty] | Quant. => | 35.04 | Preço Total => | 28857.54
11.3.2 | Código | Banco | Descrição | Tipo |  | Und | Quant. | Valor Unit | Total
Composição | 190201 | AGETOP CIVIL | VIDRO TEMPERADO 10 MM - COLOCADO | 19 |  | m² | 1 | 273 | 273
Insumo | 2143 | AGETOP CIVIL | VIDRO TEMPERADO 10 MM S/METAIS - CORTADO E COLOCADO | Material |  | m² | 1 | 273 | 273
|  |  |  | MO sem LS => | 0 | LS => | 0 | MO com LS => | 0
|  |  |  | Valor do BDI => | 72.4815 |  | Valor com BDI => |  | 345.48
[6 empty] | Quant. => | 35.04 | Preço Total => | 12105.62
11.4 |  |  | GRADIL | [5 empty] | 41864.59
11.4.1 | Código | Banco | Descrição | Tipo |  | Und | Quant. | Valor Unit | Total
Composição | 99861 | SINAPI | GRADIL EM FERRO, FORMADO POR BARRAS CHATAS DE 25X4,8 MM. AF_04/2019 | ESQV - ESQUADRIAS/FERRAGENS/VIDROS |  | m² | 1 | 606.41 | 606.41
Composição Auxiliar | 88629 | SINAPI | ARGAMASSA TRAÇO 1:3 (EM VOLUME DE CIMENTO E AREIA MÉDIA ÚMIDA), PREPARO MANUAL. AF_08/2019 | SEDI - SERVIÇOS DIVERSOS |  | m³ | 0.008 | 576.68 | 4.61
Composição Auxiliar | 88251 | SINAPI | AUXILIAR DE SERRALHEIRO COM ENCARGOS COMPLEMENTARES | SEDI - SERVIÇOS DIVERSOS |  | H | 6.965 | 15.88 | 110.6
Composição Auxiliar | 88315 | SINAPI | SERRALHEIRO COM ENCARGOS COMPLEMENTARES | SEDI - SERVIÇOS DIVERSOS |  | H | 8.479 | 21.42 | 181.62
Insumo | 00000565 | SINAPI | BARRA DE FERRO CHATO, RETANGULAR, 25,4 MM X 4,76 MM (L X E), 1,73 KG/M | Material |  | M | 9.17 | 25.01 | 229.34
Insumo | 00004777 | SINAPI | CANTONEIRA ACO ABAS IGUAIS (QUALQUER BITOLA), ESPESSURA ENTRE 1/8" E 1/4" | Material |  | KG | 7.544 | 10.27 | 77.48
Insumo | 00011002 | SINAPI | ELETRODO REVESTIDO AWS - E6013, DIAMETRO IGUAL A 2,50 MM | Material |  | KG | 0.115 | 24 | 2.76
|  |  |  | MO sem LS => | 207.08 | LS => | 0.01 | MO com LS => | 207.09
|  |  |  | Valor do BDI => | 161.0019 |  | Valor com BDI => |  | 767.41
[6 empty] | Quant. => | 51.25 | Preço Total => | 39329.76
11.4.2 | Código | Banco | Descrição | Tipo |  | Und | Quant. | Valor Unit | Total
Composição | 100758 | SINAPI | PINTURA COM TINTA ALQUÍDICA DE ACABAMENTO (ESMALTE SINTÉTICO ACETINADO) APLICADA A ROLO OU PINCEL SOBRE SUPERFÍCIES METÁLICAS (EXCETO PERFIL) EXECUTADO EM OBRA (02 DEMÃOS). AF_01/2020 | PINT - PINTURAS |  | m² | 1 | 39.08 | 39.08
Composição Auxiliar | 88310 | SINAPI | PINTOR COM ENCARGOS COMPLEMENTARES | SEDI - SERVIÇOS DIVERSOS |  | H | 1.3559 | 22.61 | 30.66
Insumo | 00005318 | SINAPI | DILUENTE AGUARRAS | Material |  | L | 0.0255 | 17 | 0.43
Insumo | 00007311 | SINAPI | TINTA ESMALTE SINTETICO PREMIUM ACETINADO | Material |  | L | 0.2549 | 31.35 | 7.99
|  |  |  | MO sem LS => | 21.56 | LS => | 0 | MO com LS => | 21.56
|  |  |  | Valor do BDI => | 10.3757 |  | Valor com BDI => |  | 49.46
[6 empty] | Quant. => | 51.25 | Preço Total => | 2534.83
12 |  |  | FORROS | [5 empty] | 58302.35
12.1 |  |  | FORROS DE GESSO: TETO | [5 empty] | 58302.35
12.1.1 | Código | Banco | Descrição | Tipo |  | Und | Quant. | Valor Unit | Total
Composição | 210498 | AGETOP CIVIL | FORRO DE GESSO ACARTONADO ESPESSURA DE 12,5MM | 21 |  | m² | 1 | 59.22 | 59.22
Insumo | 2702 | AGETOP CIVIL | ARAME GALVANIZADO No. 10 | Material |  | Kg | 0.0426 | 26.28 | 1.12
Insumo | 2875 | AGETOP CIVIL | CHAPA DE GESSO ACARTONADO, E=12,5MM, 1200X2400 MM | Material |  | m² | 1.1 | 15.16 | 16.68
Insumo | 2967 | AGETOP CIVIL | FITA DE PAPEL REFORÇADA COM LAMINA DE METAL PARA CANTOS DE DRYWALL | Material |  | m | 1.4395 | 2.24 | 3.22
Insumo | 2770 | AGETOP CIVIL | PARAFUSO AUTO BROCANTE 4,2 X 19MM | Material |  | un | 1.32 | 0.31 | 0.41
Insumo | 2965 | AGETOP CIVIL | PERFIL CANALETA, FORMATO C (MODELO F530), EM AÇO ZINCADO, E=0,5MM, 46 X 18 (L X H) | Material |  | m | 3.851 | 6 | 23.11
Insumo | 2970 | AGETOP CIVIL | PARAFUSO DRYWALL 4,2 X 13MM, ZINCADO, CABEÇA LENTILHA E PONTA BROCA (LB) | Material |  | un | 2.1912 | 0.18 | 0.39
Insumo | 2966 | AGETOP CIVIL | PENDURAL REGULADOR, EM AÇO GALVANIZADO, PARA PERFIL CANALETA MODELO F530 | Material |  | un | 1.3265 | 1.46 | 1.94
Insumo | 2968 | AGETOP CIVIL | MASSA DE REJUNTE EM PÓ PARA DRYWALL (C/ ADIÇÃO DE ÁGUA) | Material |  | Kg | 0.5202 | 3.98 | 2.07
Insumo | 2969 | AGETOP CIVIL | PARAFUSO DRYWALL 25MM, CABEÇA TROMBETA E PONTA AGULHA (TA) | Material |  | un | 7.974 | 0.08 | 0.64
Insumo | 0005 | AGETOP CIVIL | SERVENTE | Mão de Obra |  | h | 0.3628 | 10.62 | 3.85
Insumo | 0015 | AGETOP CIVIL | MONTADOR DE ESTRUT. METALICA | Mão de Obra |  | h | 0.3628 | 15.97 | 5.79
|  |  |  | MO sem LS => | 9.64 | LS => | 0 | MO com LS => | 9.64
|  |  |  | Valor do BDI => | 15.7229 |  | Valor com BDI => |  | 74.94
[6 empty] | Quant. => | 568.65 | Preço Total => | 42614.63
12.1.2 | Código | Banco | Descrição | Tipo |  | Und | Quant. | Valor Unit | Total
Composição | 210506 | AGETOP CIVIL | TABICA PARA FORRO DE GESSO | 21 |  | m | 1 | 18.67 | 18.67
Insumo | 1438 | AGETOP CIVIL | TABICA PARA FORRO DE GESSO COLOCADA | Material |  | m | 1 | 18.67 | 18.67
|  |  |  | MO sem LS => | 0 | LS => | 0 | MO com LS => | 0
|  |  |  | Valor do BDI => | 4.9569 |  | Valor com BDI => |  | 23.63
[6 empty] | Quant. => | 663.89 | Preço Total => | 15687.72
13 |  |  | REPAROS - VIZINHO | [5 empty] | 1942.82
13.1 | Código | Banco | Descrição | Tipo |  | Und | Quant. | Valor Unit | Total
Composição | 100102 | AGETOP CIVIL | ALVENARIA DE TIJOLO COMUM 1/2 VEZ - ARG. (1CI : 2CH : 8ARML) | 10 |  | m² | 1 | 85.09 | 85.09
Insumo | 0104 | AGETOP CIVIL | AREIA MEDIA | Material |  | m³ | 0.0304 | 162.78 | 4.95
Insumo | 1221 | AGETOP CIVIL | CAL HIDRATADA | Material |  | Kg | 4.55 | 0.75 | 3.41
Insumo | 1215 | AGETOP CIVIL | CIMENTO PORTLAND C.P. 32 | Material |  | Kg | 4.55 | 0.6 | 2.73
Insumo | 2033 | AGETOP CIVIL | TIJOLO COMUM MACIÇO (4,5x9x19cm) | Material |  | un | 84 | 0.52 | 43.68
Insumo | 0004 | AGETOP CIVIL | PEDREIRO | Mão de Obra |  | h | 1.0951 | 15.97 | 17.49
Insumo | 0005 | AGETOP CIVIL | SERVENTE | Mão de Obra |  | h | 1.2085 | 10.62 | 12.83
|  |  |  | MO sem LS => | 30.32 | LS => | 0 | MO com LS => | 30.32
|  |  |  | Valor do BDI => | 22.5914 |  | Valor com BDI => |  | 107.68
[6 empty] | Quant. => | 0.63 | Preço Total => | 67.84
13.2 | Código | Banco | Descrição | Tipo |  | Und | Quant. | Valor Unit | Total
Composição | 200101 | AGETOP CIVIL | CHAPISCO COMUM | 20 |  | m² | 1 | 4.8 | 4.8
Insumo | 0104 | AGETOP CIVIL | AREIA MEDIA | Material |  | m³ | 0.0052 | 162.78 | 0.85
Insumo | 1215 | AGETOP CIVIL | CIMENTO PORTLAND C.P. 32 | Material |  | Kg | 2.27 | 0.6 | 1.36
Insumo | 0004 | AGETOP CIVIL | PEDREIRO | Mão de Obra |  | h | 0.0907 | 15.97 | 1.45
Insumo | 0005 | AGETOP CIVIL | SERVENTE | Mão de Obra |  | h | 0.1077 | 10.62 | 1.14
|  |  |  | MO sem LS => | 2.59 | LS => | 0 | MO com LS => | 2.59
|  |  |  | Valor do BDI => | 1.2744 |  | Valor com BDI => |  | 6.07
[6 empty] | Quant. => | 1.26 | Preço Total => | 7.65
13.3 | Código | Banco | Descrição | Tipo |  | Und | Quant. | Valor Unit | Total
Composição | 200403 | AGETOP CIVIL | REBOCO (1 CALH:4 ARFC+100kgCI/M3) | 20 |  | m² | 1 | 13.65 | 13.65
Insumo | 2502 | AGETOP CIVIL | AREIA FINA | Material |  | m³ | 0.0083 | 162.78 | 1.35
Insumo | 1221 | AGETOP CIVIL | CAL HIDRATADA | Material |  | Kg | 0.9555 | 0.75 | 0.72
Insumo | 1215 | AGETOP CIVIL | CIMENTO PORTLAND C.P. 32 | Material |  | Kg | 0.525 | 0.6 | 0.32
Insumo | 0004 | AGETOP CIVIL | PEDREIRO | Mão de Obra |  | h | 0.4389 | 15.97 | 7.01
Insumo | 0005 | AGETOP CIVIL | SERVENTE | Mão de Obra |  | h | 0.4 | 10.62 | 4.25
|  |  |  | MO sem LS => | 11.26 | LS => | 0 | MO com LS => | 11.26
|  |  |  | Valor do BDI => | 3.6241 |  | Valor com BDI => |  | 17.27
[6 empty] | Quant. => | 1.26 | Preço Total => | 21.76
13.4 | Código | Banco | Descrição | Tipo |  | Und | Quant. | Valor Unit | Total
Composição | 261304 | AGETOP CIVIL | EMASSAMENTO ACRILICO 2 DEMAOS | 26 |  | m² | 1 | 11.32 | 11.32
Insumo | 1707 | AGETOP CIVIL | MASSA CORRIDA ACRILICA | Material |  | Kg | 0.75 | 3.81 | 2.86
Insumo | 1674 | AGETOP CIVIL | LIXA PARA PAREDE ( NÚMERO 100 ) | Material |  | un | 0.3 | 0.71 | 0.21
Insumo | 0018 | AGETOP CIVIL | PINTOR | Mão de Obra |  | h | 0.35 | 15.97 | 5.59
Insumo | 0008 | AGETOP CIVIL | AJUDANTE | Mão de Obra |  | h | 0.25 | 10.62 | 2.66
|  |  |  | MO sem LS => | 8.25 | LS => | 0 | MO com LS => | 8.25
|  |  |  | Valor do BDI => | 3.0055 |  | Valor com BDI => |  | 14.33
[6 empty] | Quant. => | 24.15 | Preço Total => | 346.07
13.5 | Código | Banco | Descrição | Tipo |  | Und | Quant. | Valor Unit | Total
Composição | 261000 | AGETOP CIVIL | PINTURA LATEX ACRILICA 2 DEMAOS C/SELADOR | 26 |  | m² | 1 | 10.61 | 10.61
Insumo | 1674 | AGETOP CIVIL | LIXA PARA PAREDE ( NÚMERO 100 ) | Material |  | un | 0.1 | 0.71 | 0.07
Insumo | 2294 | AGETOP CIVIL | SELADOR ACRILICO | Material |  | l | 0.12 | 8.34 | 1
Insumo | 2051 | AGETOP CIVIL | TINTA LATEX ACRILICA - SEMI BRILHO | Material |  | l | 0.16 | 24.07 | 3.85
Insumo | 0008 | AGETOP CIVIL | AJUDANTE | Mão de Obra |  | h | 0.0822 | 10.62 | 0.87
Insumo | 0018 | AGETOP CIVIL | PINTOR | Mão de Obra |  | h | 0.3021 | 15.97 | 4.82
|  |  |  | MO sem LS => | 5.69 | LS => | 0 | MO com LS => | 5.69
|  |  |  | Valor do BDI => | 2.817 |  | Valor com BDI => |  | 13.43
[6 empty] | Quant. => | 24.15 | Preço Total => | 324.33
13.6 | Código | Banco | Descrição | Tipo |  | Und | Quant. | Valor Unit | Total
Composição | 012115 | SBC | MANTA AUTOADESIVA PARA PROTECAO DE SUPERFICIES - PROMOPISO | 12 |  | m² | 1 | 13.21 | 13.21
Composição Auxiliar | 88316 | SINAPI | SERVENTE COM ENCARGOS COMPLEMENTARES | SEDI - SERVIÇOS DIVERSOS |  | H | 0.343 | 16.06 | 5.51
Insumo | 036425 | SBC | MANTA AUTOADESIVA PARA PROTECAO DE SUPERFICIES - PROMOPISO | Material |  | m² | 1.1 | 7 | 7.7
|  |  |  | MO sem LS => | 3.64 | LS => | 0 | MO com LS => | 3.64
|  |  |  | Valor do BDI => | 3.5073 |  | Valor com BDI => |  | 16.72
[6 empty] | Quant. => | 16.9 | Preço Total => | 282.57
13.7 | Código | Banco | Descrição | Tipo |  | Und | Quant. | Valor Unit | Total
Composição | 150220 | SBC | POLICARBONATO EM CHAPA 6mm EM CAIXILHO DE PAINEL FIXO ALUMINIO | 150 |  | m² | 1 | 259.6 | 259.6
Composição Auxiliar | 88243 | SINAPI | AJUDANTE ESPECIALIZADO COM ENCARGOS COMPLEMENTARES | SEDI - SERVIÇOS DIVERSOS |  | H | 0.294 | 16.81 | 4.94
Composição Auxiliar | 88325 | SINAPI | VIDRACEIRO COM ENCARGOS COMPLEMENTARES | SEDI - SERVIÇOS DIVERSOS |  | H | 0.392 | 19.25 | 7.55
Insumo | 070113 | SBC | CHAPA POLICARBONATO ALVEOLAR 10mm CHAPA 2,10x6,0m | Material |  | m² | 1.05 | 213.48 | 224.15
Insumo | 070105 | SBC | FITA 3M DUPLA FACE VHB 12mmx20m PARA POLICARBONATO | Material |  | M | 1.6 | 14.35 | 22.96
|  |  |  | MO sem LS => | 8.71 | LS => | 0 | MO com LS => | 8.71
|  |  |  | Valor do BDI => | 68.9238 |  | Valor com BDI => |  | 328.52
[6 empty] | Quant. => | 1 | Preço Total => | 328.52
13.8 | Código | Banco | Descrição | Tipo |  | Und | Quant. | Valor Unit | Total
Composição | 080660 | AGETOP CIVIL | TORNEIRA DE PAREDE PARA PIA OU BEBEDOURO DIÂMETRO DE 1/2" E 3/4" | 8 |  | Un | 1 | 98.42 | 98.42
Insumo | H689 | AGETOP CIVIL | FITA VEDAROSCA 18 MM | Material |  | m | 0.28 | 0.37 | 0.1
Insumo | 0008 | AGETOP CIVIL | AJUDANTE | Mão de Obra |  | h | 0.2 | 10.62 | 2.12
Insumo | 0011 | AGETOP CIVIL | ENCANADOR | Mão de Obra |  | h | 0.2 | 15.97 | 3.19
Insumo | H238 | AGETOP CIVIL | TORNEIRA DE PAREDE PARA PIA OU BEBEDOURO DIÂMETRO 1/2" E 3/4" | Material |  | un | 1 | 93.01 | 93.01
|  |  |  | MO sem LS => | 5.31 | LS => | 0 | MO com LS => | 5.31
|  |  |  | Valor do BDI => | 26.1305 |  | Valor com BDI => |  | 124.55
[6 empty] | Quant. => | 2 | Preço Total => | 249.1
13.9 | Código | Banco | Descrição | Tipo |  | Und | Quant. | Valor Unit | Total
Composição | 081003 | AGETOP CIVIL | TUBO SOLDAVEL PVC MARROM DIAMETRO 25 mm | 8 |  | M | 1 | 8.01 | 8.01
Insumo | 0008 | AGETOP CIVIL | AJUDANTE | Mão de Obra |  | h | 0.12 | 10.62 | 1.27
Insumo | 0011 | AGETOP CIVIL | ENCANADOR | Mão de Obra |  | h | 0.12 | 15.97 | 1.92
Insumo | H248 | AGETOP CIVIL | TUBO SOLDAVEL PVC MARROM DIAM. 25 MM | Material |  | m | 1.01 | 4.77 | 4.82
|  |  |  | MO sem LS => | 3.19 | LS => | 0 | MO com LS => | 3.19
|  |  |  | Valor do BDI => | 2.1267 |  | Valor com BDI => |  | 10.14
[6 empty] | Quant. => | 12 | Preço Total => | 121.68
13.10 | Código | Banco | Descrição | Tipo |  | Und | Quant. | Valor Unit | Total
Composição | 080946 | AGETOP CIVIL | REGISTRO DE PRESSAO C/CANOPLA CROMADA DIAM.3/4" | 8 |  | Un | 1 | 76.37 | 76.37
Insumo | H689 | AGETOP CIVIL | FITA VEDAROSCA 18 MM | Material |  | m | 0.94 | 0.37 | 0.35
Insumo | 0008 | AGETOP CIVIL | AJUDANTE | Mão de Obra |  | h | 0.61 | 10.62 | 6.48
Insumo | 0011 | AGETOP CIVIL | ENCANADOR | Mão de Obra |  | h | 0.61 | 15.97 | 9.74
Insumo | H209 | AGETOP CIVIL | REGISTRO DE PRESSAO C/CANOPLA DIAM. 3/4" | Material |  | un | 1 | 59.8 | 59.8
|  |  |  | MO sem LS => | 16.22 | LS => | 0 | MO com LS => | 16.22
|  |  |  | Valor do BDI => | 20.2762 |  | Valor com BDI => |  | 96.65
[6 empty] | Quant. => | 2 | Preço Total => | 193.3
14 |  |  | DIVERSOS | [5 empty] | 139174.66
14.1 | Código | Banco | Descrição | Tipo |  | Und | Quant. | Valor Unit | Total
Composição | 180314 | AGETOP CIVIL | GUARDA CORPO COM CORRIMÃO/TUBO INDUSTRIAL GC-1 | 18 |  | m² | 1 | 456.13 | 456.13
Insumo | 2436 | AGETOP CIVIL | ACO CA-25 - 6,3 MM (1/4") - BARRA LISA A-36 | Material |  | Kg | 0.1984 | 8.73 | 1.73
Insumo | 1334 | AGETOP CIVIL | DISCO DE CORTE DIAM. 5/8"- 10" | Material |  | un | 0.2334 | 7.17 | 1.67
Insumo | 2902 | AGETOP CIVIL | FABRICAÇÃO / MONTAGEM | Material |  | un | 1 | 126.52 | 126.52
Insumo | 1264 | AGETOP CIVIL | DISCO DE DESBASTE 7/8" P/ CONC./FERRO (1/4" X 7") | Material |  | un | 0.051 | 15.46 | 0.79
Insumo | 2150 | AGETOP CIVIL | CHAPA DE FERRO DOBRADA No.13 | Material |  | Kg | 0.373 | 10.08 | 3.76
Insumo | 2246 | AGETOP CIVIL | ELETRODO 2.5 OK | Material |  | Kg | 0.1146 | 20.62 | 2.36
Insumo | 2719 | AGETOP CIVIL | CHAPA PERFILADA 3/16" | Material |  | Kg | 0.6984 | 10.2 | 7.12
Insumo | 1672 | AGETOP CIVIL | LIXA PARA FERRO ( NÚMERO 100 ) | Material |  | un | 0.2551 | 2.14 | 0.55
Insumo | 2417 | AGETOP CIVIL | MASSA PLASTICA | Material |  | Kg | 0.2041 | 27.58 | 5.63
Insumo | 2421 | AGETOP CIVIL | TUBO INDUSTRIAL 1.1/2" CHAPA 13 | Material |  | Kg | 1.6349 | 12.99 | 21.24
Insumo | 2504 | AGETOP CIVIL | TUBO INDUSTRIAL D=25 MM CHAPA 13 | Material |  | Kg | 5.0952 | 12.99 | 66.19
Insumo | 2376 | AGETOP CIVIL | TUBO INDUSTRIAL 2" CHAPA 13 | Material |  | Kg | 8.5556 | 13.4 | 114.65
Insumo | 2377 | AGETOP CIVIL | TUBO INDUSTRIAL 40X40 CH.13 | Material |  | Kg | 6.9762 | 12.99 | 90.62
Insumo | 0008 | AGETOP CIVIL | AJUDANTE | Mão de Obra |  | h | 0.5 | 10.62 | 5.31
Insumo | 0025 | AGETOP CIVIL | OFICIAL "B" | Mão de Obra |  | h | 0.5 | 15.97 | 7.99
|  |  |  | MO sem LS => | 13.3 | LS => | 0 | MO com LS => | 13.3
|  |  |  | Valor do BDI => | 121.1025 |  | Valor com BDI => |  | 577.23
[6 empty] | Quant. => | 48.32 | Preço Total => | 27891.75
14.2 | Código | Banco | Descrição | Tipo |  | Und | Quant. | Valor Unit | Total
Composição | 12188 | ORSE | Corrimão duplo em tubo de ferro galvanizado 1 1/2", com chumbadores para fixação em alvenaria | Esquadrias de Ferro |  | m | 1 | 181.71 | 181.71
Composição Auxiliar | 1903 | ORSE | Argamassa cimento e areia traço t-1 (1:3) - 1 saco cimento 50kg / 3 padiolas areia dim. 0.35 x 0.45 x 0.23 m - Confecção mecânica e transporte | Argamassas |  | m³ | 0.003 | 478.18 | 1.43
Composição Auxiliar | 10549 | ORSE | Encargos Complementares - Servente | Provisórios |  | h | 0.5 | 3.61 | 1.81
Composição Auxiliar | 10550 | ORSE | Encargos Complementares - Pedreiro | Provisórios |  | h | 0.3 | 3.51 | 1.05
Composição Auxiliar | 10594 | ORSE | Encargos Complementares - Serralheiro ou Operador de Equipamento Leve | Provisórios |  | h | 0.3 | 3.44 | 1.03
Composição Auxiliar | 10603 | ORSE | Encargos Complementares - Soldador | Provisórios |  | h | 0.3 | 4.14 | 1.24
Insumo | 00004750 | SINAPI | PEDREIRO | Mão de Obra |  | H | 0.3 | 15.71 | 4.71
Insumo | 00006110 | SINAPI | SERRALHEIRO | Mão de Obra |  | H | 0.3 | 15.71 | 4.71
Insumo | 00006111 | SINAPI | SERVENTE DE OBRAS | Mão de Obra |  | H | 0.5 | 10.44 | 5.22
Insumo | 00006160 | SINAPI | SOLDADOR | Mão de Obra |  | H | 0.3 | 15.71 | 4.71
Insumo | 00010997 | SINAPI | ELETRODO REVESTIDO AWS - E7018, DIAMETRO IGUAL A 4,00 MM | Material |  | KG | 0.6 | 25 | 15
Insumo | 00021012 | SINAPI | TUBO ACO GALVANIZADO COM COSTURA, CLASSE LEVE, DN 40 MM ( 1 1/2"), E = 3,00 MM, *3,48* KG/M (NBR 5580) | Material |  | M | 2.33 | 60.43 | 140.8
|  |  |  | MO sem LS => | 19.48 | LS => | 0 | MO com LS => | 19.48
|  |  |  | Valor do BDI => | 48.244 |  | Valor com BDI => |  | 229.95
[6 empty] | Quant. => | 238.9 | Preço Total => | 54935.06
14.3 | Código | Banco | Descrição | Tipo |  | Und | Quant. | Valor Unit | Total
Composição | 99837 | SINAPI | GUARDA-CORPO DE AÇO GALVANIZADO DE 1,10M, MONTANTES TUBULARES DE 1.1/4" ESPAÇADOS DE 1,20M, TRAVESSA SUPERIOR DE 1.1/2", GRADIL FORMADO POR TUBOS HORIZONTAIS DE 1" E VERTICAIS DE 3/4", FIXADO COM CHUMBADOR MECÂNICO. AF_04/2019_P | ESQV - ESQUADRIAS/FERRAGENS/VIDROS |  | M | 1 | 574.06 | 574.06
Composição Auxiliar | 88251 | SINAPI | AUXILIAR DE SERRALHEIRO COM ENCARGOS COMPLEMENTARES | SEDI - SERVIÇOS DIVERSOS |  | H | 4.526 | 15.88 | 71.87
Composição Auxiliar | 88315 | SINAPI | SERRALHEIRO COM ENCARGOS COMPLEMENTARES | SEDI - SERVIÇOS DIVERSOS |  | H | 5.51 | 21.42 | 118.02
Insumo | 00001332 | SINAPI | CHAPA DE ACO GROSSA, ASTM A36, E = 3/8 " (9,53 MM) 74,69 KG/M2 | Material |  | KG | 0.896 | 12.32 | 11.04
Insumo | 00011002 | SINAPI | ELETRODO REVESTIDO AWS - E6013, DIAMETRO IGUAL A 2,50 MM | Material |  | KG | 0.065 | 24 | 1.56
Insumo | 00011964 | SINAPI | PARAFUSO DE ACO TIPO CHUMBADOR PARABOLT, DIAMETRO 3/8", COMPRIMENTO 75 MM | Material |  | UN | 3.333 | 2.47 | 8.23
Insumo | 00021009 | SINAPI | TUBO ACO GALVANIZADO COM COSTURA, CLASSE LEVE, DN 20 MM ( 3/4"), E = 2,25 MM, *1,3* KG/M (NBR 5580) | Material |  | M | 6.25 | 27.94 | 174.63
Insumo | 00021010 | SINAPI | TUBO ACO GALVANIZADO COM COSTURA, CLASSE LEVE, DN 25 MM ( 1"), E = 2,65 MM, *2,11* KG/M (NBR 5580) | Material |  | M | 2.023 | 37.52 | 75.9
Insumo | 00021011 | SINAPI | TUBO ACO GALVANIZADO COM COSTURA, CLASSE LEVE, DN 32 MM ( 1 1/4"), E = 2,65 MM, *2,71* KG/M (NBR 5580) | Material |  | M | 0.926 | 54.68 | 50.63
Insumo | 00021012 | SINAPI | TUBO ACO GALVANIZADO COM COSTURA, CLASSE LEVE, DN 40 MM ( 1 1/2"), E = 3,00 MM, *3,48* KG/M (NBR 5580) | Material |  | M | 1.029 | 60.43 | 62.18
|  |  |  | MO sem LS => | 134.1 | LS => | 0 | MO com LS => | 134.1
|  |  |  | Valor do BDI => | 152.4129 |  | Valor com BDI => |  | 726.47
[6 empty] | Quant. => | 25.5 | Preço Total => | 18524.99
14.4 | Código | Banco | Descrição | Tipo |  | Und | Quant. | Valor Unit | Total
Composição | 100758 | SINAPI | PINTURA COM TINTA ALQUÍDICA DE ACABAMENTO (ESMALTE SINTÉTICO ACETINADO) APLICADA A ROLO OU PINCEL SOBRE SUPERFÍCIES METÁLICAS (EXCETO PERFIL) EXECUTADO EM OBRA (02 DEMÃOS). AF_01/2020 | PINT - PINTURAS |  | m² | 1 | 39.08 | 39.08
Composição Auxiliar | 88310 | SINAPI | PINTOR COM ENCARGOS COMPLEMENTARES | SEDI - SERVIÇOS DIVERSOS |  | H | 1.3559 | 22.61 | 30.66
Insumo | 00005318 | SINAPI | DILUENTE AGUARRAS | Material |  | L | 0.0255 | 17 | 0.43
Insumo | 00007311 | SINAPI | TINTA ESMALTE SINTETICO PREMIUM ACETINADO | Material |  | L | 0.2549 | 31.35 | 7.99
|  |  |  | MO sem LS => | 21.56 | LS => | 0 | MO com LS => | 21.56
|  |  |  | Valor do BDI => | 10.3757 |  | Valor com BDI => |  | 49.46
[6 empty] | Quant. => | 73.82 | Preço Total => | 3651.14
14.5 | Código | Banco | Descrição | Tipo |  | Und | Quant. | Valor Unit | Total
Composição | 98516 | SINAPI | PLANTIO DE PALMEIRA COM ALTURA DE MUDA MENOR OU IGUAL A 2,00 M. AF_05/2018 | URBA - URBANIZAÇÃO |  | UN | 1 | 291.74 | 291.74
Composição Auxiliar | 91634 | SINAPI | GUINDAUTO HIDRÁULICO, CAPACIDADE MÁXIMA DE CARGA 6500 KG, MOMENTO MÁXIMO DE CARGA 5,8 TM, ALCANCE MÁXIMO HORIZONTAL 7,60 M, INCLUSIVE CAMINHÃO TOCO PBT 9.700 KG, POTÊNCIA DE 160 CV - CHP DIURNO. AF_08/2015 | CHOR - CUSTOS HORÁRIOS DE MÁQUINAS E EQUIPAMENTOS |  | CHP | 0.2999 | 219.91 | 65.95
Composição Auxiliar | 91635 | SINAPI | GUINDAUTO HIDRÁULICO, CAPACIDADE MÁXIMA DE CARGA 6500 KG, MOMENTO MÁXIMO DE CARGA 5,8 TM, ALCANCE MÁXIMO HORIZONTAL 7,60 M, INCLUSIVE CAMINHÃO TOCO PBT 9.700 KG, POTÊNCIA DE 160 CV - CHI DIURNO. AF_08/2015 | CHOR - CUSTOS HORÁRIOS DE MÁQUINAS E EQUIPAMENTOS |  | CHI | 1.2252 | 48.06 | 58.88
Composição Auxiliar | 88316 | SINAPI | SERVENTE COM ENCARGOS COMPLEMENTARES | SEDI - SERVIÇOS DIVERSOS |  | H | 4.362 | 16.06 | 70.05
Composição Auxiliar | 88441 | SINAPI | JARDINEIRO COM ENCARGOS COMPLEMENTARES | SEDI - SERVIÇOS DIVERSOS |  | H | 1.0905 | 19.26 | 21
Insumo | 00038641 | SINAPI | MUDA DE PALMEIRA, ARECA, H= *1,50* CM | Material |  | UN | 1 | 75.86 | 75.86
|  |  |  | MO sem LS => | 93.91 | LS => | 0 | MO com LS => | 93.91
|  |  |  | Valor do BDI => | 77.457 |  | Valor com BDI => |  | 369.2
[6 empty] | Quant. => | 17 | Preço Total => | 6276.4
14.6 | Código | Banco | Descrição | Tipo |  | Und | Quant. | Valor Unit | Total
Composição | 271608 | AGETOP CIVIL | BANCADA DE GRANITO C/ESPELHO | 27 |  | m² | 1 | 545.83 | 545.83
Insumo | 0104 | AGETOP CIVIL | AREIA MEDIA | Material |  | m³ | 0.0104 | 162.78 | 1.69
Insumo | 1215 | AGETOP CIVIL | CIMENTO PORTLAND C.P. 32 | Material |  | Kg | 4.54 | 0.6 | 2.72
Insumo | 1421 | AGETOP CIVIL | GRANITO POLIDO P/BANCADA 2 CM | Material |  | m² | 1.2 | 419.36 | 503.23
Insumo | 0004 | AGETOP CIVIL | PEDREIRO | Mão de Obra |  | h | 1.5372 | 15.97 | 24.55
Insumo | 0005 | AGETOP CIVIL | SERVENTE | Mão de Obra |  | h | 1.2844 | 10.62 | 13.64
|  |  |  | MO sem LS => | 38.19 | LS => | 0 | MO com LS => | 38.19
|  |  |  | Valor do BDI => | 144.9179 |  | Valor com BDI => |  | 690.75
[6 empty] | Quant. => | 9.4 | Preço Total => | 6493.05
14.7 | Código | Banco | Descrição | Tipo |  | Und | Quant. | Valor Unit | Total
Composição | 9721 | ORSE | Prateleira em granito cinza andorinha, esp= 2cm | Revestimentos com Mármores e Granitos |  | m² | 1 | 483.12 | 483.12
Composição Auxiliar | 1903 | ORSE | Argamassa cimento e areia traço t-1 (1:3) - 1 saco cimento 50kg / 3 padiolas areia dim. 0.35 x 0.45 x 0.23 m - Confecção mecânica e transporte | Argamassas |  | m³ | 0.07 | 478.18 | 33.47
Composição Auxiliar | 10549 | ORSE | Encargos Complementares - Servente | Provisórios |  | h | 3 | 3.61 | 10.83
Composição Auxiliar | 10550 | ORSE | Encargos Complementares - Pedreiro | Provisórios |  | h | 3 | 3.51 | 10.53
Insumo | 10090 | ORSE | Prateleira em granito cinza andorinha esp= 2cm | Material |  | m² | 1 | 349.84 | 349.84
Insumo | 00004750 | SINAPI | PEDREIRO | Mão de Obra |  | H | 3 | 15.71 | 47.13
Insumo | 00006111 | SINAPI | SERVENTE DE OBRAS | Mão de Obra |  | H | 3 | 10.44 | 31.32
|  |  |  | MO sem LS => | 81.37 | LS => | 0 | MO com LS => | 81.37
|  |  |  | Valor do BDI => | 128.2684 |  | Valor com BDI => |  | 611.39
[6 empty] | Quant. => | 3.6 | Preço Total => | 2201
14.8 | Código | Banco | Descrição | Tipo |  | Und | Quant. | Valor Unit | Total
Composição | 270501 | AGETOP CIVIL | LIMPEZA FINAL DE OBRA - (OBRAS CIVIS) | 27 |  | m² | 1 | 2.65 | 2.65
Insumo | 0110 | AGETOP CIVIL | ACIDO MURIATICO (D=1,2 KG/L) | Material |  | l | 0.05 | 11.71 | 0.59
Insumo | 2840 | AGETOP CIVIL | AMÔNIA ( D = 0,771 KG/DM3) | Material |  | Kg | 0.0597 | 6.56 | 0.39
Insumo | 1971 | AGETOP CIVIL | SABAO EM PO | Material |  | Kg | 0.01 | 7.89 | 0.08
Insumo | 0005 | AGETOP CIVIL | SERVENTE | Mão de Obra |  | h | 0.15 | 10.62 | 1.59
|  |  |  | MO sem LS => | 1.59 | LS => | 0 | MO com LS => | 1.59
|  |  |  | Valor do BDI => | 0.70357 |  | Valor com BDI => |  | 3.35
[6 empty] | Quant. => | 907.15 | Preço Total => | 3038.95
14.9 | Código | Banco | Descrição | Tipo |  | Und | Quant. | Valor Unit | Total
Composição | 270810 | AGETOP CIVIL | PLACA DE INAUGURACAO ACO ESCOVADO 80 X 60 CM | 27 |  | Un | 1 | 804.87 | 804.87
Insumo | 1174 | AGETOP CIVIL | BUCHA FISCHER COM PARAFUSO - S6 | Material |  | un | 4 | 0.22 | 0.88
Insumo | 2413 | AGETOP CIVIL | PLACA DE INAUGURACAO ACO ESCOV.80X60CM | Material |  | un | 1 | 800 | 800
Insumo | 0004 | AGETOP CIVIL | PEDREIRO | Mão de Obra |  | h | 0.25 | 15.97 | 3.99
|  |  |  | MO sem LS => | 3.99 | LS => | 0 | MO com LS => | 3.99
|  |  |  | Valor do BDI => | 213.693 |  | Valor com BDI => |  | 1018.56
[6 empty] | Quant. => | 2 | Preço Total => | 2037.12
14.10 | Código | Banco | Descrição | Tipo |  | Und | Quant. | Valor Unit | Total
Composição | 271850 | AGETOP CIVIL | LETRA CAIXA CHAPA GALVANIZADA PINTADA COLOCADA | 27 |  | m | 1 | 507.45 | 507.45
Insumo | 2671 | AGETOP CIVIL | LETRA CX.CHAPA GALV.PINT.COLOCADA (ALT.LETRAXNUMERO LETRAS) | Material |  | m | 1 | 507.45 | 507.45
|  |  |  | MO sem LS => | 0 | LS => | 0 | MO com LS => | 0
|  |  |  | Valor do BDI => | 134.728 |  | Valor com BDI => |  | 642.18
[6 empty] | Quant. => | 20 | Preço Total => | 12843.6
14.11 | Código | Banco | Descrição | Tipo |  | Und | Quant. | Valor Unit | Total
Composição | IPASC 03 | Próprio | FAIXA ANTIDERRAPANTE A BASE DE RESINA EPÓXICA E AREIA QUARTZOSA L=4CM | 13.02 |  | M | 1 | 21.1 | 21.1
Insumo | 0023 | AGETOP CIVIL | APLICADOR DE EPOXI | Mão de Obra |  | h | 0.3 | 15.97 | 4.79
Insumo | 0008 | AGETOP CIVIL | AJUDANTE | Mão de Obra |  | h | 0.3 | 10.62 | 3.19
Insumo | 2430 | AGETOP CIVIL | FITA CREPE 19MM | Material |  | m | 2 | 0.06 | 0.12
Insumo | 2502 | AGETOP CIVIL | AREIA FINA | Material |  | m³ | 0.075 | 162.78 | 12.21
Insumo | 00000156 | SINAPI | ADESIVO ESTRUTURAL A BASE DE RESINA EPOXI, BICOMPONENTE, FLUIDO | Material |  | KG | 0.015 | 52.69 | 0.79
|  |  |  | MO sem LS => | 7.98 | LS => | 0 | MO com LS => | 7.98
|  |  |  | Valor do BDI => | 5.6021 |  | Valor com BDI => |  | 26.7
[6 empty] | Quant. => | 48 | Preço Total => | 1281.6
[5 empty] | Total sem BDI |  | 1184623.36
[5 empty] | Total do BDI |  | 314535.25
[5 empty] | Total Geral |  | 1499158.61
_______________________________________________________________

## CFF
| Obra | Bancos | B.D.I.
| RETOMADA DA CONSTRUÇÃO E ADEQUAÇÃO DA NOVA SEDE DO IPASC E PRÓ-SAÚDE | SINAPI - 03/2022 - Goiás SBC - 04/2022 - Goiás SICRO3 - 01/2022 - Goiás ORSE - 02/2022 - Sergipe AGETOP CIVIL - 04/2022 - Goiás | 26,55%
Cronograma Físico e Financeiro
Item | Descrição | Total Por Etapa | 30 DIAS | 60 DIAS | 90 DIAS | 120 DIAS | 150 DIAS
1 | SERVIÇOS PRELIMINARES | 100,00% 166.049,59 | 40,00% 66.419,84 | 15,00% 24.907,44 | 15,00% 24.907,44 | 15,00% 24.907,44 | 15,00% 24.907,44
2 | FUNDAÇÕES | 100,00% 13.661,19 | 100,00% 13.661,19
3 | ESTRUTURA | 100,00% 111.318,41 | 40,00% 44.527,36 | 60,00% 66.791,05
4 | INSTALAÇÕES ELÉTRICAS | 100,00% 112.087,00 |  | 25,00% 28.021,75 | 25,00% 28.021,75 | 25,00% 28.021,75 | 25,00% 28.021,75
5 | INSTALAÇÃO HIDROSSANITÁRIA | 100,00% 114.853,63 |  | 25,00% 28.713,41 | 25,00% 28.713,41 | 25,00% 28.713,41 | 25,00% 28.713,41
6 | ALVENARIAS E DIVISÓRIAS | 100,00% 54.755,26 | 20,00% 10.951,05 | 40,00% 21.902,10 | 40,00% 21.902,10
7 | REVESTIMENTO DE PAREDE | 100,00% 100.715,48 |  | 20,00% 20.143,10 | 40,00% 40.286,19 | 40,00% 40.286,19
8 | IMPERMEABILIZAÇÃO | 100,00% 13.853,43 |  |  | 50,00% 6.926,72 | 50,00% 6.926,72
9 | COBERTURAS | 100,00% 108.654,55 |  |  | 40,00% 43.461,82 | 30,00% 32.596,37 | 30,00% 32.596,37
10 | PISOS | 100,00% 178.410,59 |  | 20,00% 35.682,12 | 30,00% 53.523,18 | 30,00% 53.523,18 | 20,00% 35.682,12
11 | ESQUADRIAS METÁLICAS E MADEIRA | 100,00% 325.379,65 |  |  | 30,00% 97.613,90 | 30,00% 97.613,90 | 40,00% 130.151,86
12 | FORROS | 100,00% 58.302,35 |  |  |  | 50,00% 29.151,18 | 50,00% 29.151,18
13 | REPAROS - VIZINHO | 100,00% 1.942,82 |  |  |  |  | 100,00% 1.942,82
14 | DIVERSOS | 100,00% 139.174,66 |  |  | 40,00% 55.669,86 | 30,00% 41.752,40 | 30,00% 41.752,40
Porcentagem |  |  | 9,04% | 15,09% | 26,75% | 25,58% | 23,54%
Custo |  |  | 135.559,44 | 226.160,96 | 401.026,36 | 383.492,51 | 352.919,33
Porcentagem Acumulado |  |  | 9,04% | 24,13% | 50,88% | 76,46% | 100,0%
Custo Acumulado |  |  | 135.559,44 | 361.720,40 | 762746.76 | 1.146.239,27 | 1.499.158,61

## Curva ABC de Serviços
|  | Obra | Bancos | B.D.I.
|  | RETOMADA DA CONSTRUÇÃO E ADEQUAÇÃO DA NOVA SEDE DO IPASC E PRÓ-SAÚDE | SINAPI - 03/2022 - Goiás SBC - 04/2022 - Goiás SICRO3 - 01/2022 - Goiás ORSE - 02/2022 - Sergipe AGETOP CIVIL - 04/2022 - Goiás | 26,55%
Curva ABC de Serviços
Código | Banco | Descrição | Tipo | Und | Quant. | Valor Unit | Total | Peso (%) | Peso Acumulado (%)
180102 | AGETOP CIVIL | ESQUADRIA DE ALUMÍNIO - J1 | 18 | m² | 73,85 | 1.199,57 | 88.588,24 | 5,91 | 5,91
84191 | SINAPI | PISO EM GRANILITE, MARMORITE OU GRANITINA ESPESSURA 8 MM, INCLUSO JUNTAS DE DILATACAO PLASTICAS | PISO - PISOS | m² | 560,16 | 141,10 | 79.038,58 | 5,27 | 11,18
250101 | AGETOP CIVIL | ENGENHEIRO - (OBRAS CIVIS) | 25 | H | 800,0 | 89,91 | 71.928,00 | 4,80 | 15,98
12188 | ORSE | Corrimão duplo em tubo de ferro galvanizado 1 1/2", com chumbadores para fixação em alvenaria | Esquadrias de Ferro | m | 238,9 | 229,95 | 54.935,06 | 3,66 | 19,64
94216 | SINAPI | TELHAMENTO COM TELHA METÁLICA TERMOACÚSTICA E = 30 MM, COM ATÉ 2 ÁGUAS, INCLUSO IÇAMENTO. AF_07/2019 | COBE - COBERTURA | m² | 155,35 | 340,81 | 52.944,83 | 3,53 | 23,18
180114 | AGETOP CIVIL | PORTA DE ABRIR ALUMÍNIO C/FERRAGENS (M.O.FAB.INC.MAT.) - P1 | 18 | m² | 36,92 | 1.402,33 | 51.774,02 | 3,45 | 26,63
85010 | SINAPI | CAIXILHO FIXO, DE ALUMINIO, PARA VIDRO - VFX1 | ESQV - ESQUADRIAS/FERRAGENS/VIDROS | m² | 54,22 | 823,56 | 44.653,42 | 2,98 | 29,61
210498 | AGETOP CIVIL | FORRO DE GESSO ACARTONADO ESPESSURA DE 12,5MM | 21 | m² | 568,65 | 74,94 | 42.614,63 | 2,84 | 32,45
99861 | SINAPI | GRADIL EM FERRO, FORMADO POR BARRAS CHATAS DE 25X4,8 MM. AF_04/2019 | ESQV - ESQUADRIAS/FERRAGENS/VIDROS | m² | 51,25 | 767,41 | 39.329,76 | 2,62 | 35,07
87632 | SINAPI | CONTRAPISO EM ARGAMASSA TRAÇO 1:4 (CIMENTO E AREIA), PREPARO MANUAL, APLICADO EM ÁREAS SECAS SOBRE LAJE, ADERIDO, ACABAMENTO NÃO REFORÇADO, ESPESSURA 3CM. AF_07/2021 | PISO - PISOS | m² | 748,52 | 47,94 | 35.884,05 | 2,39 | 37,47
250102 | AGETOP CIVIL | MESTRE DE OBRA - (OBRAS CIVIS) | 25 | H | 800,0 | 42,62 | 34.096,00 | 2,27 | 39,74
070563 | AGETOP CIVIL | CABO ISOLADO PVC 750 V. No. 2,5 MM2 | 7 | m | 6.700,0 | 4,42 | 29.614,00 | 1,98 | 41,72
180314 | AGETOP CIVIL | GUARDA CORPO COM CORRIMÃO/TUBO INDUSTRIAL GC-1 | 18 | m² | 48,32 | 577,23 | 27.891,75 | 1,86 | 43,58
150220 | SBC | POLICARBONATO EM CHAPA 6mm EM CAIXILHO DE PAINEL FIXO ALUMINIO | 150 | m² | 79,92 | 328,52 | 26.255,32 | 1,75 | 45,33
200403 | AGETOP CIVIL | REBOCO (1 CALH:4 ARFC+100kgCI/M3) | 20 | m² | 1.510,25 | 17,27 | 26.082,02 | 1,74 | 47,07
IPASC 01 | Próprio | POÇO DE INFILTRAÇÃO - DN 200MM | INHI - INSTALAÇÕES HIDROS SANITÁRIAS | UND | 2,0 | 12.516,83 | 25.033,66 | 1,67 | 48,74
72118 | SINAPI | VIDRO TEMPERADO INCOLOR, ESPESSURA 6MM, FORNECIMENTO E INSTALACAO, INCLUSIVE MASSA PARA VEDACAO | ESQV - ESQUADRIAS/FERRAGENS/VIDROS | m² | 95,16 | 248,77 | 23.672,95 | 1,58 | 50,32
061101 | AGETOP CIVIL | FORRO EM LAJE PRE-MOLDADA INC.CAPEAMENTO/FERR.DISTRIB./ESCORAMENTO E FORMA/DESFORMA | 6 | m² | 161,1 | 140,17 | 22.581,39 | 1,51 | 51,82
061130 | AGETOP CIVIL | MURO ARRIMO PADRÃO GOINFRA EM CANALETA SEM REVESTIMENTO-(COM ALTURA ATÉ 2 ,50M)-INCLUSO FUNDAÇÃO | 6 | m² | 45,43 | 488,60 | 22.197,10 | 1,48 | 53,30
190201 | AGETOP CIVIL | VIDRO TEMPERADO 10 MM - COLOCADO | 19 | m² | 62,34 | 345,48 | 21.537,22 | 1,44 | 54,74
250111 | AGETOP CIVIL | VIGIA DE OBRAS - (NOTURNO) - OBRAS CIVIS | 25 | H | 1.800,0 | 11,76 | 21.168,00 | 1,41 | 56,15
99837 | SINAPI | GUARDA-CORPO DE AÇO GALVANIZADO DE 1,10M, MONTANTES TUBULARES DE 1.1/4" ESPAÇADOS DE 1,20M, TRAVESSA SUPERIOR DE 1.1/2", GRADIL FORMADO POR TUBOS HORIZONTAIS DE 1" E VERTICAIS DE 3/4", FIXADO COM CHUMBADOR MECÂNICO. AF_04/2019_P | ESQV - ESQUADRIAS/FERRAGENS/VIDROS | M | 25,5 | 726,47 | 18.524,99 | 1,24 | 57,39
221120 | AGETOP CIVIL | PISO DE BORRACHA COLORIDO MODELO TÁTIL ( ALERTA OU DIRECIONAL) INCLUSO CONTRAPISO (1CI:3ARML) C/ E=2CM E NATA DE CIMENTO | 22 | m² | 61,65 | 292,08 | 18.006,73 | 1,20 | 58,59
261307 | AGETOP CIVIL | PINTURA PVA LATEX 2 DEMAOS SEM SELADOR | 26 | m² | 1.796,8 | 9,06 | 16.279,01 | 1,09 | 59,68
060212 | AGETOP CIVIL | FORMA CH.COMPENSADA PLASTIF.12MM-VIGA/PILAR U=3V-(O.C.) | 6 | m² | 139,16 | 115,60 | 16.086,90 | 1,07 | 60,75
210506 | AGETOP CIVIL | TABICA PARA FORRO DE GESSO | 21 | m | 663,89 | 23,63 | 15.687,72 | 1,05 | 61,80
060010 | AGETOP CIVIL | VERGA/CONTRAVERGA EM CONCRETO ARMADO FCK = 20 MPA | 6 | m³ | 4,62 | 3.356,45 | 15.506,80 | 1,03 | 62,83
260601 | AGETOP CIVIL | PINTURA TEXTURIZADA C/SELADOR ACRILICO | 26 | m² | 969,22 | 15,14 | 14.673,99 | 0,98 | 63,81
170116 | AGETOP CIVIL | FOLHA DE PORTA COM REVESTIMENTO MELAMÍNICO 90X210 -P4* | 17 | un | 14,0 | 951,12 | 13.315,68 | 0,89 | 64,70
261301 | AGETOP CIVIL | EMASSAMENTO COM MASSA PVA UMA DEMAO | 26 | m² | 1.796,8 | 7,37 | 13.242,42 | 0,88 | 65,58
100160 | AGETOP CIVIL | ALVENARIA DE TIJOLO FURADO 1/2 VEZ 14X29X9 - 6 FUROS - ARG. (1CALH:4ARML+100KG DE CI/M3) | 10 | m² | 231,93 | 55,91 | 12.967,21 | 0,86 | 66,44
271850 | AGETOP CIVIL | LETRA CAIXA CHAPA GALVANIZADA PINTADA COLOCADA | 27 | m | 20,0 | 642,18 | 12.843,60 | 0,86 | 67,30
2786 | ORSE | Dreno profundo 30x20cm c/ tubo de pvc ø 100mm, bidim, areia grossa e brita | Drenos | m | 147,0 | 83,51 | 12.275,97 | 0,82 | 68,12
150204 | AGETOP CIVIL | ESTRUTURA METÁLICA - RECEPÇÃO | 15 | Kg | 423,87 | 27,65 | 11.720,01 | 0,78 | 68,90
92580 | SINAPI | TRAMA DE AÇO COMPOSTA POR TERÇAS PARA TELHADOS DE ATÉ 2 ÁGUAS | COBE - COBERTURA | m² | 155,35 | 71,58 | 11.119,95 | 0,74
96359 | SINAPI | PAREDE COM PLACAS DE GESSO ACARTONADO (DRYWALL), PARA USO INTERNO, COM DUAS FACES SIMPLES E ESTRUTURA METÁLICA COM GUIAS SIMPLES, COM VÃOS AF_06/2017_P | PARE - PAREDES/PAINEIS | m² | 75,08 | 141,33 | 10.611,06 | 0,71 | 70,35
101965 | SINAPI | PEITORIL LINEAR EM GRANITO OU MÁRMORE, L = 15CM, COMPRIMENTO DE ATÉ 2M, ASSENTADO COM ARGAMASSA 1:6 COM ADITIVO. AF_11/2020 | REVE - REVESTIMENTO E TRATAMENTO DE SUPERFÍCIES | M | 61,85 | 170,83 | 10.565,84 | 0,70 | 71,06
11808 | ORSE | PORCELANATO AMADEIRADO | Azulejos e Cerâmicas | m² | 79,81 | 131,59 | 10.502,20 | 0,70 | 71,76
220311 | AGETOP CIVIL | CERÂMICA ANTIDERRAPANTE PEI MAIOR OU IGUAL A 4 COM CONTRA PISO (1CI:3ARML) E ARGAMASSA COLANTE | 22 | m² | 132,0 | 78,46 | 10.356,72 | 0,69 | 72,45
100758 | SINAPI | PINTURA COM TINTA ALQUÍDICA DE ACABAMENTO (ESMALTE SINTÉTICO ACETINADO) APLICADA A ROLO OU PINCEL SOBRE SUPERFÍCIES METÁLICAS (EXCETO PERFIL) EXECUTADO EM OBRA (02 DEMÃOS). AF_01/2020 | PINT - PINTURAS | m² | 202,75 | 49,46 | 10.028,02 | 0,67 | 73,12
180103 | AGETOP CIVIL | PORTA DE ABRIR EM ALUMÍNIO NATURAL / VIDRO C/FERRAGENS (M.O.FAB.INC.MAT.) - P8 | 18 | m² | 9,81 | 1.008,21 | 9.890,54 | 0,66 | 73,78
080573 | AGETOP CIVIL | TORNEIRA DE MESA PARA P.N.E. COM FECHAMENTO AUTOMÁTICO TEMPORIZADO PARA LAVATÓRIO DIÂMETRO DE 1/2" | 8 | un | 9,0 | 1.088,72 | 9.798,48 | 0,65 | 74,43
201302 | AGETOP CIVIL | REVESTIMENTO COM CERÂMICA | 20 | m² | 137,8 | 69,30 | 9.549,54 | 0,64 | 75,07
070626 | AGETOP CIVIL | CABO UTP-4P, CAT. 6 , 24 AWG | 7 | M | 1.957,3 | 4,63 | 9.062,30 | 0,60 | 75,67
IPASC 02 | Próprio | Fornecimento e instalação de proteção para andaime fachadeiro considerando plataforma, rodapé e guarda-corpo em madeira, inclusive entelamento, conforme NR-18 (medido por m2 de fachada) | 203 | m² | 180,4 | 49,99 | 9.018,20 | 0,60 | 76,27
93208 | SINAPI | EXECUÇÃO DE ALMOXARIFADO EM CANTEIRO DE OBRA EM CHAPA DE MADEIRA COMPENSADA, INCLUSO PRATELEIRAS. AF_02/2016 | CANT - CANTEIRO DE OBRAS | m² | 8,0 | 1.100,52 | 8.804,16 | 0,59 | 76,86
83623 | SINAPI | GRELHA DE FERRO FUNDIDO PARA CANALETA LARG = 30CM, FORNECIMENTO E ASSENTAMENTO | ASTU - ASSENTAMENTO DE TUBOS E PECAS | M | 20,0 | 429,98 | 8.599,60 | 0,57 | 77,43
060081 | SBC | LUMINARIA EMBUTIR/PAINEL LED DEEP QUADRADO STH8904/30 STELLA | 60 | UN | 36,0 | 231,75 | 8.343,00 | 0,56 | 77,99
221102 | AGETOP CIVIL | RODAPÉ FUNDIDO DE GRANITINA 7CM | 22 | m | 450,0 | 17,59 | 7.915,50 | 0,53 | 78,52
270232 | AGETOP CIVIL | PAVIMENTO INTERTRAVADO ESPESSURA DE 6CM E FCK = 35 MPA | 27 | m² | 111,23 | 67,68 | 7.528,05 | 0,50 | 79,02
071194 | AGETOP CIVIL | ELETRODUTO PVC FLEXÍVEL - MANGUEIRA CORRUGADA LEVE - DIAM. 25MM | 7 | M | 990,0 | 7,47 | 7.395,30 | 0,49 | 79,51
160603 | AGETOP CIVIL | RUFO DE CHAPA GALVANIZADA | 16 | m² | 67,27 | 107,20 | 7.211,34 | 0,48 | 79,99
120205 | AGETOP CIVIL | MANTA ASFALTICA TIPO III - B (4MM) | 12 | m² | 67,76 | 104,15 | 7.057,20 | 0,47 | 80,47
93204 | SINAPI | CINTA DE AMARRAÇÃO DE ALVENARIA MOLDADA IN LOCO EM CONCRETO. AF_03/2016 | FUES - FUNDAÇÕES E ESTRUTURAS | M | 91,01 | 77,42 | 7.045,99 | 0,47 | 80,94
082331 | AGETOP CIVIL | TUBO LEVE PVC RIGIDO DIAMETRO 150 MM | 8 | M | 100,0 | 69,86 | 6.986,00 | 0,47 | 81,40
080505 | AGETOP CIVIL | VASO SANITÁRIO PARA P.N.E. COM CAIXA ACOPLADA COM DUPLO ACIONAMENTO - COMPLETO EXCLUSO O ASSENTO | 8 | un | 6,0 | 1.123,65 | 6.741,90 | 0,45 | 81,85
94995 | SINAPI | EXECUÇÃO DE PASSEIO (CALÇADA) OU PISO DE CONCRETO COM CONCRETO MOLDADO IN LOCO, USINADO, ACABAMENTO CONVENCIONAL, ESPESSURA 7 CM, ARMADO. AF_07/2016 | PISO - PISOS | m² | 48,69 | 136,72 | 6.656,90 | 0,44 | 82,30
271608 | AGETOP CIVIL | BANCADA DE GRANITO C/ESPELHO | 27 | m² | 9,4 | 690,75 | 6.493,05 | 0,43 | 82,73
98516 | SINAPI | PLANTIO DE PALMEIRA COM ALTURA DE MUDA MENOR OU IGUAL A 2,00 M. AF_05/2018 | URBA - URBANIZAÇÃO | UN | 17,0 | 369,20 | 6.276,40 | 0,42 | 83,15
020501 | AGETOP CIVIL | LIGAÇÃO PROVISÓRIA LUZ E FORÇA - PD. GOINFRA | 2 | Un | 1,0 | 5.744,71 | 5.744,71 | 0,38 | 83,53
100501 | AGETOP CIVIL | ELEMENTO VAZADO DE CONCRETO | 10 | m² | 40,1 | 133,36 | 5.347,74 | 0,36 | 83,89
070587 | AGETOP CIVIL | CABO PVC (70ºC) 1 KV No. 35 MM2 | 7 | M | 125,0 | 42,37 | 5.296,25 | 0,35 | 84,24
060305 | AGETOP CIVIL | ACO CA-50A - 10,0 MM (3/8") - (OBRAS CIVIS) | 6 | Kg | 374,67 | 13,82 | 5.177,94 | 0,35 | 84,59
060525 | AGETOP CIVIL | CONCRETO USINADO BOMBEÁVEL FCK=30 MPA (O.C.) | 6 | m³ | 8,18 | 619,85 | 5.070,37 | 0,34 | 84,92
160600 | AGETOP CIVIL | CALHA DE CHAPA GALVANIZADA | 16 | m² | 42,29 | 115,73 | 4.894,22 | 0,33 | 85,25
170117 | AGETOP CIVIL | FOLHA DE PORTA COM REVESTIMENTO MELAMÍNICO 100X210 - P6 | 17 | un | 5,0 | 977,55 | 4.887,75 | 0,33 | 85,58
021149 | SBC | REPARO LAJE C/ CORTE | 21 | m² | 55,54 | 84,22 | 4.677,58 | 0,31 | 85,89
100344 | SINAPI | ARMAÇÃO DE CORTINA DE CONTENÇÃO EM CONCRETO ARMADO, COM AÇO CA-50 DE 10 MM - MONTAGEM. AF_07/2019 | DROP - DRENAGEM/OBRAS DE CONTENÇÃO / POÇOS DE VISITA E CAIXAS | KG | 279,03 | 16,41 | 4.578,88 | 0,31 | 86,19
00006081 | SINAPI | ARGILA OU BARRO PARA ATERRO/REATERRO (COM TRANSPORTE ATE 10 KM) | Material | m³ | 68,25 | 66,05 | 4.507,91 | 0,30 | 86,49
190318 | SBC | CUBA PARA BANHEIRO EM LOUÇA DE APOIO QUADRADA 35X35cm Com Mesa ICA12 00 | 190 | UN | 4,0 | 1.124,06 | 4.496,24 | 0,30 | 86,79
220309 | AGETOP CIVIL | PISO EM CERÂMICA PEI MAIOR OU IGUAL A 4 COM CONTRA PISO (1CI:3ARML) E ARGAMASSA COLANTE | 22 | m² | 56,36 | 78,06 | 4.399,46 | 0,29 | 87,09
220104 | AGETOP CIVIL | PISO EM CONCRETO DESEMPENADO ESPESSURA = 7 CM 1:2,5:3,5 | 22 | m² | 81,71 | 52,47 | 4.287,32 | 0,29 | 87,37
071451 | AGETOP CIVIL | INTERRUPTOR DIFERENCIAL RESIDUAL (D.R.) BIPOLAR DE 40A-30mA | 7 | Un | 19,0 | 221,82 | 4.214,58 | 0,28 | 87,66
052014 | AGETOP CIVIL | ACO CA-60 - 5,0 MM - (OBRAS CIVIS) | 5 | Kg | 266,33 | 15,76 | 4.197,36 | 0,28 | 87,94
072556 | AGETOP CIVIL | TOMADA LOGICA RJ-45 TIPO KEYSTONE JACK, CAT. 6 | 7 | Un | 103,0 | 40,22 | 4.142,66 | 0,28 | 88,21
060306 | AGETOP CIVIL | ACO CA-50A - 12,5 MM (1/2") - (OBRAS CIVIS) | 6 | Kg | 267,75 | 14,50 | 3.882,38 | 0,26 | 88,47
261005 | AGETOP CIVIL | PINTURA COM SELADOR ACRILICO | 26 | m² | 1.796,8 | 2,16 | 3.881,09 | 0,26 | 88,73
00010776 | SINAPI | LOCACAO DE CONTAINER 2,30 X 6,00 M, ALT. 2,50 M, PARA ESCRITORIO, SEM DIVISORIAS INTERNAS E SEM SANITARIO | Equipamento | MES | 5,0 | 747,43 | 3.737,15 | 0,25 | 88,98
071184 | AGETOP CIVIL | DISPOSITIVO DE PROTEÇÃO CONTRA SURTOS (D.P.S.) 275V DE 8 A 40KA | 7 | Un | 20,0 | 181,75 | 3.635,00 | 0,24 | 89,22
020400 | AGETOP CIVIL | LIGAÇÃO PROVISÓRIA DE ÁGUA ( INCLUSO RETIRADA DO ESGOTO SANITÁRIO) - PD. GOINFRA | 2 | Un | 1,0 | 3.618,48 | 3.618,48 | 0,24 | 89,46
081824 | AGETOP CIVIL | CAIXA DE AREIA 40X40CM FUNDO DE BRITA COM GRELHA METÁLICA FERRO CHATO PADRÃO GOINFRA | 8 | un | 7,0 | 513,73 | 3.596,11 | 0,24 | 89,70
230105 | AGETOP CIVIL | FECH.(ALAV.) LAFONTE 6236 B/8766 - B19 IMAB OU EQUIV. | 23 | Un | 20,0 | 178,40 | 3.568,00 | 0,24 | 89,94
200101 | AGETOP CIVIL | CHAPISCO COMUM | 20 | m² | 553,07 | 6,07 | 3.357,13 | 0,22 | 90,16
071195 | AGETOP CIVIL | ELETRODUTO PVC FLEXÍVEL - MANGUEIRA CORRUGADA LEVE - DIAM. 32MM | 7 | M | 332,62 | 9,69 | 3.223,09 | 0,21 | 90,38
200201 | AGETOP CIVIL | EMBOÇO (1CI:4 ARML) | 20 | m² | 131,03 | 24,25 | 3.177,48 | 0,21 | 90,59
060308 | AGETOP CIVIL | ACO CA 50-A - 20,0 MM (3/4") - (OBRAS CIVIS) | 6 | Kg | 224,1 | 14,11 | 3.162,05 | 0,21 | 90,80
270501 | AGETOP CIVIL | LIMPEZA FINAL DE OBRA - (OBRAS CIVIS) | 27 | m² | 907,15 | 3,35 | 3.038,95 | 0,20 | 91,00
071885 | AGETOP CIVIL | PATCH CORD COMPRIMENTO DE 1,50 M - CAT.6 | 7 | un | 103,0 | 28,76 | 2.962,28 | 0,20 | 91,20
00007156 | SINAPI | TELA DE ACO SOLDADA NERVURADA, CA-60, Q-196, (3,11 KG/M2), DIAMETRO DO FIO = 5,0 MM, LARGURA = 2,45 M, ESPACAMENTO DA MALHA = 10 X 10 CM | Material | m² | 55,54 | 51,91 | 2.883,08 | 0,19 | 91,39
98562 | SINAPI | IMPERMEABILIZAÇÃO DE FLOREIRA OU VIGA BALDRAME COM ARGAMASSA DE CIMENTO E AREIA, COM ADITIVO IMPERMEABILIZANTE, E = 2 CM. AF_06/2018 | IMPE - IMPERMEABILIZAÇÕES E PROTEÇÕES DIVERSAS | m² | 60,0 | 47,66 | 2.859,60 | 0,19 | 91,59
230176 | AGETOP CIVIL | BARRA DE APOIO EM AÇO INOX - 80 CM | 23 | un | 12,0 | 237,72 | 2.852,64 | 0,19 | 91,78
072198 | AGETOP CIVIL | QUADRO DE DISTRIBUIÇÃO DE EMBUTIR METÁLICO CB-34E - 150A | 7 | Un | 3,0 | 946,77 | 2.840,31 | 0,19 | 91,97
080560 | AGETOP CIVIL | SIFAO P/LAVATORIO METALICO DIAM.1"X1.1/2" | 8 | Un | 15,0 | 185,95 | 2.789,25 | 0,19 | 92,15
120209 | AGETOP CIVIL | IMPERMEABILIZACAO-C/CIMENTO CRISTALIZANTE 3 DEMAOS | 12 | m² | 100,0 | 27,88 | 2.788,00 | 0,19 | 92,34
201410 | AGETOP CIVIL | MOLDURA TIPO "U" INVERTIDO EM ARGAMASSA COM 2CM DE ESPESSURA TIPO PINGADEIRA EM MURO/PLATIBANDA ( A PARTE VERTICAL DESCE 2,5CM) | 20 | m² | 40,18 | 67,58 | 2.715,36 | 0,18 | 92,52
080504 | AGETOP CIVIL | VASO SANITÁRIO COM CAIXA ACOPLADA COM DUPLO ACIONAMENTO - COMPLETO EXCLUSO O ASSENTO | 8 | Un | 4,0 | 673,14 | 2.692,56 | 0,18 | 92,70
070584 | AGETOP CIVIL | CABO PVC (70ºC) 1 KV No. 10 MM2 | 7 | M | 175,0 | 14,60 | 2.555,00 | 0,17 | 92,87
020600 | AGETOP CIVIL | TAPUME EM CHAPA COMPENSADA RESINADA 6MM COM PORTÕES E FERRAGENS - PADRÃO GOINFRA | 2 | m² | 30,45 | 76,99 | 2.344,35 | 0,16 | 93,02
9721 | ORSE | Prateleira em granito cinza andorinha, esp= 2cm | Revestimentos com Mármores e Granitos | m² | 3,6 | 611,39 | 2.201,00 | 0,15 | 93,17
080652 | AGETOP CIVIL | PIA MÁRMORE/GRANITO SINTÉTICO 2,00 X 0,54 M | 8 | Un | 3,0 | 730,14 | 2.190,42 | 0,15 | 93,32
071171 | AGETOP CIVIL | DISJUNTOR MONOPOLAR DE 10 A 32-A | 7 | Un | 94,0 | 22,97 | 2.159,18 | 0,14 | 93,46
762 | ORSE | Fornecimento e instalação de eletrocalha perfurada 100 x 50 x 3000 mm (ref. mopa ou similar) | Pontos de Suprimento de Lógica | m | 44,52 | 48,49 | 2.158,77 | 0,14 | 93,61
00000183 | SINAPI | BATENTE / PORTAL / ADUELA / MARCO EM MADEIRA MACICA COM REBAIXO, E = *3* CM, L = *14* CM, PARA PORTAS DE GIRO DE *60 CM A 120* CM X *210* CM, CEDRINHO / ANGELIM COMERCIAL / TAURI / CURUPIXA / PEROBA / CUMARU OU EQUIVALENTE DA REGIAO (NAO INCLUI ALIZARES) | Material | JG | 13,0 | 164,52 | 2.138,76 | 0,14 | 93,75
030106 | AGETOP CIVIL | TRANSPORTE DE ENTULHO EM CAMINHÃO SEM CARGA | 3 | m³ | 50,0 | 41,91 | 2.095,50 | 0,14 | 93,89
071887 | AGETOP CIVIL | PATCH PANEL PADRÃO 19" CAT. 6, COM 24 PORTAS | 7 | Un | 4,0 | 520,61 | 2.082,44 | 0,14 | 94,03
230174 | AGETOP CIVIL | BARRA DE APOIO EM AÇO INOX - 40 CM | 23 | un | 12,0 | 170,30 | 2.043,60 | 0,14 | 94,16
051033 | AGETOP CIVIL | CONCRETO USINADO CONVENCIONAL FCK=30 MPA COM TRANSPORTE MANUAL (O.C.) | 5 | m³ | 3,6 | 566,20 | 2.038,32 | 0,14 | 94,30
270810 | AGETOP CIVIL | PLACA DE INAUGURACAO ACO ESCOVADO 80 X 60 CM | 27 | Un | 2,0 | 1.018,56 | 2.037,12 | 0,14 | 94,44
072578 | AGETOP CIVIL | TOMADA HEXAGONAL 2P + T - 10A - 250V | 7 | Un | 118,0 | 16,89 | 1.993,02 | 0,13 | 94,57
040104 | AGETOP CIVIL | ESCAVAÇAO MANUAL DE VALAS PROF. 2 A 4 M | 4 | m³ | 40,0 | 49,05 | 1.962,00 | 0,13 | 94,70
92771 | SINAPI | ARMAÇÃO DE LAJE DE UMA ESTRUTURA CONVENCIONAL DE CONCRETO ARMADO EM UM EDIFÍCIO DE MÚLTIPLOS PAVIMENTOS UTILIZANDO AÇO CA-50 DE 10,0 MM - MONTAGEM. AF_12/2015 | FUES - FUNDAÇÕES E ESTRUTURAS | KG | 120,0 | 15,48 | 1.857,60 | 0,12 | 94,82
085006 | AGETOP CIVIL | EXTINTOR MULTI USO EM PO A B C (6 KG) - CAPACIDADE EXTINTORA 3A 20BC | 8 | un | 7,0 | 258,92 | 1.812,44 | 0,12 | 94,94
00043265 | SINAPI | LUMINARIA SOLAR LED EXTERNA, TIPO ARANDELA DE PAREDE, EM ALUMINIO, 16 LEDS, LUZ BRANCA, *180* LUMENS, CAPACIDADE DE ILUMINACAO ATE 36 H, RETANGULAR, *13 X 9 X 7* (C X L X A), COM SENSOR DE MOVIMENTO / PRESENCA, BATERIA RECARREGAVEL COM LUZ SOLAR, RESISTENTE AO CALOR, A PROVA DE AGUA E POEIRA/ IMPERMEAVEL, IP65 | Material | UN | 25,0 | 71,74 | 1.793,50 | 0,12 | 95,06
060307 | AGETOP CIVIL | ACO CA-50 - 16,0 MM (5/8") - (OBRAS CIVIS) | 6 | Kg | 124,9 | 14,33 | 1.789,82 | 0,12 | 95,18
100203 | AGETOP CIVIL | ALVENARIA DE TIJOLO COMUM 1 VEZ - ARG. (1CI : 2CH : 8ARML) | 10 | m² | 9,24 | 182,38 | 1.685,19 | 0,11 | 95,30
170115 | AGETOP CIVIL | FOLHA DE PORTA COM REVESTIMENTO MELAMÍNICO 80X210 - P12 | 17 | un | 2,0 | 842,57 | 1.685,14 | 0,11 | 95,41
270310 | AGETOP CIVIL | MURETA DE ALVENARIA TIJOLO FURADO 1/2 VEZ ( H=0,50M) COM FUNDAÇÃO - SEM REVESTIMENTOS (PADRÃO GOINFRA) | 27 | m² | 10,25 | 157,68 | 1.616,22 | 0,11 | 95,52
080590 | AGETOP CIVIL | CUBA DE LOUCA DE EMBUTIR OVAL MÉDIA | 8 | Un | 12,0 | 134,61 | 1.615,32 | 0,11 | 95,62
100902 | SINAPI | LÂMPADA TUBULAR LED DE 9W - EMBUTIR - FORNECIMENTO E INSTALAÇÃO. AF_02/2020_P | INEL - INSTALAÇÃO ELÉTRICA/ELETRIFICAÇÃO E ILUMINAÇÃO EXTERNA | UN | 55,0 | 29,08 | 1.599,40 | 0,11 | 95,73
060304 | AGETOP CIVIL | ACO CA-50 A - 8,0 MM (5/16") - (OBRAS CIVIS) | 6 | Kg | 110,3 | 14,24 | 1.570,67 | 0,10 | 95,83
080526 | AGETOP CIVIL | ASSENTO EM POLIPROPILENO COM SISTEMA DE FECHAMENTO SUAVE PARA VASO SANITÁRIO | 8 | Un | 10,0 | 146,48 | 1.464,80 | 0,10 | 95,93
88489 | SINAPI | APLICAÇÃO MANUAL DE PINTURA COM TINTA LÁTEX ACRÍLICA EM PAREDES, DUAS DEMÃOS. AF_06/2014 | PINT - PINTURAS | m² | 80,2 | 17,16 | 1.376,23 | 0,09 | 96,02
080804 | AGETOP CIVIL | TANQUE DE LOUÇA COM COLUNA TAMANHO MÉDIO | 8 | Un | 2,0 | 681,95 | 1.363,90 | 0,09 | 96,12
021301 | AGETOP CIVIL | PLACA DE OBRA PLOTADA EM CHAPA METÁLICA 26 , AFIXADA EM CAVALETES DE MADEIRA DE LEI (VIGOTAS 6X12CM) - PADRÃO GOINFRA | 2 | m² | 3,0 | 451,96 | 1.355,88 | 0,09 | 96,21
071796 | AGETOP CIVIL | ORGANIZADOR DE CABOS (GUIA) | 7 | Un | 40,0 | 33,76 | 1.350,40 | 0,09 | 96,30
072579 | AGETOP CIVIL | TOMADA HEXAGONAL DUPLA 2P + T - 10A - 250V | 7 | un | 54,0 | 24,64 | 1.330,56 | 0,09 | 96,38
050302 | AGETOP CIVIL | ESTACA A TRADO DIAM.30 CM SEM FERRO | 5 | M | 18,0 | 73,40 | 1.321,20 | 0,09 | 96,47
081002 | AGETOP CIVIL | TUBO SOLDAVEL PVC MARROM DIAMETRO 20 mm | 8 | m | 170,0 | 7,77 | 1.320,90 | 0,09 | 96,56
7867 | ORSE | Switch 24 portas 10/100 Mbps - fornecimento | Quadros de Distribuição de Telefone | un | 2,0 | 658,06 | 1.316,12 | 0,09 | 96,65
IPASC 03 | Próprio | FAIXA ANTIDERRAPANTE A BASE DE RESINA EPÓXICA E AREIA QUARTZOSA L=4CM | 13.02 | M | 48,0 | 26,70 | 1.281,60 | 0,09 | 96,73
082304 | AGETOP CIVIL | TUBO SOLDAVEL P/ESGOTO DIAM. 100 MM | 8 | m | 34,5 | 37,00 | 1.276,50 | 0,09 | 96,82
102494 | SINAPI | PINTURA DE PISO COM TINTA EPÓXI, APLICAÇÃO MANUAL, 2 DEMÃOS, INCLUSO PRIMER EPÓXI. AF_05/2021 | PINT - PINTURAS | m² | 20,0 | 63,02 | 1.260,40 | 0,08 | 96,90
98304 | SINAPI | PATCH PANEL 48 PORTAS, CATEGORIA 6 - FORNECIMENTO E INSTALAÇÃO. AF_11/2019 | INES - INSTALAÇÕES ESPECIAIS | UN | 1,0 | 1.250,93 | 1.250,93 | 0,08 | 96,99
052005 | AGETOP CIVIL | ACO CA-50A - 10,0 MM (3/8") - (OBRAS CIVIS) | 5 | Kg | 90,14 | 13,82 | 1.245,73 | 0,08 | 97,07
070565 | AGETOP CIVIL | CABO ISOLADO PVC 750 V. No. 6 MM2 | 7 | m | 135,0 | 8,81 | 1.189,35 | 0,08 | 97,15
080670 | AGETOP CIVIL | SIFAO P/PIA 1.1/2" X 2" METAL | 8 | Un | 5,0 | 233,32 | 1.166,60 | 0,08 | 97,23
2003799 | SICRO3 | Canaleta meia cana D = 0,30 m assente sobre lastro de areia - areia e brita comerciais - fornecimento e instalação |  | m | 20,0 | 57,91 | 1.158,20 | 0,08 | 97,30
060470 | AGETOP CIVIL | LASTRO DE BRITA - (OBRAS CIVIS) | 6 | m³ | 5,59 | 191,56 | 1.070,82 | 0,07 | 97,38
220920 | AGETOP CIVIL | SOLEIRA EM GRANITO IMPERMEABILIZADA COM CONTRAPISO (1CI:3ARML) | 22 | m² | 1,8 | 588,62 | 1.059,52 | 0,07 | 97,45
170303 | SBC | ABERTURA E FECHAMENTO DE RASGOS EM PISOS/CONTRAPISOS | 170 | M | 30,0 | 34,54 | 1.036,20 | 0,07 | 97,52
080686 | AGETOP CIVIL | CUBA INOX 56X34X17CM E=0,6MM-AÇO 304 (CUBA Nº2) | 8 | Un | 3,0 | 342,81 | 1.028,43 | 0,07 | 97,58
080555 | AGETOP CIVIL | LIGAÇÃO FLEXÍVEL METÁLICA DIAM.1/2"(ENGATE) | 8 | Un | 22,0 | 45,09 | 991,98 | 0,07 | 97,65
091046 | AGETOP CIVIL | PLACA DE SINALIZAÇÃO DE INCÊNDIO | 9 | un | 25,0 | 38,41 | 960,25 | 0,06 | 97,71
040902 | AGETOP CIVIL | REATERRO COM APILOAMENTO | 4 | m³ | 41,8 | 22,84 | 954,71 | 0,06 | 97,78
270207 | AGETOP CIVIL | PLANTIO GRAMA BATATAIS PLACA C/ M.O. IRRIG.ADUBO,TER.VEG.(OC) A<11.000M2 | 27 | m² | 50,78 | 18,64 | 946,54 | 0,06 | 97,84
91953 | SINAPI | INTERRUPTOR SIMPLES (1 MÓDULO), 10A/250V, INCLUINDO SUPORTE E PLACA - FORNECIMENTO E INSTALAÇÃO. AF_12/2015 | INEL - INSTALAÇÃO ELÉTRICA/ELETRIFICAÇÃO E ILUMINAÇÃO EXTERNA | UN | 38,0 | 24,45 | 929,10 | 0,06 | 97,90
94971 | SINAPI | CONCRETO FCK = 25MPA, TRAÇO 1:2,3:2,7 (EM MASSA SECA DE CIMENTO/ AREIA MÉDIA/ BRITA 1) - PREPARO MECÂNICO COM BETONEIRA 600 L. AF_05/2021 | FUES - FUNDAÇÕES E ESTRUTURAS | m³ | 1,67 | 548,06 | 915,26 | 0,06 | 97,96
020109 | AGETOP CIVIL | DEMOLIÇÃO MANUAL DE PISO CIMENT.SOBRE LASTRO CONC.C/TR.ATE CB. E CARGA | 2 | m² | 64,9 | 14,06 | 912,49 | 0,06 | 98,02
071026 | AGETOP CIVIL | CONECTOR RJ-45 CAT. 6 | 7 | Un | 206,0 | 4,42 | 910,52 | 0,06 | 98,09
96385 | SINAPI | EXECUÇÃO E COMPACTAÇÃO DE ATERRO COM SOLO PREDOMINANTEMENTE ARGILOSO - EXCLUSIVE SOLO, ESCAVAÇÃO, CARGA E TRANSPORTE. AF_11/2019 | MOVT - MOVIMENTO DE TERRA | m³ | 68,25 | 13,21 | 901,58 | 0,06 | 98,15
060121 | SBC | LUMINARIA DE EMBUTIR PLAFON 18W LED BRANCO FRIO 22,5x22,5 | 60 | UN | 10,0 | 83,43 | 834,30 | 0,06 | 98,20
081846 | AGETOP CIVIL | CAIXA DE GORDURA E INSPEÇÃO EM PVC/ABS 19 LITROS COM TAMPA E PORTA TAMPA E CESTO DE LIMPEZA REMOVÍVEL | 8 | un | 2,0 | 416,74 | 833,48 | 0,06 | 98,26
071198 | AGETOP CIVIL | ELETRODUTO PVC FLEXÍVEL - MANGUEIRA CORRUGADA REFORÇADA - DIAM. 60MM | 7 | M | 38,0 | 21,60 | 820,80 | 0,05 | 98,31
071598 | AGETOP CIVIL | LUMINÁRIA DE EMERGÊNCIA 30 LEDS | 7 | un | 26,0 | 30,90 | 803,40 | 0,05 | 98,37
060303 | AGETOP CIVIL | ACO CA-50-A - 6,3 MM (1/4") - (OBRAS CIVIS) | 6 | Kg | 52,0 | 14,97 | 778,44 | 0,05 | 98,42
053039 | SBC | RALO HEMISFERICO 100mm PVC (RALO ABACAXI) | 53 | UN | 7,0 | 106,37 | 744,59 | 0,05 | 98,47
121101 | AGETOP CIVIL | IMPERMEABILIZAÇÃO MURO DE ARRIMO COM 4 DEMÃOS DE EMULSÃO ASFÁLTICA | 12 | m² | 41,83 | 17,79 | 744,16 | 0,05 | 98,52
97597 | SINAPI | SENSOR DE PRESENÇA COM FOTOCÉLULA, FIXAÇÃO EM TETO - FORNECIMENTO E INSTALAÇÃO. AF_02/2020 | INEL - INSTALAÇÃO ELÉTRICA/ELETRIFICAÇÃO E ILUMINAÇÃO EXTERNA | UN | 11,0 | 67,19 | 739,09 | 0,05 | 98,57
12971 | ORSE | Luminária Painel Led embutir 18w quadrada, 6000k da G-light ou similar - Rev 01_11/2021 | Luminárias Internas | un | 9,0 | 77,82 | 700,38 | 0,05 | 98,61
230202 | AGETOP CIVIL | DOBRADICA 3" X 3 1/2" CROMADA | 23 | Un | 42,0 | 16,62 | 698,04 | 0,05 | 98,66
080980 | AGETOP CIVIL | REGISTRO DE ESFERA DIAMETRO 2" | 8 | Un | 3,0 | 231,45 | 694,35 | 0,05 | 98,71
060180 | AGETOP CIVIL | FORMA CHAPA COMPENSADA 6 MM U=3V ( PARA PLACAS/TAMPAS E DIVISÓRIAS PRÉ- MOLDADAS EM CONCRETO) | 6 | m² | 30,0 | 21,29 | 638,70 | 0,04 | 98,75
080572 | AGETOP CIVIL | TORNEIRA DE MESA COM FECHAMENTO AUTOMÁTICO TEMPORIZADO PARA LAVATÓRIO DIÂMETRO DE 1/2" | 8 | un | 4,0 | 147,96 | 591,84 | 0,04 | 98,79
200103 | AGETOP CIVIL | RASGO E ENCHIMENTO DE ALVENARIA | 20 | M | 40,0 | 14,68 | 587,20 | 0,04 | 98,83
060191 | AGETOP CIVIL | FORMA DE TABUA CINTA BALDRAME U=8 VEZES | 6 | m² | 12,33 | 43,51 | 536,48 | 0,04 | 98,86
071176 | AGETOP CIVIL | DISJUNTOR TRIPOLAR DE 125-A | 7 | Un | 1,0 | 523,13 | 523,13 | 0,03 | 98,90
00037401 | SINAPI | TOALHEIRO PLASTICO TIPO DISPENSER PARA PAPEL TOALHA INTERFOLHADO | Material | UN | 10,0 | 48,92 | 489,20 | 0,03 | 98,93
051037 | AGETOP CIVIL | CONCRETO USINADO BOMBEÁVEL FCK=30 MPA (O.C.) | 5 | m³ | 0,78 | 619,85 | 483,48 | 0,03 | 98,96
020118 | AGETOP CIVIL | DEMOLIÇÃO MANUAL ALVENARIA TIJOLO S/REAP. C/TR.ATE CB. E CARGA | 2 | m³ | 12,5 | 38,65 | 483,13 | 0,03 | 98,99
070561 | AGETOP CIVIL | CABO ISOLADO PP 3 X 2,5 MM2 | 7 | M | 33,0 | 14,50 | 478,50 | 0,03 | 99,03
00011758 | SINAPI | SABONETEIRA PLASTICA TIPO DISPENSER PARA SABONETE LIQUIDO COM RESERVATORIO 800 A 1500 ML | Material | UN | 10,0 | 47,00 | 470,00 | 0,03 | 99,06
080721 | AGETOP CIVIL | CHUVEIRO ELÉTRICO EM PVC COM BRAÇO METÁLICO | 8 | Un | 4,0 | 113,10 | 452,40 | 0,03 | 99,09
072170 | AGETOP CIVIL | QUADRO DE DISTRIBUIÇÃO DE EMBUTIR EM PVC CB 12E - 80A | 7 | Un | 2,0 | 222,56 | 445,12 | 0,03 | 99,12
060524 | AGETOP CIVIL | CONCRETO USINADO BOMBEÁVEL FCK=25 MPA (O.C.) | 6 | m³ | 0,71 | 593,25 | 421,21 | 0,03 | 99,15
072171 | AGETOP CIVIL | QUADRO DE DISTRIBUIÇÃO DE EMBUTIR EM PVC CB 24E - 80A | 7 | un | 1,0 | 419,78 | 419,78 | 0,03 | 99,17
020117 | AGETOP CIVIL | DEMOLIÇÃO MANUAL DE REVESTIMENTO C/ARGAMASSA C/TR.ATE CB.E CARGA | 2 | m² | 82,18 | 5,02 | 412,54 | 0,03 | 99,20
051009 | AGETOP CIVIL | FORMA TABUA PINHO P/FUNDACOES U=3V - (OBRAS CIVIS) | 5 | m² | 4,92 | 82,78 | 407,28 | 0,03 | 99,23
120902 | AGETOP CIVIL | IMPERMEABILIZACAO VIGAS BALDRAMES E=2,0 CM | 12 | m² | 11,4 | 35,48 | 404,47 | 0,03 | 99,26
081360 | AGETOP CIVIL | JOELHO RED.90 GRAUS SOLD.C/BUCHA LATAO 25X1/2" | 8 | Un | 29,0 | 13,91 | 403,39 | 0,03 | 99,28
84898 | SINAPI | TRILHO "U" DE ALUMINIO, 40X40MM E ROLDANA FIXA DUPLA DE LATAO COM ROLAMENTO PARA PORTA OU JANELA DE CORRER | ESQV - ESQUADRIAS/FERRAGENS/VIDROS | M | 8,0 | 49,15 | 393,20 | 0,03 | 99,31
060800 | AGETOP CIVIL | LANÇAMENTO/APLICAÇÃO/ADENSAMENTO DE CONCRETO USINADO BOMBEADO EM ESTRUTURA - (O.C.) | 6 | m³ | 8,18 | 47,89 | 391,74 | 0,03 | 99,33
081815 | AGETOP CIVIL | KIT CAVALETE D=25MM P/HIDRÔMETRO 1,5-3,0-5,0 M3/MURETA/CAIXA | 8 | Un | 1,0 | 349,08 | 349,08 | 0,02 | 99,36
261304 | AGETOP CIVIL | EMASSAMENTO ACRILICO 2 DEMAOS | 26 | m² | 24,15 | 14,33 | 346,07 | 0,02 | 99,38
082303 | AGETOP CIVIL | TUBO SOLDAVEL P/ESGOTO DIAM.75 MM | 8 | m | 10,5 | 32,42 | 340,41 | 0,02 | 99,40
080656 | AGETOP CIVIL | TORNEIRA DE MESA PARA PIA DIÂMETRO DE 1/2" - BICA MÓVEL | 8 | un | 3,0 | 112,05 | 336,15 | 0,02 | 99,43
082302 | AGETOP CIVIL | TUBO SOLD. P/ESGOTO DIAM. 50 MM | 8 | m | 16,33 | 20,46 | 334,11 | 0,02 | 99,45
062301 | SBC | BARRAMENTO PENTE TRIFASICO 80A 16 POLOS S-3F285B STECK | 62 | UN | 3,0 | 111,21 | 333,63 | 0,02 | 99,47
020701 | AGETOP CIVIL | LOCAÇÃO DA OBRA, EXECUÇÃO DE GABARITO SEM REAPROVEITAMENTO, INCLUSO PINTURA (FACE INTERNA DO RIPÃO 15CM) E PIQUETE COM TESTEMUNHA | 2 | m² | 50,0 | 6,62 | 331,00 | 0,02 | 99,49
070285 | AGETOP CIVIL | BORNE TERMINAL SAK 2,5 MM2 | 7 | Un | 24,0 | 13,63 | 327,12 | 0,02 | 99,51
261000 | AGETOP CIVIL | PINTURA LATEX ACRILICA 2 DEMAOS C/SELADOR | 26 | m² | 24,15 | 13,43 | 324,33 | 0,02 | 99,54
10200 | ORSE | Refletor Super Led, corpo em aluminio, potencia 10W, bivolt, temp.cor 6400K, IP-65, ref: FLC ou similar | Luminárias Externas | un | 3,0 | 107,78 | 323,34 | 0,02 | 99,56
081890 | AGETOP CIVIL | TORNEIRA BOIA DIAMETRO 1.1/4" - 32 MM | 8 | Un | 1,0 | 305,49 | 305,49 | 0,02 | 99,58
97595 | SINAPI | SENSOR DE PRESENÇA COM FOTOCÉLULA, FIXAÇÃO EM PAREDE - FORNECIMENTO E INSTALAÇÃO. AF_02/2020 | INEL - INSTALAÇÃO ELÉTRICA/ELETRIFICAÇÃO E ILUMINAÇÃO EXTERNA | UN | 3,0 | 97,41 | 292,23 | 0,02 | 99,60
012115 | SBC | MANTA AUTOADESIVA PARA PROTECAO DE SUPERFICIES - PROMOPISO | 12 | m² | 16,9 | 16,72 | 282,57 | 0,02 | 99,62
052004 | AGETOP CIVIL | ACO CA 50-A - 8,0 MM (5/16") - (OBRAS CIVIS) | 5 | Kg | 19,7 | 14,24 | 280,53 | 0,02 | 99,64
063583 | SBC | SUPORTE SUSPENSAO VERTICAL PARA ELETROCALHA 100 x 50 mm | 63 | UN | 44,0 | 6,33 | 278,52 | 0,02 | 99,65
081006 | AGETOP CIVIL | TUBO SOLDAVEL PVC MARROM DIAM. 50 mm | 8 | m | 8,22 | 30,33 | 249,31 | 0,02 | 99,67
080660 | AGETOP CIVIL | TORNEIRA DE PAREDE PARA PIA OU BEBEDOURO DIÂMETRO DE 1/2" E 3/4" | 8 | Un | 2,0 | 124,55 | 249,10 | 0,02 | 99,69
071174 | AGETOP CIVIL | DISJUNTOR TRIPOLAR 40 A 50A | 7 | Un | 2,0 | 120,63 | 241,26 | 0,02 | 99,70
080570 | AGETOP CIVIL | TORNEIRA DE MESA PARA LAVATÓRIO DIÂMETRO DE 1/2" | 8 | Un | 3,0 | 68,00 | 204,00 | 0,01 | 99,72
081760 | AGETOP CIVIL | GRELHA QUADRADA ACO INOX SIMP. DIAM. 100 MM | 8 | Un | 13,0 | 15,38 | 199,94 | 0,01 | 99,73
080946 | AGETOP CIVIL | REGISTRO DE PRESSAO C/CANOPLA CROMADA DIAM.3/4" | 8 | Un | 2,0 | 96,65 | 193,30 | 0,01 | 99,74
081975 | AGETOP CIVIL | JUNCAO SIMPLES DIAM. 100 X 100 MM | 8 | Un | 3,0 | 61,44 | 184,32 | 0,01 | 99,76
051055 | AGETOP CIVIL | LANÇAMENTO/APLICAÇÃO/ADENSAMENTO MANUAL DE CONCRETO - (O.C.) | 5 | m³ | 3,6 | 46,84 | 168,62 | 0,01 | 99,77
081928 | AGETOP CIVIL | JOELHO 90 GRAUS C/ANEL 50 MM | 8 | Un | 10,0 | 15,45 | 154,50 | 0,01 | 99,78
91959 | SINAPI | INTERRUPTOR SIMPLES (2 MÓDULOS), 10A/250V, INCLUINDO SUPORTE E PLACA - FORNECIMENTO E INSTALAÇÃO. AF_12/2015 | INEL - INSTALAÇÃO ELÉTRICA/ELETRIFICAÇÃO E ILUMINAÇÃO EXTERNA | UN | 4,0 | 38,60 | 154,40 | 0,01 | 99,79
070582 | AGETOP CIVIL | CABO PVC (70ºC) 1 KV No. 4 MM2 | 7 | M | 20,0 | 7,11 | 142,20 | 0,01 | 99,80
080810 | AGETOP CIVIL | TORNEIRA DE PAREDE PARA TANQUE COM AREJADOR DIÂMETRO DE 1/2" E 3/4" | 8 | Un | 2,0 | 69,65 | 139,30 | 0,01 | 99,81
081834 | AGETOP CIVIL | CAIXA DE AREIA - LASTRO DE BRITA PARA O FUNDO | 8 | m³ | 0,72 | 191,56 | 137,92 | 0,01 | 99,82
7877 | ORSE | Curva horizontal 100 x 50 mm para eletrocalha metálica, com ângulo 90° (ref.: mopa ou similar) | Pontos de Suprimento de Energia para Computador | un | 4,0 | 34,35 | 137,40 | 0,01 | 99,82
081811 | AGETOP CIVIL | HIDROMETRO DIAM.RAMAL = 25 MM VAZAO =1,5 A 3 M3 | 8 | Un | 1,0 | 136,81 | 136,81 | 0,01 | 99,83
081405 | AGETOP CIVIL | TE 90 GRAUS SOLDAVEL DIAMETRO 50 mm | 8 | Un | 5,0 | 26,52 | 132,60 | 0,01 | 99,84
072325 | AGETOP CIVIL | SAIDA HORIZONTAL PARA ELETRODUTO D=3/4" | 7 | Un | 22,0 | 5,72 | 125,84 | 0,01 | 99,85
081003 | AGETOP CIVIL | TUBO SOLDAVEL PVC MARROM DIAMETRO 25 mm | 8 | M | 12,0 | 10,14 | 121,68 | 0,01 | 99,86
071173 | AGETOP CIVIL | DISJUNTOR TRIPOLAR DE 10 A 35-A | 7 | Un | 1,0 | 112,88 | 112,88 | 0,01 | 99,87
91967 | SINAPI | INTERRUPTOR SIMPLES (3 MÓDULOS), 10A/250V, INCLUINDO SUPORTE E PLACA - FORNECIMENTO E INSTALAÇÃO. AF_12/2015 | INEL - INSTALAÇÃO ELÉTRICA/ELETRIFICAÇÃO E ILUMINAÇÃO EXTERNA | UN | 2,0 | 52,75 | 105,50 | 0,01 | 99,87
081424 | AGETOP CIVIL | TE REDUCAO 90 GRAUS SOLDAVEL 50 X 25 mm | 8 | Un | 4,0 | 24,60 | 98,40 | 0,01 | 99,88
081004 | AGETOP CIVIL | TUBO SOLDAVEL PVC MARROM DIAMETRO 32 mm | 8 | m | 5,44 | 18,05 | 98,19 | 0,01 | 99,89
082004 | AGETOP CIVIL | LUVA SIMPLES DIAM. 100 MM | 8 | Un | 6,0 | 16,10 | 96,60 | 0,01 | 99,89
081661 | AGETOP CIVIL | CORPO CX. SIFONADA DIAM. 100 X 100 X 50 | 8 | Un | 3,0 | 31,90 | 95,70 | 0,01 | 99,90
040101 | AGETOP CIVIL | ESCAVACAO MANUAL DE VALAS < 1 MTS. (OBRAS CIVIS) | 4 | m³ | 2,52 | 34,48 | 86,89 | 0,01 | 99,91
081938 | AGETOP CIVIL | JOELHO 90 GRAUS DIAMETRO 100 MM | 8 | Un | 3,0 | 26,13 | 78,39 | 0,01 | 99,91
081924 | AGETOP CIVIL | JOELHO 45 GRAUS DIAMETRO 100 MM | 8 | Un | 3,0 | 26,07 | 78,21 | 0,01 | 99,92
081321 | AGETOP CIVIL | JOELHO 90 GRAUS SOLDAVEL DIAMETRO 25 MM | 8 | Un | 10,0 | 7,23 | 72,30 | 0,00 | 99,92
00020017 | SINAPI | GUARNICAO / ALIZAR / VISTA LISA EM MADEIRA MACICA, PARA PORTA , E = *1* CM, L = *5* CM, CEDRINHO / ANGELIM COMERCIAL / TAURI/ CURUPIXA / PEROBA / CUMARU OU EQUIVALENTE DA REGIAO | Material | M | 11,9 | 5,97 | 71,04 | 0,00 | 99,93
100102 | AGETOP CIVIL | ALVENARIA DE TIJOLO COMUM 1/2 VEZ - ARG. (1CI : 2CH : 8ARML) | 10 | m² | 0,63 | 107,68 | 67,84 | 0,00 | 99,93
080811 | AGETOP CIVIL | TORNEIRA DE JARDIM COM BICO PARA MANGUEIRA DIÂMETRO DE 1/2" E 3/4" | 8 | Un | 1,0 | 63,29 | 63,29 | 0,00 | 99,93
91955 | SINAPI | INTERRUPTOR PARALELO (1 MÓDULO), 10A/250V, INCLUINDO SUPORTE E PLACA - FORNECIMENTO E INSTALAÇÃO. AF_12/2015 | INEL - INSTALAÇÃO ELÉTRICA/ELETRIFICAÇÃO E ILUMINAÇÃO EXTERNA | UN | 2,0 | 30,32 | 60,64 | 0,00 | 99,94
081690 | AGETOP CIVIL | CORPO RALO SIFONADO CILINDRICO 100 X 40 | 8 | Un | 3,0 | 19,69 | 59,07 | 0,00 | 99,94
071172 | AGETOP CIVIL | DISJUNTOR MONOPOLAR DE 35 A 50-A | 7 | Un | 2,0 | 29,18 | 58,36 | 0,00 | 99,95
051026 | AGETOP CIVIL | LANÇAMENTO/APLICAÇÃO/ADENSAMENTO DE CONCRETO EM FUNDAÇÃO- (O.C.) | 5 | m³ | 1,49 | 39,14 | 58,32 | 0,00 | 99,95
071196 | AGETOP CIVIL | ELETRODUTO PVC FLEXÍVEL - MANGUEIRA CORRUGADA REFORÇADA - DIAM. 40MM | 7 | M | 6,0 | 9,66 | 57,96 | 0,00 | 99,95
050901 | AGETOP CIVIL | ESCAVACAO MANUAL DE VALAS (SAPATAS/BLOCOS) | 5 | m³ | 1,152 | 43,67 | 50,31 | 0,00 | 99,96
071981 | AGETOP CIVIL | PORCA SEXTAVADA DIAMETRO 1/4" | 7 | Un | 103,0 | 0,48 | 49,44 | 0,00 | 99,96
071115 | AGETOP CIVIL | CURVA DE INVERSAO PARA ELETROCALHA 100 X 50 MM | 7 | Un | 2,0 | 23,97 | 47,94 | 0,00 | 99,96
071872 | AGETOP CIVIL | PARAFUSO SEXTAVADO CABEÇA LENTILHA D = 1/4" X 5/8" | 7 | Un | 103,0 | 0,46 | 47,38 | 0,00 | 99,97
082103 | AGETOP CIVIL | REDUCAO EXCENTRICA 100 X 50 MM | 8 | Un | 2,0 | 23,27 | 46,54 | 0,00 | 99,97
081572 | AGETOP CIVIL | CRUZETA SOLDAVEL DIAMETRO 50 mm | 8 | Un | 1,0 | 43,81 | 43,81 | 0,00 | 99,97
070635 | AGETOP CIVIL | CAIXA DE PASSAGEM - ALVENARIA DE 1/2 VEZ COM REVESTIMENTO INTERNO EM REBOCO PAULISTA A-14 | 7 | m² | 0,27 | 161,98 | 43,73 | 0,00 | 99,98
082101 | AGETOP CIVIL | REDUCAO EXCENTRICA 75 X 50 MM | 8 | Un | 2,0 | 20,40 | 40,80 | 0,00 | 99,98
081922 | AGETOP CIVIL | JOELHO 45 GRAUS DIAMETRO 50 MM | 8 | Un | 3,0 | 13,55 | 40,65 | 0,00 | 99,98
081042 | AGETOP CIVIL | ADAPTAD.PVC SOLD.LONGO C/FLANGES LIVRES P/CX.DAGUA 32X1" | 8 | Un | 1,0 | 35,42 | 35,42 | 0,00 | 99,98
082002 | AGETOP CIVIL | LUVA SIMPLES DIAMETRO 50 MM | 8 | Un | 4,0 | 8,54 | 34,16 | 0,00 | 99,99
070691 | AGETOP CIVIL | CAIXA METALICA RET. 4" X 2" X 2" | 7 | Un | 4,0 | 7,63 | 30,52 | 0,00 | 99,99
081322 | AGETOP CIVIL | JOELHO 90 GRAUS SOLDAVEL DIAMETRO 32 MM (1") | 8 | Un | 3,0 | 9,59 | 28,77 | 0,00 | 99,99
082301 | AGETOP CIVIL | TUBO SOLD.P/ESGOTO DIAM. 40 MM | 8 | m | 1,85 | 15,12 | 27,97 | 0,00 | 99,99
051027 | AGETOP CIVIL | LASTRO DE BRITA (OBRAS CIVIS) | 5 | m³ | 0,14 | 191,56 | 26,82 | 0,00 | 99,99
081921 | AGETOP CIVIL | JOELHO 45 GRAUS DIAMETRO 40 MM | 8 | Un | 2,0 | 12,24 | 24,48 | 0,00 | 99,99
052003 | AGETOP CIVIL | ACO CA-50A - 6,3 MM (1/4") - (OBRAS CIVIS) | 5 | Kg | 1,5 | 14,97 | 22,46 | 0,00 | 100,00
081421 | AGETOP CIVIL | TE REDUCAO 90 GRAUS SOLDAVEL 32 X 25 mm | 8 | Un | 1,0 | 16,35 | 16,35 | 0,00 | 100,00
081105 | AGETOP CIVIL | LUVA SOLDAVEL DIAMETRO 50 mm | 8 | Un | 1,0 | 12,19 | 12,19 | 0,00 | 100,00
050903 | AGETOP CIVIL | REATERRO C/APILOAMENTO (BLOCOS/SAPATAS) | 5 | m³ | 0,504 | 22,84 | 11,51 | 0,00 | 100,00
041004 | AGETOP CIVIL | ESCAVACAO MECANICA | 4 | m³ | 5,09 | 2,16 | 10,99 | 0,00 | 100,00
070251 | AGETOP CIVIL | ARRUELA LISA D=1/4" | 7 | Un | 103,0 | 0,05 | 5,15 | 0,00 | 100,00
0

## MC - Geral
Obra
RETOMADA DA CONSTRUÇÃO E ADEQUAÇÃO DA NOVA SEDE DO IPASC E PRÓ-SAÚDE
Memória de Cálculo
Item | Descrição | Und | Quant. | Memória de Cálculo
1 | SERVIÇOS PRELIMINARES
1.1 | PLACA DE OBRA E INSTALAÇÕES PROVISÓRIAS
1.1.1 | PLACA DE OBRA PLOTADA EM CHAPA METÁLICA 26 , AFIXADA EM CAVALETES DE MADEIRA DE LEI (VIGOTAS 6X12CM) - PADRÃO GOINFRA | m² | 3,0 | = Placa de Obra 2x1,5 2m x 1,5m = 3m²
1.1.2 | LOCACAO DE CONTAINER 2,30 X 6,00 M, ALT. 2,50 M, PARA ESCRITORIO, SEM DIVISORIAS INTERNAS E SEM SANITARIO | MES | 5,0 | = Quantidade de meses previstos de obra = 5 meses
1.1.3 | EXECUÇÃO DE ALMOXARIFADO EM CANTEIRO DE OBRA EM CHAPA DE MADEIRA COMPENSADA, INCLUSO PRATELEIRAS. AF_02/2016 | m² | 8,0 | = Previsão de almoxarifado de 4x2 para depósito de materiais = 8m².
1.1.4 | LOCAÇÃO DA OBRA, EXECUÇÃO DE GABARITO SEM REAPROVEITAMENTO, INCLUSO PINTURA (FACE INTERNA DO RIPÃO 15CM) E PIQUETE COM TESTEMUNHA | m² | 50,0 | = Área do bloco de espera / recepção = 50m²
1.1.5 | LIGAÇÃO PROVISÓRIA DE ÁGUA ( INCLUSO RETIRADA DO ESGOTO SANITÁRIO) - PD. GOINFRA | Un | 1,0 | = Ligação provisória necessária = 1 unidade
1.1.6 | LIGAÇÃO PROVISÓRIA LUZ E FORÇA - PD. GOINFRA | Un | 1,0 | = Ligação provisória necessária = 1 unidade
1.1.7 | TAPUME EM CHAPA COMPENSADA RESINADA 6MM COM PORTÕES E FERRAGENS - PADRÃO GOINFRA | m² | 30,45 | = Tapume de proteção do terraço = 25,5m² Tapume de isolamento do fosso = 3 x 1,5 x 1,1 = 4,95 Total = 30,45m²
1.1.8 | Fornecimento e instalação de proteção para andaime fachadeiro considerando plataforma, rodapé e guarda-corpo em madeira, inclusive entelamento, conforme NR-18 (medido por m2 de fachada) | m² | 180,4 | = Fachada Lateral = 180,4m²
1.2 | DEMOLIÇÕES
1.2.1 | DEMOLIÇÃO MANUAL ALVENARIA TIJOLO S/REAP. C/TR.ATE CB. E CARGA | m³ | 12,5 | = Demolição de alvenaria conforme planta de demolição Comprimento Linear das alvenarias x Altura das Alvenarias Administração = 2,65 x 1 = 2,65m² Cobogós = 40,10m² Superintendência = 2 x 3,00 x 1,9 = 10,4m² Muro = 30m² Total = 83,15m² x 0,15m de espessura = 12,5m³
1.2.2 | DEMOLIÇÃO MANUAL DE REVESTIMENTO C/ARGAMASSA C/TR.ATE CB.E CARGA | m² | 82,18 | = Área de demolição do reboco danificado Copa: 10,4 x 3,5 = 36,4m² Administração: 3,5 x 3,08 = 10,78m² Faturamento: 3,7 x 3,5 = 12,95m² Cadastro: 2,15 x 3,5 = 7,53m² CPD: 2,04 x 3,5 = 7,14m² Escada: 2,11 x 3,5 = 7,38m² Total = 82,18m²
1.2.3 | DEMOLIÇÃO MANUAL DE PISO CIMENT.SOBRE LASTRO CONC.C/TR.ATE CB. E CARGA | m² | 64,9 | = Ipasc Frente: 32,45m² Pro saúde frente: 32,45m² Total = 64,90m²
1.2.4 | TRANSPORTE DE ENTULHO EM CAMINHÃO SEM CARGA | m³ | 50,0 | = Material de demolição
1.3 | ADMINISTRAÇÃO LOCAL
1.3.1 | ENGENHEIRO - (OBRAS CIVIS) | H | 800,0 | = 40 horas por semana 4 semanas por mês 5 meses de obra 40 x 4 x 5 = 800h
1.3.2 | MESTRE DE OBRA - (OBRAS CIVIS) | H | 800,0 | = 40 horas por semana 4 semanas por mês 5 meses de obra 40 x 4 x 5 = 800h
1.3.3 | VIGIA DE OBRAS - (NOTURNO) - OBRAS CIVIS | H | 1.800,0 | = 12 horas por dia 30 dias por mês 5 meses de obra 12 x 30 x 5 = 1.800h
2 | FUNDAÇÕES
2.1 | ESCAVAÇÃO DE VALAS
2.1.1 | ESCAVACAO MANUAL DE VALAS (SAPATAS/BLOCOS) | m³ | 1,152 | = 3 Blocos de fundação de 60x60x60, com espaçamento de 20cm em cada um dos lados = 1,15m³
2.1.2 | ESCAVACAO MANUAL DE VALAS < 1 MTS. (OBRAS CIVIS) | m³ | 2,52 | = Escavação das 2 vigas baldrames Comprimento x Largura x Altura (Considerando Espaçamentos) 2,52 m³
2.1.3 | ESCAVAÇAO MANUAL DE VALAS PROF. 2 A 4 M | m³ | 40,0 | = Perímetro de 20m x 1m de largura x 2m de altura = 40m³
2.1.4 | REATERRO C/APILOAMENTO (BLOCOS/SAPATAS) | m³ | 0,504 | = Volume escavado - Volume de concreto 1,15 - 0,65 = 0,504 m³
2.1.5 | REATERRO COM APILOAMENTO | m³ | 41,8 | = Volume escavado - Volume de concreto + Volume do aterro lateral 2,52 - 0,72 = 1,8 m³ + 40 = 41,8m³
2.2 | ESTACAS
2.2.1 | ESCAVACAO MECANICA | m³ | 5,09 | = Escavação de 3 estacas de 6m de profundidade, 30 cm cada estaca 5,09 m³
2.2.2 | ESTACA A TRADO DIAM.30 CM SEM FERRO | M | 18,0 | = 3 estacas x 6 metros de profundidade 18 m
2.2.3 | ACO CA-60 - 5,0 MM - (OBRAS CIVIS) | Kg | 7,39 | = Conforme projeto de fundações
2.2.4 | ACO CA-50A - 10,0 MM (3/8") - (OBRAS CIVIS) | Kg | 66,64 | = Conforme Projeto de fundações
2.3 | BLOCOS DE FUNDAÇÃO
2.3.1 | LASTRO DE BRITA (OBRAS CIVIS) | m³ | 0,05 | = Qtd. de Blocos x Área x Espessura de Brita 3 x 0,36 x 0,05 = 0,05m³
2.3.2 | FORMA TABUA PINHO P/FUNDACOES U=3V - (OBRAS CIVIS) | m² | 4,92 | = Conforme Projeto de fundações
2.3.3 | ACO CA-60 - 5,0 MM - (OBRAS CIVIS) | Kg | 7,0 | = Conforme Projeto de fundações
2.3.4 | ACO CA-50A - 6,3 MM (1/4") - (OBRAS CIVIS) | Kg | 1,5 | = Conforme Projeto de fundações
2.3.5 | CONCRETO USINADO BOMBEÁVEL FCK=25 MPA (O.C.) | m³ | 0,71 | = Conforme Projeto de fundações
2.3.6 | LANÇAMENTO/APLICAÇÃO/ADENSAMENTO DE CONCRETO EM FUNDAÇÃO- (O.C.) | m³ | 0,71 | = Conforme Projeto de fundações
2.4 | VIGAS BALDRAMES
2.4.1 | LASTRO DE BRITA (OBRAS CIVIS) | m³ | 0,09 | = Compr das vigas x Área x Espessura de Brita 12 x 0,06 x 0,05 = 0,09m³
2.4.2 | FORMA DE TABUA CINTA BALDRAME U=8 VEZES | m² | 12,33 | = Conforme Projeto de fundações
2.4.3 | ACO CA-60 - 5,0 MM - (OBRAS CIVIS) | Kg | 9,2 | = Conforme Projeto de fundações
2.4.4 | ACO CA 50-A - 8,0 MM (5/16") - (OBRAS CIVIS) | Kg | 19,7 | = Conforme Projeto de fundações
2.4.5 | ACO CA-50A - 10,0 MM (3/8") - (OBRAS CIVIS) | Kg | 23,5 | = Conforme Projeto de fundações
2.4.6 | CONCRETO USINADO BOMBEÁVEL FCK=30 MPA (O.C.) | m³ | 0,78 | = Conforme Projeto de fundações
2.4.7 | LANÇAMENTO/APLICAÇÃO/ADENSAMENTO DE CONCRETO EM FUNDAÇÃO- (O.C.) | m³ | 0,78 | = Conforme Projeto de fundações
2.5 | ATERRO
2.5.1 | ARGILA OU BARRO PARA ATERRO/REATERRO (COM TRANSPORTE ATE 10 KM) | m³ | 68,25 | = Rampa Entrada Pro Saúde = 18,04 m³ Rampa Pro Saúde = 42,68 m³ Rampa Ipasc = 7,52 m³ Sala de Espera Pro Saúde = Total = 68,25m³
2.5.2 | EXECUÇÃO E COMPACTAÇÃO DE ATERRO COM SOLO PREDOMINANTEMENTE ARGILOSO - EXCLUSIVE SOLO, ESCAVAÇÃO, CARGA E TRANSPORTE. AF_11/2019 | m³ | 68,25 | = Rampa Entrada Pro Saúde = 18,04 m³ Rampa Pro Saúde = 42,68 m³ Rampa Ipasc = 7,52 m³ Sala de Espera Pro Saúde = Total = 68,25m³
3 | ESTRUTURA
3.1 | PILARES
3.1.1 | FORMA CH.COMPENSADA PLASTIF.12MM-VIGA/PILAR U=3V-(O.C.) | m² | 89,99 | = Forma dos Pilares Novos + Pilares que Faltam ser executados
3.1.2 | ACO CA-60 - 5,0 MM - (OBRAS CIVIS) | Kg | 146,84 | = Aço dos Pilares Novos + Pilares que Faltam ser executados
3.1.3 | ACO CA-50A - 10,0 MM (3/8") - (OBRAS CIVIS) | Kg | 296,07 | = Aço dos Pilares Novos + Pilares que Faltam ser executados
3.1.4 | ACO CA-50A - 12,5 MM (1/2") - (OBRAS CIVIS) | Kg | 150,95 | = Aço dos Pilares Novos + Pilares que Faltam ser executados
3.1.5 | ACO CA-50 - 16,0 MM (5/8") - (OBRAS CIVIS) | Kg | 15,3 | = Aço dos Pilares Novos + Pilares que Faltam ser executados
3.1.6 | ACO CA 50-A - 20,0 MM (3/4") - (OBRAS CIVIS) | Kg | 110,7 | = Aço dos Pilares Novos + Pilares que Faltam ser executados
3.1.7 | CONCRETO USINADO BOMBEÁVEL FCK=30 MPA (O.C.) | m³ | 5,3 | = Concreto dos Pilares Novos + Pilares que Faltam ser executados
3.1.8 | LANÇAMENTO/APLICAÇÃO/ADENSAMENTO DE CONCRETO USINADO BOMBEADO EM ESTRUTURA - (O.C.) | m³ | 5,3 | = Concreto dos Pilares Novos + Pilares que Faltam ser executados
3.2 | VIGAS
3.2.1 | FORMA CH.COMPENSADA PLASTIF.12MM-VIGA/PILAR U=3V-(O.C.) | m² | 49,17 | = Forma das vigas Novas + Vigas que Faltam ser executados
3.2.2 | ACO CA-60 - 5,0 MM - (OBRAS CIVIS) | Kg | 95,9 | = Aço das vigas Novas + Vigas que Faltam ser executados
3.2.3 | ACO CA-50-A - 6,3 MM (1/4") - (OBRAS CIVIS) | Kg | 52,0 | = Aço das vigas Novas + Vigas que Faltam ser executados
3.2.4 | ACO CA-50 A - 8,0 MM (5/16") - (OBRAS CIVIS) | Kg | 110,3 | = Aço das vigas Novas + Vigas que Faltam ser executados
3.2.5 | ACO CA-50A - 10,0 MM (3/8") - (OBRAS CIVIS) | Kg | 78,6 | = Aço das vigas Novas + Vigas que Faltam ser executados
3.2.6 | ACO CA-50A - 12,5 MM (1/2") - (OBRAS CIVIS) | Kg | 116,8 | = Aço das vigas Novas + Vigas que Faltam ser executados
3.2.7 | ACO CA-50 - 16,0 MM (5/8") - (OBRAS CIVIS) | Kg | 109,6 | = Aço das vigas Novas + Vigas que Faltam ser executados
3.2.8 | ACO CA 50-A - 20,0 MM (3/4") - (OBRAS CIVIS) | Kg | 113,4 | = Aço das vigas Novas + Vigas que Faltam ser executados
3.2.9 | CONCRETO USINADO BOMBEÁVEL FCK=30 MPA (O.C.) | m³ | 2,88 | = Concreto das vigas Novas + Vigas que Faltam ser executados
3.2.10 | LANÇAMENTO/APLICAÇÃO/ADENSAMENTO DE CONCRETO USINADO BOMBEADO EM ESTRUTURA - (O.C.) | m³ | 2,88 | = Concreto das vigas Novas + Vigas que Faltam ser executados
3.2.11 | CINTA DE AMARRAÇÃO DE ALVENARIA MOLDADA IN LOCO EM CONCRETO. AF_03/2016 | M | 91,01 | = Amarração das platibandas: Fundo = 31,35m Caixa d'água = 31,30 Frente = 28,36 Total = 91,01m
3.3 | LAJES
3.3.1 | FORRO EM LAJE PRE-MOLDADA INC.CAPEAMENTO/FERR.DISTRIB./ESCORAMENTO E FORMA/DESFORMA | m² | 161,1 | = Lajes da Cobertura = 109m² Nova Laje criada = 50m² Laje Odontologia = 2,10m² Total = 161.10m²
3.4 | MURO DE ARRIMO
3.4.1 | MURO ARRIMO PADRÃO GOINFRA EM CANALETA SEM REVESTIMENTO-(COM ALTURA ATÉ 2 ,50M)-INCLUSO FUNDAÇÃO | m² | 45,43 | = Rampa Entrada Pro Saúde = 8,80m² Rampa Pro Saúde = 28,08m² Rampa Ipasc = 4,95m² Floreira Ipasc = 3,6m² Total = 45,43m²
3.5 | REFORÇO - LAJE EXISTENTE
3.5.1 | TELA DE ACO SOLDADA NERVURADA, CA-60, Q-196, (3,11 KG/M2), DIAMETRO DO FIO = 5,0 MM, LARGURA = 2,45 M, ESPACAMENTO DA MALHA = 10 X 10 CM | m² | 55,54 | = Área da laje a ser reforçada = 55,54m²
3.5.2 | CONCRETO FCK = 25MPA, TRAÇO 1:2,3:2,7 (EM MASSA SECA DE CIMENTO/ AREIA MÉDIA/ BRITA 1) - PREPARO MECÂNICO COM BETONEIRA 600 L. AF_05/2021 | m³ | 1,67 | = Área da laje x espessura do reparo = 55,54 x 0,03 = 1,67m³
3.5.3 | ARMAÇÃO DE LAJE DE UMA ESTRUTURA CONVENCIONAL DE CONCRETO ARMADO EM UM EDIFÍCIO DE MÚLTIPLOS PAVIMENTOS UTILIZANDO AÇO CA-50 DE 10,0 MM - MONTAGEM. AF_12/2015 | KG | 120,0 | = 120m x 0,617kg/m = 74,04kg
3.5.4 | REPARO LAJE C/ CORTE | m² | 55,54 | = Área da laje a ser reforçada = 55,54m²
3.6 | CAIXA D'ÁGUA
3.6.1 | FORMA CHAPA COMPENSADA 6 MM U=3V ( PARA PLACAS/TAMPAS E DIVISÓRIAS PRÉ- MOLDADAS EM CONCRETO) | m² | 30,0 | = Forma para as paredes da caixa d´água
3.6.2 | ARMAÇÃO DE CORTINA DE CONTENÇÃO EM CONCRETO ARMADO, COM AÇO CA-50 DE 10 MM - MONTAGEM. AF_07/2019 | KG | 279,03 | = Armação cortina da estrutura da caixa d'água
3.6.3 | CONCRETO USINADO CONVENCIONAL FCK=30 MPA COM TRANSPORTE MANUAL (O.C.) | m³ | 3,6 | = Concreto estrutura da caixa d'água
3.6.4 | LANÇAMENTO/APLICAÇÃO/ADENSAMENTO MANUAL DE CONCRETO - (O.C.) | m³ | 3,6 | = Concreto estrutura da caixa d'água
4 | INSTALAÇÕES ELÉTRICAS
4.1 | CONDUTOS E CONDUTORES
4.1.1 | ELETRODUTO PVC FLEXÍVEL - MANGUEIRA CORRUGADA LEVE - DIAM. 25MM | M | 990,0 | = Conforme Projeto Elétrico
4.1.2 | ELETRODUTO PVC FLEXÍVEL - MANGUEIRA CORRUGADA LEVE - DIAM. 32MM | M | 165,0 | = Conforme Projeto Elétrico
4.1.3 | ELETRODUTO PVC FLEXÍVEL - MANGUEIRA CORRUGADA REFORÇADA - DIAM. 40MM | M | 6,0 | = Conforme Projeto Elétrico
4.1.4 | ELETRODUTO PVC FLEXÍVEL - MANGUEIRA CORRUGADA REFORÇADA - DIAM. 60MM | M | 38,0 | = Conforme Projeto Elétrico
4.1.5 | CABO ISOLADO PP 3 X 2,5 MM2 | M | 33,0 | = Conforme Projeto Elétrico
4.1.6 | CABO ISOLADO PVC 750 V. No. 2,5 MM2 | m | 6.700,0 | = Conforme Projeto Elétrico
4.1.7 | CABO ISOLADO PVC 750 V. No. 6 MM2 | m | 135,0 | = Conforme Projeto Elétrico
4.1.8 | CABO PVC (70ºC) 1 KV No. 4 MM2 | M | 20,0 | = Conforme Projeto Elétrico
4.1.9 | CABO PVC (70ºC) 1 KV No. 10 MM2 | M | 175,0 | = Conforme Projeto Elétrico
4.1.10 | CABO PVC (70ºC) 1 KV No. 35 MM2 | M | 125,0 | = Conforme Projeto Elétrico
4.2 | CAIXAS DE PASSAGEM
4.2.1 | CAIXA DE PASSAGEM - ALVENARIA DE 1/2 VEZ COM REVESTIMENTO INTERNO EM REBOCO PAULISTA A-14 | m² | 0,27 | = Conforme Projeto Elétrico
4.3 | LUMINÁRIAS E ACESSÓRIOS
4.3.1 | LÂMPADA TUBULAR LED DE 9W - EMBUTIR - FORNECIMENTO E INSTALAÇÃO. AF_02/2020_P | UN | 50,0 | = Conforme Projeto Elétrico
4.3.2 | LÂMPADA TUBULAR LED DE 9/10 W - SOBREPOR - FORNECIMENTO E INSTALAÇÃO. AF_02/2020_P | UN | 5,0 | = Conforme Projeto Elétrico
4.3.3 | LUMINARIA SOLAR LED EXTERNA, TIPO ARANDELA DE PAREDE, EM ALUMINIO, 16 LEDS, LUZ BRANCA, *180* LUMENS, CAPACIDADE DE ILUMINACAO ATE 36 H, RETANGULAR, *13 X 9 X 7* (C X L X A), COM SENSOR DE MOVIMENTO / PRESENCA, BATERIA RECARREGAVEL COM LUZ SOLAR, RESISTENTE AO CALOR, A PROVA DE AGUA E POEIRA/ IMPERMEAVEL, IP65 | UN | 25,0 | = Conforme Projeto Elétrico
4.3.4 | Luminária Painel Led embutir 18w quadrada, 6000k da G-light ou similar - Rev 01_11/2021 | un | 9,0 | = Conforme Projeto Elétrico
4.3.5 | LUMINARIA DE EMBUTIR PLAFON 18W LED BRANCO FRIO 22,5x22,5 | UN | 10,0 | = Conforme Projeto Elétrico
4.3.6 | LUMINARIA EMBUTIR/PAINEL LED DEEP QUADRADO STH8904/30 STELLA | UN | 33,0 | = Conforme Projeto Elétrico
4.3.7 | LUMINARIA SOBREPOR LED DEEP QUADRADO STH8904/30 STELLA | UN | 3,0 | = Conforme Projeto Elétrico
4.3.8 | LUMINÁRIA DE EMERGÊNCIA 30 LEDS | un | 26,0 | = Conforme Projeto Elétrico
4.3.9 | Refletor Super Led, corpo em aluminio, potencia 10W, bivolt, temp.cor 6400K, IP-65, ref: FLC ou similar | un | 3,0 | = Conforme Projeto Elétrico
4.3.10 | INTERRUPTOR SIMPLES (1 MÓDULO), 10A/250V, INCLUINDO SUPORTE E PLACA - FORNECIMENTO E INSTALAÇÃO. AF_12/2015 | UN | 38,0 | = Conforme Projeto Elétrico
4.3.11 | INTERRUPTOR SIMPLES (2 MÓDULOS), 10A/250V, INCLUINDO SUPORTE E PLACA - FORNECIMENTO E INSTALAÇÃO. AF_12/2015 | UN | 4,0 | = Conforme Projeto Elétrico
4.3.12 | INTERRUPTOR SIMPLES (3 MÓDULOS), 10A/250V, INCLUINDO SUPORTE E PLACA - FORNECIMENTO E INSTALAÇÃO. AF_12/2015 | UN | 2,0 | = Conforme Projeto Elétrico
4.3.13 | INTERRUPTOR PARALELO (1 MÓDULO), 10A/250V, INCLUINDO SUPORTE E PLACA - FORNECIMENTO E INSTALAÇÃO. AF_12/2015 | UN | 2,0 | = Conforme Projeto Elétrico
4.3.14 | SENSOR DE PRESENÇA COM FOTOCÉLULA, FIXAÇÃO EM TETO - FORNECIMENTO E INSTALAÇÃO. AF_02/2020 | UN | 11,0 | = Conforme Projeto Elétrico
4.3.15 | SENSOR DE PRESENÇA COM FOTOCÉLULA, FIXAÇÃO EM PAREDE - FORNECIMENTO E INSTALAÇÃO. AF_02/2020 | UN | 3,0 | = Conforme Projeto Elétrico
4.3.16 | TOMADA HEXAGONAL 2P + T - 10A - 250V | Un | 118,0 | = Conforme Projeto Elétrico
4.3.17 | TOMADA HEXAGONAL DUPLA 2P + T - 10A - 250V | un | 54,0 | = Conforme Projeto Elétrico
4.3.18 | CAIXA METALICA RET. 4" X 2" X 2" | Un | 4,0 | = Conforme Projeto Elétrico
4.4 | DISJUNTORES E QUADROS
4.4.1 | DISJUNTOR MONOPOLAR DE 10 A 32-A | Un | 94,0 | = Conforme Projeto Elétrico
4.4.2 | DISJUNTOR MONOPOLAR DE 35 A 50-A | Un | 2,0 | = Conforme Projeto Elétrico
4.4.3 | DISJUNTOR TRIPOLAR DE 10 A 35-A | Un | 1,0 | = Conforme Projeto Elétrico
4.4.4 | DISJUNTOR TRIPOLAR 40 A 50A | Un | 2,0 | = Conforme Projeto Elétrico
4.4.5 | DISJUNTOR TRIPOLAR DE 125-A | Un | 1,0 | = Conforme Projeto Elétrico
4.4.6 | DISPOSITIVO DE PROTEÇÃO CONTRA SURTOS (D.P.S.) 275V DE 8 A 40KA | Un | 20,0 | = Conforme Projeto Elétrico
4.4.7 | INTERRUPTOR DIFERENCIAL RESIDUAL (D.R.) BIPOLAR DE 40A-30mA | Un | 19,0 | = Conforme Projeto Elétrico
4.4.8 | QUADRO DE DISTRIBUIÇÃO DE EMBUTIR METÁLICO CB-34E - 150A | Un | 2,0 | = Conforme Projeto Elétrico
4.4.9 | QUADRO DE DISTRIBUIÇÃO DE EMBUTIR EM PVC CB 24E - 80A | un | 1,0 | = Conforme Projeto Elétrico
4.4.10 | QUADRO DE DISTRIBUIÇÃO DE EMBUTIR EM PVC CB 12E - 80A | Un | 2,0 | = Conforme Projeto Elétrico
4.4.11 | QUADRO DE DISTRIBUIÇÃO DE EMBUTIR METÁLICO CB-28E - 150A | Un | 1,0 | = Conforme Projeto Elétrico
4.4.12 | BORNE TERMINAL SAK 2,5 MM2 | Un | 24,0 | = Conforme Projeto Elétrico
4.4.13 | BARRAMENTO PENTE TRIFASICO 80A 16 POLOS S-3F285B STECK | UN | 3,0 | = Conforme Projeto Elétrico
4.5 | CABEAMENTO ESTRUTURADO
4.5.1 | Fornecimento e instalação de eletrocalha perfurada 100 x 50 x 3000 mm (ref. mopa ou similar) | m | 44,52 | = Conforme Projeto de Cabeamento Estruturado
4.5.2 | SAIDA HORIZONTAL PARA ELETRODUTO D=3/4" | Un | 22,0 | = Conforme Projeto de Cabeamento Estruturado
4.5.3 | PARAFUSO SEXTAVADO CABEÇA LENTILHA D = 1/4" X 5/8" | Un | 103,0 | = Conforme Projeto de Cabeamento Estruturado
4.5.4 | PORCA SEXTAVADA DIAMETRO 1/4" | Un | 103,0 | = Conforme Projeto de Cabeamento Estruturado
4.5.5 | ARRUELA LISA D=1/4" | Un | 103,0 | = Conforme Projeto de Cabeamento Estruturado
4.5.6 | Curva horizontal 100 x 50 mm para eletrocalha metálica, com ângulo 90° (ref.: mopa ou similar) | un | 4,0 | = Conforme Projeto de Cabeamento Estruturado
4.5.7 | ELETRODUTO PVC FLEXÍVEL - MANGUEIRA CORRUGADA LEVE - DIAM. 32MM | M | 167,62 | = Conforme Projeto de Cabeamento Estruturado
4.5.8 | CURVA DE INVERSAO PARA ELETROCALHA 100 X 50 MM | Un | 2,0 | = Conforme Projeto de Cabeamento Estruturado
4.5.9 | SUPORTE SUSPENSAO VERTICAL PARA ELETROCALHA 100 x 50 mm | UN | 44,0 | = Conforme Projeto de Cabeamento Estruturado
4.5.10 | CABO UTP-4P, CAT. 6 , 24 AWG | M | 1.957,3 | = Conforme Projeto de Cabeamento Estruturado
4.5.11 | CONECTOR RJ-45 CAT. 6 | Un | 206,0 | = Conforme Projeto de Cabeamento Estruturado
4.5.12 | TOMADA LOGICA RJ-45 TIPO KEYSTONE JACK, CAT. 6 | Un | 103,0 | = Conforme Projeto de Cabeamento Estruturado
4.5.13 | PATCH PANEL PADRÃO 19" CAT. 6, COM 24 PORTAS | Un | 4,0 | = Conforme Projeto de Cabeamento Estruturado
4.5.14 | PATCH PANEL 48 PORTAS, CATEGORIA 6 - FORNECIMENTO E INSTALAÇÃO. AF_11/2019 | UN | 1,0 | = Conforme Projeto de Cabeamento Estruturado
4.5.15 | Switch 24 portas 10/100 Mbps - fornecimento | un | 2,0 | = Conforme Projeto de Cabeamento Estruturado
4.5.16 | PATCH CORD COMPRIMENTO DE 1,50 M - CAT.6 | un | 103,0 | = Conforme Projeto de Cabeamento Estruturado
4.5.17 | ORGANIZADOR DE CABOS (GUIA) | Un | 40,0 | = Conforme Projeto de Cabeamento Estruturado
5 | INSTALAÇÃO HIDROSSANITÁRIA
5.1 | LOUÇAS
5.1.1 | CUBA DE LOUCA DE EMBUTIR OVAL MÉDIA | Un | 12,0 | = Lavabo PNE = 6 Odontologia = 4 Consultório 1 = 1 Consultório 2 = 1 Total = 12 unidades
5.1.2 | CUBA INOX 56X34X17CM E=0,6MM-AÇO 304 (CUBA Nº2) | Un | 3,0 | = Copa = 3 unidades
5.1.3 | CUBA PARA BANHEIRO EM LOUÇA DE APOIO QUADRADA 35X35cm Com Mesa ICA12 00 | UN | 4,0 | = Banho = 4 unidades
5.1.4 | VASO SANITÁRIO PARA P.N.E. COM CAIXA ACOPLADA COM DUPLO ACIONAMENTO - COMPLETO EXCLUSO O ASSENTO | un | 6,0 | = Lavabo PNE = 6 Unidades
5.1.5 | VASO SANITÁRIO COM CAIXA ACOPLADA COM DUPLO ACIONAMENTO - COMPLETO EXCLUSO O ASSENTO | Un | 4,0 | = Banho = 4 Unidades
5.1.6 | ASSENTO EM POLIPROPILENO COM SISTEMA DE FECHAMENTO SUAVE PARA VASO SANITÁRIO | Un | 10,0 | = Lavabo PNE = 6 Unidades Banho = 4 Unidades Total = 10 Unidades
5.1.7 | TANQUE DE LOUÇA COM COLUNA TAMANHO MÉDIO | Un | 2,0 | = DML = 2 Unidades
5.1.8 | PIA MÁRMORE/GRANITO SINTÉTICO 2,00 X 0,54 M | Un | 3,0 | = Copa = 3 Unidades
5.1.9 | CHUVEIRO ELÉTRICO EM PVC COM BRAÇO METÁLICO | Un | 4,0 | = Ipasc = 2 unidades Pro-Saúde = 2 Unidades Total = 4 Unidades
5.1.10 | BARRA DE APOIO EM AÇO INOX - 80 CM | un | 12,0 | = Barra para os vasos = 6 banheiros x 2 barras por banheiro = 12 unidades
5.1.11 | BARRA DE APOIO EM AÇO INOX - 40 CM | un | 12,0 | = Barra para os lavatórios = 6 lavatórios x 2 barras por lavatório = 12 unidades
5.1.12 | SABONETEIRA PLASTICA TIPO DISPENSER PARA SABONETE LIQUIDO COM RESERVATORIO 800 A 1500 ML | UN | 10,0 | = 1 Saboneteira por banheiro = 10 saboneteiras
5.1.13 | TOALHEIRO PLASTICO TIPO DISPENSER PARA PAPEL TOALHA INTERFOLHADO | UN | 10,0 | = 1 toalheiro por banheiro = 10 toalheiros
5.2 | TORNEIRAS E COMPLEMENTOS
5.2.1 | TORNEIRA DE MESA PARA P.N.E. COM FECHAMENTO AUTOMÁTICO TEMPORIZADO PARA LAVATÓRIO DIÂMETRO DE 1/2" | un | 9,0 | = Lavabo PNE = 6 Unidades Odontologia = 1 Unidade Consultório 1 = 1 Unidade Consultório 2 = 1 Unidade
5.2.2 | TORNEIRA DE MESA COM FECHAMENTO AUTOMÁTICO TEMPORIZADO PARA LAVATÓRIO DIÂMETRO DE 1/2" | un | 4,0 | = Banho = 4 Unidades
5.2.3 | TORNEIRA DE MESA PARA LAVATÓRIO DIÂMETRO DE 1/2" | Un | 3,0 | = Odontologia = 3 Unidades
5.2.4 | TORNEIRA DE MESA PARA PIA DIÂMETRO DE 1/2" - BICA MÓVEL | un | 3,0 | = Copa = 3 Unidades
5.2.5 | TORNEIRA DE PAREDE PARA TANQUE COM AREJADOR DIÂMETRO DE 1/2" E 3/4" | Un | 2,0 | = DML = 2 Unidades
5.2.6 | LIGAÇÃO FLEXÍVEL METÁLICA DIAM.1/2"(ENGATE) | Un | 22,0 | = Lavabo PNE = 8 Unidades Odontologia = 3 Unidades Consultório 1 = 1 Unidade Consultório 2 = 1 Unidade Banho = 4 Unidades Copa = 3 Unidades DML = 2 Unidades Total = 22 Unidades
5.2.7 | SIFAO P/LAVATORIO METALICO DIAM.1"X1.1/2" | Un | 15,0 | = Lavabo = 6 Unidades Odontologia = 3 Unidades Consultório 1 = 1 Unidade Consultório 2 = 1 Unidade Banho = 4 Unidades Total = 15 Unidades
5.2.8 | SIFAO P/PIA 1.1/2" X 2" METAL | Un | 5,0 | = Copa = 3 Unidades DML = 2 Unidades Total = 5 Unidades
5.3 | ÁGUAS PLUVIAIS
5.3.1 | POÇO DE INFILTRAÇÃO - DN 200MM | UND | 2,0 | = Conforme Planta de Drenagem
5.3.2 | TUBO SOLDAVEL P/ESGOTO DIAM.75 MM | m | 10,5 | = Conforme Planta de Drenagem
5.3.3 | TUBO SOLDAVEL P/ESGOTO DIAM. 100 MM | m | 34,5 | = Conforme Planta de Drenagem
5.3.4 | TUBO LEVE PVC RIGIDO DIAMETRO 150 MM | M | 100,0 | = Conforme Planta de Drenagem
5.3.5 | Dreno profundo 30x20cm c/ tubo de pvc ø 100mm, bidim, areia grossa e brita | m | 147,0 | = Conforme Planta de Drenagem
5.3.6 | CAIXA DE AREIA 40X40CM FUNDO DE BRITA COM GRELHA METÁLICA FERRO CHATO PADRÃO GOINFRA | un | 7,0 | = Conforme Planta de Drenagem
5.3.7 | RALO HEMISFERICO 100mm PVC (RALO ABACAXI) | UN | 7,0 | = Conforme Planta de Drenagem
5.3.8 | CORPO RALO SIFONADO CILINDRICO 100 X 40 | Un | 3,0 | = Conforme Planta de Drenagem
5.3.9 | Canaleta meia cana D = 0,30 m assente sobre lastro de areia - areia e brita comerciais - fornecimento e instalação | m | 20,0 | = Conforme Planta de Drenagem
5.3.10 | GRELHA DE FERRO FUNDIDO PARA CANALETA LARG = 30CM, FORNECIMENTO E ASSENTAMENTO | M | 20,0 | = Conforme Planta de Drenagem
5.4 | ESGOTO SANITÁRIO
5.4.1 | TUBO SOLD.P/ESGOTO DIAM. 40 MM | m | 1,85 | = Remanescente de Obra
5.4.2 | JOELHO 45 GRAUS DIAMETRO 40 MM | Un | 2,0 | = Remanescente de Obra
5.4.3 | TUBO SOLD. P/ESGOTO DIAM. 50 MM | m | 16,33 | = Remanescente de Obra
5.4.4 | LUVA SIMPLES DIAMETRO 50 MM | Un | 4,0 | = Remanescente de Obra
5.4.5 | JOELHO 45 GRAUS DIAMETRO 50 MM | Un | 3,0 | = Remanescente de Obra
5.4.6 | CORPO CX. SIFONADA DIAM. 100 X 100 X 50 | Un | 3,0 | = Remanescente de Obra
5.4.7 | REDUCAO EXCENTRICA 100 X 50 MM | Un | 2,0 | = Remanescente de Obra
5.4.8 | JOELHO 90 GRAUS C/ANEL 50 MM | Un | 10,0 | = Remanescente de Obra
5.4.9 | JOELHO 90 GRAUS DIAMETRO 100 MM | Un | 3,0 | = Remanescente de Obra
5.4.10 | LUVA SIMPLES DIAM. 100 MM | Un | 6,0 | = Remanescente de Obra
5.4.11 | REDUCAO EXCENTRICA 75 X 50 MM | Un | 2,0 | = Remanescente de Obra
5.4.12 | JUNCAO SIMPLES DIAM. 100 X 100 MM | Un | 3,0 | = Remanescente de Obra
5.4.13 | JOELHO 45 GRAUS DIAMETRO 100 MM | Un | 3,0 | = Remanescente de Obra
5.4.14 | CAIXA DE GORDURA E INSPEÇÃO EM PVC/ABS 19 LITROS COM TAMPA E PORTA TAMPA E CESTO DE LIMPEZA REMOVÍVEL | un | 2,0 | = Remanescente de Obra
5.4.15 | GRELHA QUADRADA ACO INOX SIMP. DIAM. 100 MM | Un | 13,0 | = Remanescente de Obra
5.5 | COMBATE A INCÊNDIO
5.5.1 | PLACA DE SINALIZAÇÃO DE INCÊNDIO | un | 25,0 | = 18 Placas de Sinalização de Saída de Emergência 7 Placas de incêndio Total = 25 unidades
5.5.2 | EXTINTOR MULTI USO EM PO A B C (6 KG) - CAPACIDADE EXTINTORA 3A 20BC | un | 7,0 | = Conforme Projeto de Incêndio
5.6 | INSTALAÇÕES DE ÁGUA
5.6.1 | TUBO SOLDAVEL PVC MARROM DIAM. 50 mm | m | 8,22 | = Remanescente de Obra
5.6.2 | TE 90 GRAUS SOLDAVEL DIAMETRO 50 mm | Un | 5,0 | = Remanescente de Obra
5.6.3 | TE REDUCAO 90 GRAUS SOLDAVEL 50 X 25 mm | Un | 4,0 | = Remanescente de Obra
5.6.4 | JOELHO 90 GRAUS SOLDAVEL DIAMETRO 25 MM | Un | 10,0 | = Remanescente de Obra
5.6.5 | LUVA SOLDAVEL DIAMETRO 50 mm | Un | 1,0 | = Remanescente de Obra
5.6.6 | CRUZETA SOLDAVEL DIAMETRO 50 mm | Un | 1,0 | = Remanescente de Obra
5.6.7 | TUBO SOLDAVEL PVC MARROM DIAMETRO 32 mm | m | 5,44 | = Remanescente de Obra
5.6.8 | JOELHO 90 GRAUS SOLDAVEL DIAMETRO 32 MM (1") | Un | 3,0 | = Remanescente de Obra
5.6.9 | TE REDUCAO 90 GRAUS SOLDAVEL 32 X 25 mm | Un | 1,0 | = Remanescente de Obra
5.6.10 | TORNEIRA BOIA DIAMETRO 1.1/4" - 32 MM | Un | 1,0 | = Remanescente de Obra
5.6.11 | ADAPTAD.PVC SOLD.LONGO C/FLANGES LIVRES P/CX.DAGUA 32X1" | Un | 1,0 | = Remanescente de Obra
5.6.12 | REGISTRO DE ESFERA DIAMETRO 2" | Un | 3,0 | = Remanescente de Obra
5.6.13 | TORNEIRA DE JARDIM COM BICO PARA MANGUEIRA DIÂMETRO DE 1/2" E 3/4" | Un | 1,0 | = Remanescente de Obra
5.6.14 | KIT CAVALETE D=25MM P/HIDRÔMETRO 1,5-3,0-5,0 M3/MURETA/CAIXA | Un | 1,0 | = Remanescente de Obra
5.6.15 | HIDROMETRO DIAM.RAMAL = 25 MM VAZAO =1,5 A 3 M3 | Un | 1,0 | = Remanescente de Obra
5.6.16 | JOELHO RED.90 GRAUS SOLD.C/BUCHA LATAO 25X1/2" | Un | 29,0 | = Remanescente de Obra
5.7 | DRENAGEM DO AR CONDICIONADO
5.7.1 | TUBO SOLDAVEL PVC MARROM DIAMETRO 20 mm | m | 170,0 | = Conforme planta de ar condicionado
5.7.2 | RASGO E ENCHIMENTO DE ALVENARIA | M | 40,0 | = Conforme planta de ar condicionado
5.7.3 | ABERTURA E FECHAMENTO DE RASGOS EM PISOS/CONTRAPISOS | M | 30,0 | = Conforme planta de ar condicionado
5.7.4 | CAIXA DE AREIA - LASTRO DE BRITA PARA O FUNDO | m³ | 0,72 | = Conforme planta de ar condicionado
6 | ALVENARIAS E DIVISÓRIAS
6.1 | ALVENARIA DE TIJOLO FURADO 1/2 VEZ 14X29X9 - 6 FUROS - ARG. (1CALH:4ARML+100KG DE CI/M3) | m² | 231,93 | = Conforme memória de cálculo anexa
6.2 | ALVENARIA DE TIJOLO COMUM 1 VEZ - ARG. (1CI : 2CH : 8ARML) | m² | 9,24 | = Parede da entrada do pro saúde.
6.3 | PAREDE COM PLACAS DE GESSO ACARTONADO (DRYWALL), PARA USO INTERNO, COM DUAS FACES SIMPLES E ESTRUTURA METÁLICA COM GUIAS SIMPLES, COM VÃOS AF_06/2017_P | m² | 75,08 | = Conforme memória de cálculo anexa
6.4 | MURETA DE ALVENARIA TIJOLO FURADO 1/2 VEZ ( H=0,50M) COM FUNDAÇÃO - SEM REVESTIMENTOS (PADRÃO GOINFRA) | m² | 10,25 | = Conforme memória de cálculo anexa
6.5 | ELEMENTO VAZADO DE CONCRETO | m² | 40,1 | = Fosso de Luz: 2,15 x 12 = 25,8m² Terraço = 2 x 2,4 x 1,6 = 7,68m² Terraço = 3,15 x 2,1 = 6,62m² Total = 40,1m²
6.6 | APLICAÇÃO MANUAL DE PINTURA COM TINTA LÁTEX ACRÍLICA EM PAREDES, DUAS DEMÃOS. AF_06/2014 | m² | 80,2 | = Pintura das duas faces dos elementos vazados: 40,1 x 2 = 80,20m²
6.7 | ESTRUTURA METÁLICA - RECEPÇÃO | Kg | 423,87 | = Estrutura Metálica para a frente da recepção (Pro Saúde) -
6.8 | VIDRO TEMPERADO 10 MM - COLOCADO | m² | 27,3 | = Área de vidro para a frente da recepção (Pro Saúde) = 27,3m²
7 | REVESTIMENTO DE PAREDE
7.1 | CHAPISCO COMUM | m² | 551,81 | = Conforme memória de cálculo anexa
7.2 | REBOCO (1 CALH:4 ARFC+100kgCI/M3) | m² | 1.508,99 | = Conforme memória de cálculo anexa
7.3 | EMBOÇO (1CI:4 ARML) | m² | 131,03 | = Conforme memória de cálculo anexa
7.4 | REVESTIMENTO COM CERÂMICA | m² | 137,8 | = Conforme memória de cálculo anexa
7.5 | EMASSAMENTO COM MASSA PVA UMA DEMAO | m² | 1.796,8 | = Conforme memória de cálculo anexa
7.6 | PINTURA PVA LATEX 2 DEMAOS SEM SELADOR | m² | 1.796,8 | = Conforme memória de cálculo anexa
7.7 | PINTURA COM SELADOR ACRILICO | m² | 1.796,8 | = Conforme memória de cálculo anexa
7.8 | PORCELANATO AMADEIRADO | m² | 79,81 | = Conforme memória de cálculo anexa
7.9 | PINTURA TEXTURIZADA C/SELADOR ACRILICO | m² | 969,22 | = Conforme memória de cálculo anexa
8 | IMPERMEABILIZAÇÃO
8.1 | IMPERMEABILIZAÇÃO DE FLOREIRA OU VIGA BALDRAME COM ARGAMASSA DE CIMENTO E AREIA, COM ADITIVO IMPERMEABILIZANTE, E = 2 CM. AF_06/2018 | m² | 60,0 | = 60m de floreira 1m de altura 60 x 1 = 60m²
8.2 | MANTA ASFALTICA TIPO III - B (4MM) | m² | 67,76 | = Área do terraço coberto
8.3 | IMPERMEABILIZAÇÃO MURO DE ARRIMO COM 4 DEMÃOS DE EMULSÃO ASFÁLTICA | m² | 41,83 | = Rampa Entrada Pro Saúde = 8,80m² Rampa Pro Saúde = 28,08m² Rampa Ipasc = 4,95m² Total = 41,83m²
8.4 | IMPERMEABILIZACAO VIGAS BALDRAMES E=2,0 CM | m² | 11,4 | = Impermeabilização de 3 faces da viga = 11,4 m²
8.5 | IMPERMEABILIZACAO-C/CIMENTO CRISTALIZANTE 3 DEMAOS | m² | 100,0 | = Área referente a alvenaria que tem contato com o solo
9 | COBERTURAS
9.1 | TRAMA DE AÇO COMPOSTA POR TERÇAS PARA TELHADOS DE ATÉ 2 ÁGUAS | m² | 155,35 | = Telha Sanduíche = 155,35m²
9.2 | TELHAMENTO COM TELHA METÁLICA TERMOACÚSTICA E = 30 MM, COM ATÉ 2 ÁGUAS, INCLUSO IÇAMENTO. AF_07/2019 | m² | 155,35 | = Conforme Planta de Cobertura
9.3 | PINTURA COM TINTA ALQUÍDICA DE ACABAMENTO (ESMALTE SINTÉTICO ACETINADO) APLICADA A ROLO OU PINCEL SOBRE SUPERFÍCIES METÁLICAS (EXCETO PERFIL) EXECUTADO EM OBRA (02 DEMÃOS). AF_01/2020 | m² | 77,68 | = Pintura da Estrutura metálica da cobertura = Considerada 50% da área = 77,68m²
9.4 | POLICARBONATO EM CHAPA 6mm EM CAIXILHO DE PAINEL FIXO ALUMINIO | m² | 78,92 | = Conforme Planta de Cobertura
9.5 | CALHA DE CHAPA GALVANIZADA | m² | 42,29 | = Conforme Planta de Cobertura
9.6 | RUFO DE CHAPA GALVANIZADA | m² | 67,27 | = Conforme Planta de Cobertura
9.7 | MOLDURA TIPO "U" INVERTIDO EM ARGAMASSA COM 2CM DE ESPESSURA TIPO PINGADEIRA EM MURO/PLATIBANDA ( A PARTE VERTICAL DESCE 2,5CM) | m² | 40,18 | = Conforme Planta de Cobertura
10 | PISOS
10.1 | CONTRAPISO EM ARGAMASSA TRAÇO 1:4 (CIMENTO E AREIA), PREPARO MANUAL, APLICADO EM ÁREAS SECAS SOBRE LAJE, ADERIDO, ACABAMENTO NÃO REFORÇADO, ESPESSURA 3CM. AF_07/2021 | m² | 748,52 | = Piso em Granitina = 560,16m² Piso Cerâmico = 56,36m² Piso Cerâmico antiderrapante: 132,0m² Total = 748,52m²
10.2 | PISO EM GRANILITE, MARMORITE OU GRANITINA ESPESSURA 8 MM, INCLUSO JUNTAS DE DILATACAO PLASTICAS | m² | 560,16 | = Conforme Planta de Piso
10.3 | RODAPÉ FUNDIDO DE GRANITINA 7CM | m | 450,0 | = Conforme Planta de Piso
10.4 | PISO EM CERÂMICA PEI MAIOR OU IGUAL A 4 COM CONTRA PISO (1CI:3ARML) E ARGAMASSA COLANTE | m² | 56,36 | = Conforme Planta de Piso
10.5 | CERÂMICA ANTIDERRAPANTE PEI MAIOR OU IGUAL A 4 COM CONTRA PISO (1CI:3ARML) E ARGAMASSA COLANTE | m² | 132,0 | = Conforme Planta de Piso
10.6 | LASTRO DE BRITA - (OBRAS CIVIS) | m³ | 5,59 | = Conforme Planta de Piso
10.7 | PISO EM CONCRETO DESEMPENADO ESPESSURA = 7 CM 1:2,5:3,5 | m² | 81,71 | = Conforme Planta de Piso
10.8 | EXECUÇÃO DE PASSEIO (CALÇADA) OU PISO DE CONCRETO COM CONCRETO MOLDADO IN LOCO, USINADO, ACABAMENTO CONVENCIONAL, ESPESSURA 7 CM, ARMADO. AF_07/2016 | m² | 48,69 | = Conforme Planta de Piso
10.9 | PAVIMENTO INTERTRAVADO ESPESSURA DE 6CM E FCK = 35 MPA | m² | 111,23 | = Conforme Planta de Piso
10.10 | PISO DE BORRACHA COLORIDO MODELO TÁTIL ( ALERTA OU DIRECIONAL) INCLUSO CONTRAPISO (1CI:3ARML) C/ E=2CM E NATA DE CIMENTO | m² | 61,65 | = Conforme Planta de Piso
10.11 | SOLEIRA EM GRANITO IMPERMEABILIZADA COM CONTRAPISO (1CI:3ARML) | m² | 1,8 | = Conforme Planta de Piso
10.12 | PLANTIO GRAMA BATATAIS PLACA C/ M.O. IRRIG.ADUBO,TER.VEG.(OC) A<11.000M2 | m² | 50,78 | = Conforme Planta de Piso
10.13 | PINTURA DE PISO COM TINTA EPÓXI, APLICAÇÃO MANUAL, 2 DEMÃOS, INCLUSO PRIMER EPÓXI. AF_05/2021 | m² | 20,0 | = Pintura de piso de estacionamento
11 | ESQUADRIAS METÁLICAS E MADEIRA
11.1 | PORTAS
11.1.1 | PORTA DE ABRIR ALUMÍNIO C/FERRAGENS (M.O.FAB.INC.MAT.) - P1 | m² | 1,26 | = Conforme quadro de esquadrias
11.1.2 | PORTA DE ABRIR ALUMÍNIO C/FERRAGENS (M.O.FAB.INC.MAT.) - P2 | m² | 1,47 | = Conforme quadro de esquadrias
11.1.3 | PORTA DE ABRIR ALUMÍNIO C/FERRAGENS (M.O.FAB.INC.MAT.) - P3 | m² | 18,48 | = Conforme quadro de esquadrias
11.1.4 | PORTA DE ABRIR ALUMÍNIO C/FERRAGENS (M.O.FAB.INC.MAT.) - P4 | m² | 13,23 | = Conforme quadro de esquadrias
11.1.5 | FOLHA DE PORTA COM REVESTIMENTO MELAMÍNICO 90X210 -P4* | un | 11,0 | = Conforme quadro de esquadrias
11.1.6 | FOLHA DE PORTA COM REVESTIMENTO MELAMÍNICO 90X210 - P5 | un | 1,0 | = Conforme quadro de esquadrias
11.1.7 | FOLHA DE PORTA COM REVESTIMENTO MELAMÍNICO 100X210 - P6 | un | 3,0 | = Conforme quadro de esquadrias
11.1.8 | FOLHA DE PORTA COM REVESTIMENTO MELAMÍNICO 120X210 - P7 | un | 1,0 | = Conforme quadro de esquadrias
11.1.9 | PORTA DE ABRIR EM ALUMÍNIO NATURAL / VIDRO C/FERRAGENS (M.O.FAB.INC.MAT.) - P8 | m² | 3,3 | = Conforme quadro de esquadrias
11.1.10 | FOLHA DE PORTA COM REVESTIMENTO MELAMÍNICO 100X210 - P9 | un | 1,0 | = Conforme quadro de esquadrias
11.1.11 | PORTA DE ABRIR EM ALUMÍNIO NATURAL / VIDRO C/FERRAGENS (M.O.FAB.INC.MAT.) - P10 | m² | 3,15 | = Conforme quadro de esquadrias
11.1.12 | FOLHA DE PORTA COM REVESTIMENTO MELAMÍNICO 90X210 - P11 | un | 2,0 | = Conforme quadro de esquadrias
11.1.13 | FOLHA DE PORTA COM REVESTIMENTO MELAMÍNICO 80X210 - P12 | un | 2,0 | = Conforme quadro de esquadrias
11.1.14 | PORTA DE ABRIR EM ALUMÍNIO NATURAL / VIDRO C/FERRAGENS (M.O.FAB.INC.MAT.) - P13 | m² | 3,36 | = Conforme quadro de esquadrias
11.1.15 | PORTA DE ABRIR ALUMÍNIO ANODIZADO EM VENEZIANA C/FERRAGENS (M.O.FAB.INC.MAT.) - P14 | m² | 0,8 | = Conforme quadro de esquadrias
11.1.16 | PORTA DE ABRIR ALUMÍNIO ANODIZADO EM VENEZIANA C/FERRAGENS (M.O.FAB.INC.MAT.) - P15 | m² | 1,68 | = Conforme quadro de esquadrias
11.1.17 | DOBRADICA 3" X 3 1/2" CROMADA | Un | 42,0 | = 14 portas de abrir de madeira 3 dobradiças por porta
11.1.18 | FECH.(ALAV.) LAFONTE 6236 B/8766 - B19 IMAB OU EQUIV. | Un | 20,0 | = 20 portas de madeira
11.1.19 | TRILHO "U" DE ALUMINIO, 40X40MM E ROLDANA FIXA DUPLA DE LATAO COM ROLAMENTO PARA PORTA OU JANELA DE CORRER | M | 8,0 | = Somatório da largura das portas de correr
11.1.20 | VERGA/CONTRAVERGA EM CONCRETO ARMADO FCK = 20 MPA | m³ | 1,16 | = Conforme quadro de esquadrias
11.1.21 | BATENTE / PORTAL / ADUELA / MARCO EM MADEIRA MACICA COM REBAIXO, E = *3* CM, L = *14* CM, PARA PORTAS DE GIRO DE *60 CM A 120* CM X *210* CM, CEDRINHO / ANGELIM COMERCIAL / TAURI / CURUPIXA / PEROBA / CUMARU OU EQUIVALENTE DA REGIAO (NAO INCLUI ALIZARES) | JG | 13,0 | = Conforme quadro de esquadrias
11.1.22 | GUARNICAO / ALIZAR / VISTA LISA EM MADEIRA MACICA, PARA PORTA , E = *1* CM, L = *5* CM, CEDRINHO / ANGELIM COMERCIAL / TAURI/ CURUPIXA / PEROBA / CUMARU OU EQUIVALENTE DA REGIAO | M | 11,9 | = Conforme quadro de esquadrias
11.2 | JANELAS
11.2.1 | ESQUADRIA DE ALUMÍNIO - J1 | m² | 2,8 | = Conforme quadro de esquadrias
11.2.2 | ESQUADRIA DE ALUMÍNIO - J2 | m² | 4,35 | = Conforme quadro de esquadrias
11.2.3 | ESQUADRIA DE ALUMÍNIO - J3 | m² | 4,3 | = Conforme quadro de esquadrias
11.2.4 | ESQUADRIA DE ALUMÍNIO - J4 | m² | 4,06 | = Conforme quadro de esquadrias
11.2.5 | ESQUADRIA DE ALUMÍNIO - J5 | m² | 2,08 | = Conforme quadro de esquadrias
11.2.6 | ESQUADRIA DE ALUMÍNIO - J6 | m² | 3,45 | = Conforme quadro de esquadrias
11.2.7 | ESQUADRIA DE ALUMÍNIO - J7 | m² | 8,04 | = Conforme quadro de esquadrias
11.2.8 | ESQUADRIA DE ALUMÍNIO - J8 | m² | 4,3 | = Conforme quadro de esquadrias
11.2.9 | ESQUADRIA DE ALUMÍNIO - J9 | m² | 1,9 | = Conforme quadro de esquadrias
11.2.10 | ESQUADRIA DE ALUMÍNIO - J10 | m² | 6,38 | = Conforme quadro de esquadrias
11.2.11 | ESQUADRIA DE ALUMÍNIO - J11 | m² | 5,89 | = Conforme quadro de esquadrias
11.2.12 | ESQUADRIA DE ALUMÍNIO - J12 | m² | 5,42 | = Conforme quadro de esquadrias
11.2.13 | ESQUADRIA DE ALUMÍNIO - J13 | m² | 11,4 | = Conforme quadro de esquadrias
11.2.14 | ESQUADRIA DE ALUMÍNIO - J14 | m² | 5,39 | = Conforme quadro de esquadrias
11.2.15 | ESQUADRIA DE ALUMÍNIO - J15 | m² | 4,09 | = Conforme quadro de esquadrias
11.2.16 | CAIXILHO FIXO, DE ALUMINIO, PARA VIDRO - VFX1 | m² | 4,96 | = Conforme quadro de esquadrias
11.2.17 | CAIXILHO FIXO, DE ALUMINIO, PARA VIDRO - VFX2 | m² | 6,24 | = Conforme quadro de esquadrias
11.2.18 | CAIXILHO FIXO, DE ALUMINIO, PARA VIDRO - VFX3 | m² | 7,98 | = Conforme quadro de esquadrias
11.2.19 | VIDRO TEMPERADO INCOLOR, ESPESSURA 6MM, FORNECIMENTO E INSTALACAO, INCLUSIVE MASSA PARA VEDACAO | m² | 95,16 | = Conforme quadro de esquadrias
11.2.20 | VERGA/CONTRAVERGA EM CONCRETO ARMADO FCK = 20 MPA | m³ | 3,46 | = Conforme quadro de esquadrias
11.2.21 | PEITORIL LINEAR EM GRANITO OU MÁRMORE, L = 15CM, COMPRIMENTO DE ATÉ 2M, ASSENTADO COM ARGAMASSA 1:6 COM ADITIVO. AF_11/2020 | M | 61,85 | = Conforme quadro de esquadrias
11.3 | DIVISÓRIAS DE VIDRO
11.3.1 | CAIXILHO FIXO, DE ALUMINIO, PARA VIDRO - DV1 A DV7 | m² | 35,04 | = Conforme quadro de esquadrias
11.3.2 | VIDRO TEMPERADO 10 MM - COLOCADO | m² | 35,04 | = Vidro referente as divisórias
11.4 | GRADIL
11.4.1 | GRADIL EM FERRO, FORMADO POR BARRAS CHATAS DE 25X4,8 MM. AF_04/2019 | m² | 51,25 | = Entrada Pro-Saúde = 14 x 2,5 = 35m² Entrada Ipasc = 6,5 x 2,5 = 16,25m² Total = 51,25m²
11.4.2 | PINTURA COM TINTA ALQUÍDICA DE ACABAMENTO (ESMALTE SINTÉTICO ACETINADO) APLICADA A ROLO OU PINCEL SOBRE SUPERFÍCIES METÁLICAS (EXCETO PERFIL) EXECUTADO EM OBRA (02 DEMÃOS). AF_01/2020 | m² | 51,25 | = Pintura dos gradis = 51,25m²
12 | FORROS
12.1 | FORROS DE GESSO: TETO
12.1.1 | FORRO DE GESSO ACARTONADO ESPESSURA DE 12,5MM | m² | 568,65 | = Conforme Planta de Cobertura
12.1.2 | TABICA PARA FORRO DE GESSO | m | 663,89 | = Conforme Planta de Cobertura
13 | REPAROS - VIZINHO
13.1 | ALVENARIA DE TIJOLO COMUM 1/2 VEZ - ARG. (1CI : 2CH : 8ARML) | m² | 0,63 | = Conforme projeto de reparos da casa do Sr. Wanderley
13.2 | CHAPISCO COMUM | m² | 1,26 | = Conforme projeto de reparos da casa do Sr. Wanderley
13.3 | REBOCO (1 CALH:4 ARFC+100kgCI/M3) | m² | 1,26 | = Conforme projeto de reparos da casa do Sr. Wanderley
13.4 | EMASSAMENTO ACRILICO 2 DEMAOS | m² | 24,15 | = Conforme projeto de reparos da casa do Sr. Wanderley
13.5 | PINTURA LATEX ACRILICA 2 DEMAOS C/SELADOR | m² | 24,15 | = Conforme projeto de reparos da casa do Sr. Wanderley
13.6 | MANTA AUTOADESIVA PARA PROTECAO DE SUPERFICIES - PROMOPISO | m² | 16,9 | = Conforme projeto de reparos da casa do Sr. Wanderley
13.7 | POLICARBONATO EM CHAPA 6mm EM CAIXILHO DE PAINEL FIXO ALUMINIO | m² | 1,0 | = Conforme projeto de reparos da casa do Sr. Wanderley
13.8 | TORNEIRA DE PAREDE PARA PIA OU BEBEDOURO DIÂMETRO DE 1/2" E 3/4" | Un | 2,0 | = Conforme projeto de reparos da casa do Sr. Wanderley
13.9 | TUBO SOLDAVEL PVC MARROM DIAMETRO 25 mm | M | 12,0 | = Conforme projeto de reparos da casa do Sr. Wanderley
13.10 | REGISTRO DE PRESSAO C/CANOPLA CROMADA DIAM.3/4" | Un | 2,0 | = Conforme projeto de reparos da casa do Sr. Wanderley
14 | DIVERSOS
14.1 | GUARDA CORPO COM CORRIMÃO/TUBO INDUSTRIAL GC-1 | m² | 48,32 | = Pro Saúde - Entrada = 10,12m² Pro Saúde - Em frente a Floreira = 1,848m² Ipasc - Entrada = 6,765m² Ipasc - Corredor = 13,31m² Escada Pro Saúde -> Ipasc = 8,14m² Escada Ipasc -> Terraço = 8,14m² Total = 48,32m²
14.2 | Corrimão duplo em tubo de ferro galvanizado 1 1/2", com chumbadores para fixação em alvenaria | m | 238,9 | = Pro-Saúde Entrada Lado Direito = 5,4m Pro-Saúde Lateral = 102m Ipasc Entrada = 12,3m Ipasc Corredor = 26,4m Escada Pro Saúde Ipasc = 46,4m Escada Ipasc Terraço = 46,4m Total = 238,9m
14.3 | GUARDA-CORPO DE AÇO GALVANIZADO DE 1,10M, MONTANTES TUBULARES DE 1.1/4" ESPAÇADOS DE 1,20M, TRAVESSA SUPERIOR DE 1.1/2", GRADIL FORMADO POR TUBOS HORIZONTAIS DE 1" E VERTICAIS DE 3/4", FIXADO COM CHUMBADOR MECÂNICO. AF_04/2019_P | M | 25,5 | = Terraço = 23,15*1,1 = 25,5m²
14.4 | PINTURA COM TINTA ALQUÍDICA DE ACABAMENTO (ESMALTE SINTÉTICO ACETINADO) APLICADA A ROLO OU PINCEL SOBRE SUPERFÍCIES METÁLICAS (EXCETO PERFIL) EXECUTADO EM OBRA (02 DEMÃOS). AF_01/2020 | m² | 73,82 | = Pintura dos guarda-corpos = 48,32+25,5 = 73,82
14.5 | PLANTIO DE PALMEIRA COM ALTURA DE MUDA MENOR OU IGUAL A 2,00 M. AF_05/2018 | UN | 17,0 | = Plantio de mudas conforme projeto
14.6 | BANCADA DE GRANITO C/ESPELHO | m² | 9,4 | = Copa Pro-Saúde = 1,6m² Consultório 02 = 0,55m² Consultório 01 = 0,55m² Odontologia = 1,30m² Autoclave = 1,65m² Copa Ipasc = 1,6m² Apoio Café = 0,9m² Perícia = 0,55m² Copa terraço = 1,6m² Total = 9,40m²
14.7 | Prateleira em granito cinza andorinha, esp= 2cm | m² | 3,6 | = 4 Prateleiras de 0,6x1,5 4 x 0,6 x 1,5 = 3,6m²
14.8 | LIMPEZA FINAL DE OBRA - (OBRAS CIVIS) | m² | 907,15 | = Área dos pavimentos
14.9 | PLACA DE INAUGURACAO ACO ESCOVADO 80 X 60 CM | Un | 2,0 | = Placa de 2x1 = 2m²
14.10 | LETRA CAIXA CHAPA GALVANIZADA PINTADA COLOCADA | m | 20,0 | = Letreiros das entradas = 20m
14.11 | FAIXA ANTIDERRAPANTE A BASE DE RESINA EPÓXICA E AREIA QUARTZOSA L=4CM | M | 48,0 | = Considerado 48 degraus.

## MC - Fundações e Estrutura
MEMÓRIA DE CÁLCULO - FUNDAÇÕES |  |  |  |  | MEMÓRIA DE CÁLCULO - ESTRUTURA
CÁLCULO DE BLOCOS FUNDAÇÃO |  |  |  |  | PILARES
ESCAVAÇÃO DE VALAS |  |  |  |  | FORMAS
Uds | Compr. | Largura | Espessura | Total | Pilar | Seção |  | Altura | Total
3 | 0.6 | 0.6 | 0.6 | 1.152 | Pilares Novos |  |  |  | 20.91
Terraço
VOLUME DE CONCRETO |  |  |  |  | P26 | 0.15 | 0.55 | 3.7 | 5.18
Uds | Compr. | Largura | Espessura | Total | P27 | 0.2 | 0.4 | 3.7 | 4.44
3 | 0.6 | 0.6 | 0.6 | 0.648 | P28 | 0.2 | 0.4 | 3.7 | 4.44
[5 empty] | P29 | 0.2 | 0.4 | 3.7 | 4.44
LASTRO DE BRITA |  |  |  |  | P37 | 0.2 | 0.3 | 3.7 | 3.7
Uds | Compr. | Largura | Espessura | Total | P39 | 0.2 | 0.4 | 3.7 | 4.44
3 | 0.6 | 0.6 | 0.05 | 0.054 | P40 | 0.2 | 0.4 | 3.7 | 4.44
CÁLCULO DE VIGAS BALDRAMES |  |  |  |  | P41 | 0.15 | 0.3 | 3.7 | 3.33
ESCAVAÇÃO DE VALAS |  |  |  |  | P43 | 0.18 | 0.3 | 3.7 | 3.552
Viga | Compr. | Largura | Altura | Total | P55 | 0.15 | 0.25 | 3.7 | 2.96
VN, 1 | 8 | 0.15 | 0.4 | 1.68 | P59 | 0.15 | 0.25 | 3.7 | 2.96
VN, 2 | 4 | 0.15 | 0.4 | 0.84 | Platibanda
|  |  |  | 2.52 | P20 | 0.15 | 0.3 | 2 | 1.8
[5 empty] | P21 | 0.15 | 0.3 | 2 | 1.8
VOLUME DE CONCRETO |  |  |  |  | P22 | 0.15 | 0.3 | 2 | 1.8
Viga | Compr. | Largura | Altura | Total | P23 | 0.15 | 0.3 | 2 | 1.8
VN, 1 | 8 | 0.15 | 0.4 | 0.48 | P26 | 0.15 | 0.55 | 2 | 2.8
VN, 2 | 4 | 0.15 | 0.4 | 0.24 | P27 | 0.2 | 0.4 | 2 | 2.4
|  |  |  | 0.72 | P31 | 0.2 | 0.4 | 2 | 2.4
[5 empty] | P33 | 0.15 | 0.3 | 2 | 1.8
LASTRO DE BRITA |  |  |  |  | P55 | 0.15 | 0.25 | 2 | 1.6
Viga | Compr. | Largura | Espessura | Total | P56 | 0.15 | 0.3 | 2 | 1.8
VN, 1 | 8 | 0.15 | 0.05 | 0.06 | P57 | 0.15 | 0.3 | 2 | 1.8
VN, 2 | 4 | 0.15 | 0.05 | 0.03 | P58 | 0.15 | 0.3 | 2 | 1.8
|  |  |  | 0.09 | P59 | 0.15 | 0.25 | 2 | 1.6
89.992
IMPERMEABILIZAÇÃO
Viga | Largura | Altura | Compr. | Total | CONCRETO
VN, 1 | 0.15 | 0.4 | 8 | 7.6 | Pilar | Seção |  | Altura | Total
VN, 2 | 0.15 | 0.4 | 4 | 3.8 | Pilares Novos |  |  |  | 1.29
|  |  |  | 11.4 | Terraço
CÁLCULO DE ESTACAS |  |  |  |  | P26 | 0.15 | 0.55 | 3.7 | 0.30525
ESCAVAÇÃO MECÂNICA |  |  |  |  | P27 | 0.2 | 0.4 |  | 0.08
Uds | Compr. | Diâmetro | Total |  | P28 | 0.2 | 0.4 | 3.7 | 0.296
3 | 6 | 0.3 | 5.0894 |  | P29 | 0.2 | 0.4 | 3.7 | 0.296
[5 empty] | P37 | 0.2 | 0.3 | 3.7 | 0.222
AÇO 10 MM |  |  |  |  | P39 | 0.2 | 0.4 | 3.7 | 0.296
barras | altura | peso esp. | Total |  | P40 | 0.2 | 0.4 | 3.7 | 0.296
18 | 6 | 0.617 | 66.636 |  | P41 | 0.15 | 0.3 | 3.7 | 0.1665
[5 empty] | P43 | 0.18 | 0.3 | 3.7 | 0.1998
AÇO 5 MM |  |  |  |  | P55 | 0.15 | 0.25 | 3.7 | 0.13875
barras | Compr. | peso esp. | Total |  | P59 | 0.15 | 0.25 | 3.7 | 0.13875
60 | 0.8 | 0.154 | 7.392 |  | Platibanda
[5 empty] | P20 | 0.15 | 0.3 | 2 | 0.09
[5 empty] | P21 | 0.15 | 0.3 | 2 | 0.09
[5 empty] | P22 | 0.15 | 0.3 | 2 | 0.09
[5 empty] | P23 | 0.15 | 0.3 | 2 | 0.09
[5 empty] | P26 | 0.15 | 0.55 | 2 | 0.165
[5 empty] | P27 | 0.2 | 0.4 | 2 | 0.16
[5 empty] | P31 | 0.2 | 0.4 | 2 | 0.16
[5 empty] | P33 | 0.15 | 0.3 | 2 | 0.09
[5 empty] | P55 | 0.15 | 0.25 | 2 | 0.075
[5 empty] | P56 | 0.15 | 0.3 | 2 | 0.09
[5 empty] | P57 | 0.15 | 0.3 | 2 | 0.09
[5 empty] | P58 | 0.15 | 0.3 | 2 | 0.09
[5 empty] | P59 | 0.15 | 0.25 | 2 | 0.075
5.0801
AÇO 5mm
[5 empty] | Pilar | Compr. | Peso Esp. | Total
[5 empty] | Pilares Novos |  |  | 32.3
Terraço
[5 empty] | P26 | 56.32 | 0.154 | 8.6733
[5 empty] | P27 | 54.8 | 0.154 | 8.4392
[5 empty] | P28 | 43.84 | 0.154 | 6.7514
[5 empty] | P29 | 43.84 | 0.154 | 6.7514
[5 empty] | P37 | 28.16 | 0.154 | 4.3366
[5 empty] | P39 | 34.25 | 0.154 | 5.2745
[5 empty] | P40 | 43.84 | 0.154 | 6.7514
[5 empty] | P41 | 32.64 | 0.154 | 5.0266
[5 empty] | P43 | 27.75 | 0.154 | 4.2735
[5 empty] | P55 | 12.6 | 0.154 | 1.9404
[5 empty] | P59 | 12.6 | 0.154 | 1.9404
Platibanda
[5 empty] | P20 | 32.64 | 0.154 | 5.0266
[5 empty] | P21 | 32.64 | 0.154 | 5.0266
[5 empty] | P22 | 25.5 | 0.154 | 3.927
[5 empty] | P23 | 25.5 | 0.154 | 3.927
[5 empty] | P26 | 56.32 | 0.154 | 8.6733
[5 empty] | P27 | 54.8 | 0.154 | 8.4392
[5 empty] | P31 | 21.6 | 0.154 | 3.3264
[5 empty] | P33 | 25.5 | 0.154 | 3.927
[5 empty] | P55 | 12.6 | 0.154 | 1.9404
[5 empty] | P56 | 17.81 | 0.154 | 2.7427
[5 empty] | P57 | 17.81 | 0.154 | 2.7427
[5 empty] | P58 | 17.81 | 0.154 | 2.7427
[5 empty] | P59 | 12.6 | 0.154 | 1.9404
146.8406
AÇO 10mm
[5 empty] | Pilar | Compr. | Peso Esp. | Total
[5 empty] | Pilares Novos |  |  | 68
Terraço
[5 empty] | P26 | 32.22 | 0.617 | 19.8797
[5 empty] | P27 |  | 0.617 | 0.617
[5 empty] | P28 | 24.78 | 0.617 | 15.2893
[5 empty] | P29 | 24.78 | 0.617 | 15.2893
[5 empty] | P37 | 47.92 | 0.617 | 29.5666
[5 empty] | P39 |  | 0.617 | 0.617
[5 empty] | P40 | 24.78 | 0.617 | 15.2893
[5 empty] | P41 | 37.2 | 0.617 | 22.9524
[5 empty] | P43 |  | 0.617 | 0.617
[5 empty] | P55 | 23.28 | 0.617 | 14.3638
[5 empty] | P59 | 23.28 | 0.617 | 14.3638
Platibanda
[5 empty] | P20 | 9 | 0.617 | 5.553
[5 empty] | P21 | 9 | 0.617 | 5.553
[5 empty] | P22 | 9 | 0.617 | 5.553
[5 empty] | P23 | 9 | 0.617 | 5.553
[5 empty] | P26 | 9 | 0.617 | 5.553
[5 empty] | P27 | 9 | 0.617 | 5.553
[5 empty] | P31 | 9 | 0.617 | 5.553
[5 empty] | P33 | 9 | 0.617 | 5.553
[5 empty] | P55 | 11.28 | 0.617 | 6.9598
[5 empty] | P56 | 11.28 | 0.617 | 6.9598
[5 empty] | P57 | 11.28 | 0.617 | 6.9598
[5 empty] | P58 | 11.28 | 0.617 | 6.9598
[5 empty] | P59 | 11.28 | 0.617 | 6.9598
296.0679
AÇO 12,5mm
[5 empty] | Pilar | Compr. | Peso Esp. | Total
[5 empty] | Pilares Novos |  |  | 4.5
Terraço
[5 empty] | P27 | 33.04 | 0.963 | 31.8175
[5 empty] | P39 | 66.96 | 0.963 | 64.4825
[5 empty] | P43 | 52.08 | 0.963 | 50.153
150.953
AÇO 16mm
[5 empty] | Pilar | Compr. | Peso Esp. | Total
[5 empty] | Pilares Novos |  |  | 15.3
AÇO 20mm
[5 empty] | Pilar | Compr. | Peso Esp. | Total
[5 empty] | Pilares Novos |  |  | 110.7
VIGAS
[6 empty] | Vigas Nov. | Vigas. Cob. | Total
[5 empty] | Fôrmas | 49.17 |  | 49.17
[5 empty] | Concreto | 2.88 |  | 2.88
[5 empty] | Aço 5mm | 62.7 | 33.2 | 95.9
[5 empty] | Aço 6,3mm | 6.4 | 45.6 | 52
[5 empty] | Aço 8mm | 69.4 | 40.9 | 110.3
[5 empty] | Aço 10mm | 47.9 | 30.7 | 78.6
[5 empty] | Aço 12,5mm | 69.1 | 47.7 | 116.8
[5 empty] | Aço 16mm |  | 109.6 | 109.6
[5 empty] | Aço 20mm |  | 113.4 | 113.4

## MC - Aterro e Muro de Arrimo
Muro de Arrimo
Local | Comprimento | Altura Média | Área do Arrimo
Rampa Entrada Pro Saúde | 10 | 0.88 | 8.8
Rampa Pro Saúde | 26 | 1.08 | 28.08
Rampa Ipasc | 11 | 0.45 | 4.95
Floreira Ipasc | 8 | 0.45 | 3.6
45.43
ATERRO
Local | Comprimento | Largura | Altura Média | Vol. De Aterro
Rampa Entrada Pro Saúde | 10 | 2.05 | 0.88 | 18.04
Rampa Pro Saúde | 26 | 1.52 | 1.08 | 42.6816
Rampa Ipasc | 11 | 1.52 | 0.45 | 7.524
Sala de Espera Pro Saúde | 8 | 4.38 |  | 0
68.2456

## MC - Revestimentos
MEMÓRIA DE CÁLCULO - REVESTIMENTOS
AMBIENTES | ÁREA | PERÍMETRO | ALVENARIA | DIVISÓRIA | CHAPISCO | REBOCO | EMBOÇO | PINTURA PVA | Cerâmica | Pintura Texturizada | Porcelato Acetinado
PRO SAÚDE
ESPERA / RECEPÇÃO | 35.05 | 24.76 | 67.382 |  | 134.764 | 134.764 |  | 99.092
ESPERA / HALL LAVABO | 16.86 | 18.55 |  |  | 8 | 8 |  | 42.44
LAVABO PNE 1 | 3.15 | 7.2 |  |  | 8 | 8 |  |  | 25.935
LAVABO PNE 2 | 3.15 | 7.2 | [6 empty] | 28.35
TRIAGEM | 5.02 | 8.98 | [5 empty] | 35.91
CPD | 5.32 | 9.27 |  |  | 8 | 8 |  | 34.6865
CADASTRO 1 | 5.2 | 9.15 |  | 12.4425 | 8 | 8 |  | 28.56
CADASTRO 2 | 5.2 | 9.15 |  | 6.1425 |  |  |  | 26.0875
FATURAMENTO | 18.75 | 17.53 |  |  | 14 | 14 |  | 55.23
ADMINISTRAÇÃO | 15.55 | 16.3 |  | 17.955 | 24 | 24 |  | 51.9525
ESCADA E ELEVADOR | [7 empty] | 61.404
SUPRIMENTOS | 12.5 | 16.62 | [5 empty] | 68.124
ARQUIVO | 72.65 | 35.3 | [5 empty] | 146.58
HALL | [7 empty] | 22.68
CIRCULAÇÃO | [7 empty] | 120.645
DML | 3 | 7 | [6 empty] | 27.72
COPA | 6.61 | 10.5 | [6 empty] | 41.16
FOSSO DE LUZ | 3.85 | 8.3 | [5 empty] | 25.2
BANHO MASC. | 3.51 | 8 | [6 empty] | 31.15
BANHO FEM. | 3.51 | 8 | [6 empty] | 31.15
CONSULTÓRIO 02 | 14.45 | 15.3 | [5 empty] | 62.58
CONSULTÓRIO 01 | 14.45 | 15.3 | [5 empty] | 62.58
ODONTOLOGIA | 13.82 | 15 | [5 empty] | 59.22
AUTOCLAVE | 6.2 | 10.13 | [5 empty] | 40.096
CONSULTORIO ODONTOLOGIA | 6.15 | 10.1 | 8.335 |  | 16.67 | 16.67 |  | 38.64
MOTOR ODONTOLOGIA | 2.1 | 5.8 | 12.18 |  | 24.36 | 24.36 |  | 24.36
PLATIBANDA |  | 28 | 30.8 |  | 61.6 | 61.6
IPASC
SUPERINTENDÊNCIA | 33.5 | 28.3 | [5 empty] | 72.94
BENEFÍCIOS | 16.6 | 16.7 | [5 empty] | 36.81
FINANCEIRO | 10.55 | 13 |  | 38.535 |  |  |  | 54.366
ADMINSTRAÇÃO | 17.31 | 17 | [5 empty] | 34.675
COPA | 5.9 | 11.4 | [6 empty] | 30.83
DML | 2.6 | 6.9 | [6 empty] | 19.02
ESCADA / ELEVADOR | [5 empty] | 16.5 |  | 63.84
ATENDIMENTO | 39.72 | 26.52 | 16.452 |  | 32.904 | 32.904 |  | 37.86
ARQUIVO | 0.84 | 3.8 | 9.36 |  | 18.72 | 18.72 |  | 11.4
CIRCULAÇÃO | [7 empty] | 48.858
LAVABO PNE 1 | 3.05 | 7.1 | [6 empty] | 18.64
LAVABO PNE 2 | 3.05 | 7.1 | [6 empty] | 18.64
HALL BANHEIROS | 6.3 | 10.3 | [6 empty] | 27.12
FOSSO DE LUZ | 3.85 | 8.3 |  |  | 18.9 | 18.9 |  | 14.92
BANHO MASC. | 3.51 | 8 | [6 empty] | 21.55
BANHO FEMIN. | 3.51 | 8 | [6 empty] | 21.55
REUNIÃO | 14.45 | 15.3 | [5 empty] | 35.23
PERÍCIA | 14.45 | 15.3 | [5 empty] | 44.01
ASSESSORIA JURÍDICA | 13.81 | 15 | [5 empty] | 48.3
TERRAÇO
TERRAÇO DESCOBERTO
TERRAÇO COBERTO |  |  | 36.12 |  | 72.24 | 72.24 |  | 72.24
LAJE TÉCNICA
COPA |  |  | 17.36 |  | 34.72 |  | 34.72 |  | 25.12
HALL ESCADA / ELEVADOR | [5 empty] | 36 | 16.5 | 36
HALL | [5 empty] | 17.67 |  | 17.67
FOSSO DE LUZ |  |  | 18.2 |  |  |  |  | 14.92
LAVABO PNE 1 |  |  | 36.61 | [5 empty] | 19.41
LAVABO PNE 2 | [8 empty] | 19.41
CIRCULAÇÃO | [7 empty] | 27.25
ESCADA | [5 empty] | 19.44 |  | 19.44
MUROS
Lateral Direita | [5 empty] | 256.5 |  |  |  | 256.5
Lateral Esquerda | [5 empty] | 134.12 |  |  |  | 134.12
Muretas |  |  |  |  | 21.5 | 21.5 |  |  |  | 21.5
Fachada Frontal | [5 empty] | 76 | 30 |  |  | 76 | 30
Fachada Lateral Direita | [5 empty] | 125.67 | 29.38 |  |  | 125.67 | 29.38
Fachada Lateral Esquerda | [5 empty] | 235 | 0 |  |  | 235
Fachada Posterior | [5 empty] | 75 | 20.43 |  |  | 75 | 20.43
Muros de Arrimo |  |  |  |  | 45.43 | 45.43 |  |  |  | 45.43
TOTAL |  | 539.46 | 252.799 | 75.075 | 551.808 | 1508.988 | 131.03 | 1796.7965 | 406.755 | 969.22 | 79.81
[7 empty] | ipasc frente | 32.45
[7 empty] | Ipasc fundo | 66.1
[7 empty] | Pro saude frente | 32.45
131

## MC - Esquadrias
QUADRO DE ABERTURAS JANELAS
n° | Quant. | Largura | Altura | Área | Verga e Contraverga | Peitoril | Tipo | Acabamento
J1 | 4 | 0.7 | 1 | 2.8 | 0.1568 | 2.8 | BASCULANTE | Alumínio + Vidro
J2 | 1 | 2.85 | 1 | 2.85 | 0.1596 | 2.85 | BASCULANTE | Alumínio + Vidro
J2* | 1 | 1.5 | 1 | 1.5 | 0.084 | 1.5 | BASCULANTE | Alumínio + Vidro
J3 | 2 | 2.15 | 1 | 4.3 | 0.2408 | 4.3 | BASCULANTE | Alumínio + Vidro
J3* | 1 | 2.15 | 1 | 2.15 | 0.1204 | 2.15 | BASCULANTE | Alumínio + Vidro
J4 | 2 | 2.03 | 1 | 4.06 | 0.22736 | 4.06 | BASCULANTE | Alumínio + Vidro
J5 | 1 | 2.08 | 1 | 2.08 | 0.11648 | 2.08 | BASCULANTE | Alumínio + Vidro
J6 | 1 | 3.45 | 1 | 3.45 | 0.1932 | 3.45 | BASCULANTE | Alumínio + Vidro
J7 | 1 | 4.23 | 1.9 | 8.037 | 0.23688 | 4.23 | BASCULANTE | Alumínio + Vidro
J8 | 2 | 2.15 | 1 | 4.3 | 0.2408 | 4.3 | BASCULANTE | Alumínio + Vidro
J9 | 1 | 1 | 1.9 | 1.9 | 0.056 | 1 | BASCULANTE | Alumínio + Vidro
J10 | 1 | 3.36 | 1.9 | 6.384 | 0.18816 | 3.36 | BASCULANTE | Alumínio + Vidro
J11 | 1 | 3.1 | 1.9 | 5.89 | 0.1736 | 3.1 | BASCULANTE | Alumínio + Vidro
J12 | 1 | 2.85 | 1.9 | 5.415 | 0.1596 | 2.85 | BASCULANTE | Alumínio + Vidro
J13 | 2 | 3 | 1.9 | 11.4 | 0.336 | 6 | BASCULANTE | Alumínio + Vidro
J14 | 7 | 0.7 | 1.1 | 5.39 | 0.2744 | 4.9 | BASCULANTE | Alumínio + Vidro
J15 | 1 | 2.15 | 1.9 | 4.085 | 0.1204 | 2.15 | BASCULANTE | Alumínio + Vidro
VFX1 | 1 | 1.87 | 2.65 | 4.9555 | 0.10472 | 1.87 | FIXO | Alumínio + Vidro
VFX2 | 1 | 2.15 | 2.9 | 6.235 | 0.1204 | 2.15 | FIXO | Alumínio + Vidro
VFX3 | 1 | 2.75 | 2.9 | 7.975 | 0.154 | 2.75 | FIXO | Alumínio + Vidro
|  |  |  | 95.1565 | 3.4636 | 61.85
QUADRO DE ABERTURAS DIVISÓRIAS DE VIDRO
n° | Quant. | Largura | Altura | Área |  |  | Tipo | Acabamento
DV1 | 1 | 2.1 | 3.05 | 6.405 |  |  | FIXO | VIDRO TEMPERADO
DV2 | 1 | 1.16 | 1.8 | 2.088 |  |  | FIXO | VIDRO TEMPERADO
DV3 | 1 | 2.26 | 1.8 | 4.068 |  |  | FIXO | VIDRO TEMPERADO
DV4 | 1 | 3 | 1.8 | 5.4 |  |  | FIXO | VIDRO TEMPERADO
DV5 | 2 | 2.05 | 1.8 | 7.38 |  |  | FIXO | VIDRO TEMPERADO
DV6 | 1 | 3.1 | 1.8 | 5.58 |  |  | FIXO | VIDRO TEMPERADO
DV7 | 1 | 2.29 | 1.8 | 4.122 |  |  | FIXO | VIDRO TEMPERADO
35.043
QUADRO DE ABERTURAS PORTAS
n° | Quant. | Largura | Altura | Área |  |  | Tipo | Acabamento
P1 | 1 | 0.6 | 2.1 | 1.26 | 0.0168 |  | ABRIR | ALUMÍNIO
P2 | 1 | 0.7 | 2.1 | 1.47 | 0.0196 |  | ABRIR | ALUMÍNIO
P3 | 11 | 0.8 | 2.1 | 18.48 | 0.2464 |  | ABRIR | ALUMÍNIO
P4 | 7 | 0.9 | 2.1 | 13.23 | 0.1764 |  | ABRIR | ALUMÍNIO
P4* | 11 | 0.9 | 2.1 | 20.79 | 0.2772 |  | ABRIR | MADEIRA MELAMÍNICO
P5 | 1 | 0.9 | 2.1 | 1.89 | 0.0252 |  | CORRER | MADEIRA MELAMÍNICO
P6 | 3 | 1 | 2.1 | 6.3 | 0.084 |  | ABRIR | MADEIRA MELAMÍNICO
P7 | 1 | 1.2 | 2.1 | 2.52 | 0.0336 |  | CORRER | MADEIRA MELAMÍNICO
P8 | 1 | 1.1 | 3 | 3.3 | 0.0308 |  | ABRIR | ALUMÍNIO + VIDRO
P9 | 1 | 1 | 2.1 | 2.1 | 0.028 |  | CORRER | MADEIRA MELAMÍNICO
P10 | 1 | 1.5 | 2.1 | 3.15 | 0.042 |  | CORRER | ALUMÍNIO + VIDRO
P11 | 2 | 0.9 | 2.1 | 3.78 | 0.0504 |  | CORRER | MADEIRA MELAMÍNICO
P12 | 1 | 1.6 | 2.1 | 3.36 | 0.0448 |  | CORRER | MADEIRA MELAMÍNICO
P13 | 1 | 1.6 | 2.1 | 3.36 | 0.0448 |  | ABRIR | ALUMÍNIO + VIDRO
P14 | 1 | 0.8 | 1 | 0.8 | 0.0224 |  | ABRIR | VENEZIANA
P15 | 1 | 0.8 | 2.1 | 1.68 | 0.0224 |  | ABRIR | ALUMÍNIO

## BDI
|  |  | MIN | MED | MAX | [8 empty] | Grau de Sigilo
Construção e Reforma de Edifícios | AC | Construção e Reforma de Edifícios-AC | 3% | 4% | 5.5% | [8 empty] | #PUBLICO
Construção e Reforma de Edifícios | SG | Construção e Reforma de Edifícios-SG | 0.8% | 0.8% | 1%
Construção e Reforma de Edifícios | R | Construção e Reforma de Edifícios-R | 0.97% | 1.27% | 1.27% | Nº TC/CR |  | PROPONENTE / TOMADOR
Construção e Reforma de Edifícios | DF | Construção e Reforma de Edifícios-DF | 0.59% | 1.23% | 1.39% | #REF!
Construção e Reforma de Edifícios | L | Construção e Reforma de Edifícios-L | 6.16% | 7.4% | 8.96%
Construção e Reforma de Edifícios | BDI PAD | Construção e Reforma de Edifícios-BDI PAD | 20.34% | 22.12% | 25% | OBJETO
Construção de Praças Urbanas, Rodovias, Ferrovias e recapeamento e pavimentação de vias urbanas | AC | Construção de Praças Urbanas, Rodovias, Ferrovias e recapeamento e pavimentação de vias urbanas-AC | 3.8% | 4.01% | 4.67%
Construção de Praças Urbanas, Rodovias, Ferrovias e recapeamento e pavimentação de vias urbanas | SG | Construção de Praças Urbanas, Rodovias, Ferrovias e recapeamento e pavimentação de vias urbanas-SG | 0.32% | 0.4% | 0.74%
Construção de Praças Urbanas, Rodovias, Ferrovias e recapeamento e pavimentação de vias urbanas | R | Construção de Praças Urbanas, Rodovias, Ferrovias e recapeamento e pavimentação de vias urbanas-R | 0.5% | 0.56% | 0.97% | TIPO DE OBRA DO EMPREENDIMENTO | [7 empty] | DESONERAÇÃO
Construção de Praças Urbanas, Rodovias, Ferrovias e recapeamento e pavimentação de vias urbanas | DF | Construção de Praças Urbanas, Rodovias, Ferrovias e recapeamento e pavimentação de vias urbanas-DF | 1.02% | 1.11% | 1.21% | Construção e Reforma de Edifícios | [7 empty] | Sim
Construção de Praças Urbanas, Rodovias, Ferrovias e recapeamento e pavimentação de vias urbanas | L | Construção de Praças Urbanas, Rodovias, Ferrovias e recapeamento e pavimentação de vias urbanas-L | 6.64% | 7.3% | 8.69%
Construção de Praças Urbanas, Rodovias, Ferrovias e recapeamento e pavimentação de vias urbanas | BDI PAD | Construção de Praças Urbanas, Rodovias, Ferrovias e recapeamento e pavimentação de vias urbanas-BDI PAD | 19.6% | 20.97% | 24.23% | Conforme legislação tributária municipal, definir estimativa de percentual da base de cálculo para o ISS: | [7 empty] | 100%
Construção de Redes de Abastecimento de Água, Coleta de Esgoto | AC | Construção de Redes de Abastecimento de Água, Coleta de Esgoto-AC | 3.43% | 4.93% | 6.71% | Sobre a base de cálculo, definir a respectiva alíquota do ISS (entre 2% e 5%): | [7 empty] | 2.5%
Construção de Redes de Abastecimento de Água, Coleta de Esgoto | SG | Construção de Redes de Abastecimento de Água, Coleta de Esgoto-SG | 0.28% | 0.49% | 0.75%
[6 empty] | Itens |  |  |  | Siglas | % Adotado | Situação | Intervalo de admissibilidade
Construção de Redes de Abastecimento de Água, Coleta de Esgoto | R | Construção de Redes de Abastecimento de Água, Coleta de Esgoto-R | 1% | 1.39% | 1.74% | [7 empty] | 1º Quartil | Médio | 3º Quartil
Construção de Redes de Abastecimento de Água, Coleta de Esgoto | DF | Construção de Redes de Abastecimento de Água, Coleta de Esgoto-DF | 0.94% | 0.99% | 1.17% | Administração Central |  |  |  | AC | 4% | - | 3% | 4% | 5.5%
Construção de Redes de Abastecimento de Água, Coleta de Esgoto | L | Construção de Redes de Abastecimento de Água, Coleta de Esgoto-L | 6.74% | 8.04% | 9.4% | Seguro e Garantia |  |  |  | SG | 0.12% | - | 0.8% | 0.8% | 1%
Construção de Redes de Abastecimento de Água, Coleta de Esgoto | BDI PAD | Construção de Redes de Abastecimento de Água, Coleta de Esgoto-BDI PAD | 20.76% | 24.18% | 26.44% | Risco |  |  |  | R | 0.97% | - | 0.97% | 1.27% | 1.27%
Construção e Manutenção de Estações e Redes de Distribuição de Energia Elétrica | AC | Construção e Manutenção de Estações e Redes de Distribuição de Energia Elétrica-AC | 5.29% | 5.92% | 7.93% | Despesas Financeiras |  |  |  | DF | 0.37% | - | 0.59% | 1.23% | 1.39%
Construção e Manutenção de Estações e Redes de Distribuição de Energia Elétrica | SG | Construção e Manutenção de Estações e Redes de Distribuição de Energia Elétrica-SG | 0.25% | 0.51% | 0.56% | Lucro |  |  |  | L | 7.2% | - | 6.16% | 7.4% | 8.96%
Construção e Manutenção de Estações e Redes de Distribuição de Energia Elétrica | R | Construção e Manutenção de Estações e Redes de Distribuição de Energia Elétrica-R | 1% | 1.48% | 1.97% | Tributos (impostos COFINS 3%, e PIS 0,65%) |  |  |  | CP | 3.65% | - | 3.65% | 3.65% | 3.65%
Construção e Manutenção de Estações e Redes de Distribuição de Energia Elétrica | DF | Construção e Manutenção de Estações e Redes de Distribuição de Energia Elétrica-DF | 1.01% | 1.07% | 1.11% | Tributos (ISS, variável de acordo com o município) |  |  |  | ISS | 2.5% | - | 0% | 2.5% | 5%
Construção e Manutenção de Estações e Redes de Distribuição de Energia Elétrica | L | Construção e Manutenção de Estações e Redes de Distribuição de Energia Elétrica-L | 8% | 8.31% | 9.51% | Tributos (Contribuição Previdenciária - 0% ou 4,5%, conforme Lei 12.844/2013 - Desoneração) |  |  |  | CPRB | 4.5% | OK | 0% | 4.5% | 4.5%
Construção e Manutenção de Estações e Redes de Distribuição de Energia Elétrica | BDI PAD | Construção e Manutenção de Estações e Redes de Distribuição de Energia Elétrica-BDI PAD | 24% | 25.84% | 27.86% | BDI SEM desoneração (Fórmula Acórdão TCU) |  |  |  | BDI PAD | 20.48% | OK | 20.34% | 22.12% | 25%
Obras Portuárias, Marítimas e Fluviais | AC | Obras Portuárias, Marítimas e Fluviais-AC | 4% | 5.52% | 7.85% | BDI COM desoneração |  |  |  | BDI DES | 26.55% | OK
Obras Portuárias, Marítimas e Fluviais | SG | Obras Portuárias, Marítimas e Fluviais-SG | 0.81% | 1.22% | 1.99%
Obras Portuárias, Marítimas e Fluviais | R | Obras Portuárias, Marítimas e Fluviais-R | 1.46% | 2.32% | 3.16% | Os valores de BDI foram calculados com o emprego da fórmula:
[9 empty] | BDI.DES = | (1+AC + S + R + G)*(1 + DF)*(1+L) |  |  | - 1
(1-CP-ISS-CRPB)
Obras Portuárias, Marítimas e Fluviais | DF | Obras Portuárias, Marítimas e Fluviais-DF | 0.94% | 1.02% | 1.33%
Obras Portuárias, Marítimas e Fluviais | L | Obras Portuárias, Marítimas e Fluviais-L | 7.14% | 8.4% | 10.43% | Declaro para os devidos fins que, conforme legislação tributária municipal, a base de cálculo para Construção e Reforma de Edifícios, é de 100%, com a respectiva alíquota de 2,5%.
Obras Portuárias, Marítimas e Fluviais | BDI PAD | Obras Portuárias, Marítimas e Fluviais-BDI PAD | 22.8% | 27.48% | 30.95%
Observações:
Fornecimento de Materiais e Equipamentos | AC | Fornecimento de Materiais e Equipamentos-AC | 1.5% | 3.45% | 4.49% | Local: | [8 empty] | Data:
Fornecimento de Materiais e Equipamentos | SG | Fornecimento de Materiais e Equipamentos-SG | 0.3% | 0.48% | 0.82% | #REF! | [6 empty] | 2022-05-17
Fornecimento de Materiais e Equipamentos | R | Fornecimento de Materiais e Equipamentos-R | 0.56% | 0.85% | 0.89%
Fornecimento de Materiais e Equipamentos | DF | Fornecimento de Materiais e Equipamentos-DF | 0.85% | 0.85% | 1.11%
Fornecimento de Materiais e Equipamentos | L | Fornecimento de Materiais e Equipamentos-L | 3.5% | 5.11% | 6.22% | Responsável Técnico | [5 empty] | Responsável Tomador
Fornecimento de Materiais e Equipamentos | BDI PAD | Fornecimento de Materiais e Equipamentos-BDI PAD | 11.1% | 14.02% | 16.8% | Nome: | - |  |  |  |  | Nome:
Estudos e Projetos, Planos e Gerenciamento e outros correlatos | K1 | Estudos e Projetos, Planos e Gerenciamento e outros correlatos-K1 | - | - | - | Título: | - |  |  |  |  | Cargo:
Estudos e Projetos, Planos e Gerenciamento e outros correlatos | K2 | Estudos e Projetos, Planos e Gerenciamento e outros correlatos-K2 | - | 20% | - | CREA/CAU: | -
Estudos e Projetos, Planos e Gerenciamento e outros correlatos |  | Estudos e Projetos, Planos e Gerenciamento e outros correlatos- | - | - | -
Estudos e Projetos, Planos e Gerenciamento e outros correlatos |  | Estudos e Projetos, Planos e Gerenciamento e outros correlatos- | - | - | -
Estudos e Projetos, Planos e Gerenciamento e outros correlatos | K3 | Estudos e Projetos, Planos e Gerenciamento e outros correlatos-K3 | - | 12% | -
Estudos e Projetos, Planos e Gerenciamento e outros correlatos | BDI PAD | Estudos e Projetos, Planos e Gerenciamento e outros correlatos-BDI PAD | - | - | -
Construção e Reforma de Edifícios
Construção de Praças Urbanas, Rodovias, Ferrovias e recapeamento e pavimentação de vias urbanas
Construção de Redes de Abastecimento de Água, Coleta de Esgoto
Construção e Manutenção de Estações e Redes de Distribuição de Energia Elétrica
Obras Portuárias, Marítimas e Fluviais
Fornecimento de Materiais e Equipamentos
Estudos e Projetos, Planos e Gerenciamento e outros correlatos
Adicionar BDI

## MC - Guarda Corpo e Corrimão (hidden)
Guarda Corpo + Corrimão
Local | Qtd | Compr. | Altura | Total
Pro-Saúde - Entrada | 2 | 4.6 | 1.1 | 10.12
Pro Saúde - Em frente a floreira | 1 | 1.68 | 1.1 | 1.848
Ipasc - Entrada (Lado Direito) | 1 | 6.15 | 1.1 | 6.765
Ipasc - Corredor | 1 | 12.1 | 1.1 | 13.31
Escada Pro Saúde -> Ipasc | 2 | 3.7 | 1.1 | 8.14
Escada Ipasc -> Terraço | 2 | 3.7 | 1.1 | 8.14
48.323
Corrimão
Pro-Saúde - Entrada (Lado Direito) | 2 | 2.7 | 5.4
Pro-Saúde - Lateral | 4 | 25.5 | 102
Ipasc - Entrada (Lado Direito) | 2 | 6.15 | 12.3
Ipasc - Corredor | 2 | 13.2 | 26.4
Escada Pro Saúde -> Ipasc | 4 | 11.6 | 46.4
Escada Ipasc -> Terraço | 4 | 11.6 | 46.4
238.9

## Drenos de Ar Condicionado (hidden)
Consultório 2 | 5
Consultório 1 | 8
Odontologia | 9
Consultório Odontologia | 9
Atendimento | 9
Administração | 8
Faturamento | 8
Cadastro | 10
Triagem | 10
Cadastro | 8
CPD | 8
Espera Hall Lavabo | 9
Atendimento | 9
Atendimento | 12
Administração | 6
Reunião | 6
Pericia | 7
Financeiro | 5
Benefícios | 12
Superintendência | 8
166

## Drenagem (hidden)
| Descida Cobertura Pro Saúde | Tub. Lateral Esquerda Pro Saúde | Tub. Lateral Direita Pro Saúde | Tub. Lateral Esquerda Ipasc | Tub. Lateral Direita Ipasc
Tubo de 75mm |  |  |  | 6.8 | 3.5 | 10.3
Tubo de 100mm | 3 | 8 | 11.2 |  | 12 | 34.2
Tubo de 150mm | 15 | 49 |  |  | 36 | 100
PEAD 100mm encamisado |  |  | 147 |  |  | 147