## MEMÓRIA DE CÁLCULO
SECRETARIA MUNICIPAL DE EDUCAÇÃO
REFORMA DO CMEI ANA MARIA GUIMARÃES DE MACEDO MONTENEGRO
R. SALVADOR, N° 398, BAIRRO VILA ERONDINA
TABELA 161 GOINFRA - (JANEIRO 2022) CUSTOS DE OBRAS CIVIS - DESONERADA
TABELA SINAPI - (JANEIRO/2022) - DESONERADA
MEMÓRIA DE CÁLCULO
ITEM | CÓDIGO |  | UNID. | MEMÓRIA DE CÁLCULO
GRUPO DE SERVIÇO: SERVIÇOS PRELIMINARES
1 | 20000 | SERVIÇOS PRELIMINARES |  |  |  | TOTAL
1.1 | 20117 | DEMOLIÇÃO MANUAL DE REVESTIMENTO C/ARGAMASSA C/TR.ATE CB.E CARGA | m² | COMPRIMENTO (M) | ALTURA (M) | 1021.0723
|  | Berçario B - interno | m² | 31.22 | 1.5 | 46.83
|  | Desconto de janela - 3 (2x1) | m² | 2 | 0.4 | -2.4
|  | Desconto de porta - 1 (0,75x2,1) | m² | 0.75 | 1.5 | -1.125
|  | Desconto de porta - 1 (0,8x2,1) | m² | 0.8 | 1.5 | -1.2
|  | Berçario B - externo | m² | 45.36 | 1.5 | 68.04
|  | Desconto de janela - 4 (2x1,0) | m² | 2 | 0.4 | -3.2
|  | Desconto de porta - 1 (0,8x2,1) | m² | 0.8 | 1.5 | -1.2
|  | Armário - interno | m² | 1.4 | 1.5 | 2.1
|  | Desconto de vão | m² | 0.7 | 1.5 | -1.05
|  | Biblioteca - interno | m² | 25.65 | 1.5 | 38.475
|  | Desconto de porta - 1 (0,8x2,1) | m² | 0.8 | 1.5 | -1.2
|  | Desconto de janela - 1 (2x1) | m² | 2 | 0.4 | -0.8
|  | Secretaria - interno | m² | 16.16 | 1.5 | 24.24
|  | Desconto de vão - | m² | 1.5 | 1.5 | -2.25
|  | Desconto de porta - 3 (0,8x2,1) | m² | 0.8 | 1.5 | -3.6
|  | Desconto de janela - 2 (1,5x1) | m² | 1.5 | 0.4 | -0.6
|  | Secretaria - externo | m² | 8.57 | 1.5 | 12.855
|  | Desconto de porta - 3 (0,8x2,1) | m² | 0.8 | 1.5 | -3.6
|  | Desconto de janela - 2 (1,5x1) | m² | 1.5 | 0.4 | 0.6
|  | Deposito de material didático - interno | m² | 20.75 | 1.5 | 31.125
|  | Desconto de janela - 2 (1,1x1) | m² | 1.1 | 0.4 | -0.88
|  | Desconto de porta - 1 (0,8x2,1) | m² | 0.8 | 1.5 | -1.2
|  | Desconto de porta - 1 (0,7x2,1) | m² | 0.7 | 1.5 | -1.05
|  | Deposito de material didático + WC - externo | m² | 14.885 | 1.5 | 22.3275
|  | Desconto de janela - 2 (1,1x1) | m² | 1.1 | 0.4 | -0.88
|  | Desconto de janela - 2 (0,8x0,6) | m² | 0.8 | 0.4 | -0.64
|  | Jardim IA - interno | m² | 17.4 | 1.5 | 26.1
|  | Desconto de porta - 2 (0,8x2,1) | m² | 0.8 | 0.4 | -0.64
|  | Desconto de porta - 1 (0,7x2,1) | m² | 0.7 | 1.5 | -1.05
|  | Desconto de janela - 2 (1,5x1) | m² | 1.5 | 0.4 | -1.2
|  | Jardim IA - externo | m² | 9.08 | 1.5 | 13.62
|  | Desconto de porta - 1 (0,8x2,1) | m² | 0.8 | 1.5 | -1.2
|  | Desconto de janela - 2 (1,5x1) | m² | 1.5 | 0.4 | -1.2
|  | Maternal IA - interno | m² | 19.02 | 1.5 | 28.53
|  | Desconto de porta - 1 - (0,7x2,1) | m² | 0.7 | 1.5 | -1.05
|  | Desconto de porta - 1 - (0,8x2,1) | m² | 0.8 | 1.5 | -1.2
|  | Desconto de janela - 2 (1,5x1) | m² | 1.5 | 0.4 | -1.2
|  | Maternal IA - externo | m² | 9.935 | 1.5 | 14.9025
|  | Desconto de porta - 1 (0,8x2,10) | m² | 0.8 | 0.4 | -0.32
|  | Desconto de janela - 2 (1,5x1) | m² | 1.5 | 0.4 | -1.2
|  | Banheiro - externo | m² | 8.92 | 1.5 | 13.38
|  | Desconto de porta - 1 (0,7x2,1) | m² | 0.7 | 1.5 | -1.05
|  | Desconto de janela - 3 (0,6x0,4) | m² | 0.6 | 0.4 | -0.72
|  | Berçario A - brinquedoteca - interno | m² | 26.46 | 1.5 | 39.69
|  | Desconto de porta - 3 (0,8x2,1) | m² | 0.8 | 1.5 | -3.6
|  | Desconto de janela - 2 (1,5x1) | m² | 1.5 | 0.4 | -1.2
|  | Desconto de vão - (1,85x1,1) | m² | 1.85 | 0.5 | -0.925
|  | Berçario A - interno | m² | 18.74 | 1.5 | 28.11
|  | Desconto de porta - 1 (0,8x2,1) | m² | 0.8 | 1.5 | -1.2
|  | Desconto de janela - 1 (2x1) | m² | 2 | 0.4 | -0.8
|  | Desconto de vão - (1,85x1,1) | m² | 1.85 | 0.5 | -0.925
|  | Berçario A - externo | m² | 16.81 | 1.5 | 25.215
|  | Desconto de porta - 1 (0,8x2,1) | m² | 0.8 | 1.5 | -1.2
|  | Desconto de janela - 2 (1,5x1) | m² | 1.5 | 0.4 | -1.2
|  | Desconto de janela - 1 (2x1) | m² | 2.5 | 0.4 | -1
|  | Despensa - interno | m² | 6.16 | 1.5 | 9.24
|  | Desconto de porta - 1 (0,8x2,1) | m² | 0.8 | 1.5 | -1.2
|  | Desconto de janela - 1 (1,45x1) | m² | 1.45 | 0.4 | -0.58
|  | Despensa - externo | m² | 4.066 | 1.5 | 6.099
|  | Desconto de janela - 1 (1,45x1) | m² | 1.45 | 0.4 | -0.58
|  | Refeitorio - interno | m² | 30.98 | 1.5 | 46.47
|  | Desconto de janela - 2 (2,0x1) | m² | 2 | 0.4 | -1.6
|  | Desconto de porta - 1 (0,8x2,10) | m² | 0.8 | 1.5 | -1.2
|  | Desconto de porta - 1 (2x2,1) | m² | 2 | 1.5 | -3
|  | Cozinha - externo | m² | 12.22 | 1.5 | 18.33
|  | Desconto de porta - 1 (0,8x2,1) | m² | 0.8 | 1.5 | -1.2
|  | Desconto de janela - 3 (1,5x1) | m² | 1.5 | 0.4 | -1.8
|  | Refeitorio - externo | m² | 19.26 | 1.5 | 28.89
|  | Desconto de porta - 1 (2x2,1) | m² | 2 | 1.5 | -3
|  | Desconto de janela - 2 (2x1) | m² | 2 | 0.4 | -1.6
|  | Maternal IIA - interno | m² | 24.18 | 1.5 | 36.27
|  | Desconto de porta - 1 (0,8x2,1) | m² | 0.8 | 1.5 | -1.2
|  | Desconto de porta - 1 (0,6x2,1) | m² | 0.6 | 1.5 | -0.9
|  | Desconto de janela - 1 (2,5x1) | m² | 2.5 | 0.4 | 1
|  | Maternal IIA- externo | m² | 13.76 | 1.5 | 20.64
|  | Desconto de porta - 1 (0,8x2,1) | m² | 0.8 | 1.5 | -1.2
|  | Desconto de janela - 2 (2,5x1) | m² | 2.5 | 0.4 | -2
|  | WC Masculino e feminino - externo | m² | 4.3 | 1.5 | 6.45
|  | Desconto de porta - 2 (0,7x2,1) | m² | 0.7 | 1.5 | -2.1
|  | Jardim II - interno | m² | 24.88 | 1.5 | 37.32
|  | Desconto de porta - 1 (0,8x2,1) | m² | 0.8 | 1.5 | -1.2
|  | Desconto de janela - 2 (2,5x1) | m² | 2.5 | 0.4 | -2
|  | Jardim II - externo | m² | 15.3 | 1.5 | 22.95
|  | Desconto de porta - 1 (0,8x2,1) | m² | 0.8 | 1.5 | -1.2
|  | Desconto de janela - 2 (2,5x1) | m² | 2.5 | 0.4 | -2
|  | Jardim IB - interno | m² | 24.96 | 1.5 | 37.44
|  | Desconto de porta - 1 (0,8x2,1) | m² | 0.8 | 1.5 | -1.2
|  | Desconto de janela - 2 (2,5x1) | m² | 2.5 | 0.4 | -2
|  | Jardim IB - externo | m² | 14.35 | 1.5 | 21.525
|  | Desconto de porta - 1 (0,8x2,1) | m² | 0.8 | 1.5 | -1.2
|  | Desconto de janela - 2 (2,5x1) | m² | 2.5 | 0.4 | -2
|  | Maternal IIB - interno | m² | 23.82 | 1.5 | 35.73
|  | Desconto de porta - 1 (0,8x2,1) | m² | 0.8 | 0.4 | -0.32
|  | Desconto de janela - 2 (2x1) | m² | 2 | 1.5 | -6
|  | Maternal IIB - externo | m² | 12.26 | 1.5 | 18.39
|  | Desconto de porta - 1 (0,8x2,1) | m² | 0.8 | 1.5 | -1.2
|  | Desconto de janela - 2 (2x1) | m² | 2.1 | 0.4 | -1.68
|  | Banheiro masculino e feminino - externo | m² | 14.92 | 1.5 | 22.38
|  | Desconto de porta - 2 (0,7x2,1) | m² | 0.7 | 1.5 | -2.1
|  | Maternal IB - interno | m² | 23.84 | 1.5 | 35.76
|  | Desconto de porta - 1 (0,8x2,1) | m² | 0.8 | 1.5 | -1.2
|  | Desconto de janela - 2 (2x1) | m² | 2 | 0.4 | -1.6
|  | Maternal IB - externo | m² | 18.45 | 1.5 | 27.675
|  | Desconto de porta - 1 (0,8x2,1) | m² | 0.8 | 1.5 | -1.2
|  | Desconto de janela - 2 (2x1) | m² | 2 | 0.4 | -1.6
|  | Teto - Varanda | m² | 10.15 | 3.1 | 31.465
|  | Teto - Circulação | m² | 4.5 | 6.94 | 31.23
|  | Teto - Secretaria | m² | 4.37 | 3.66 | 15.9942
|  | Teto - Deposito de material didático | m² | 2.98 | 6.2 | 18.476
|  | Teto - Jardim IA | m² | 4.41 | 4.27 | 18.8307
|  | Teto - WC Jardim IA | m² | 1.45 | 1.8 | 2.61
|  | Teto - WC Deposito de material didatico | m² | 1.45 | 1.8 | 2.61
|  | Teto - Maternal IA | m² | 5.54 | 4 | 22.16
|  | Teto - Banheiro entrada | m² | 1.8 | 2.48 | 4.464
|  | Teto - Banho Maternal IA | m² | 2.29 | 2.48 | 5.6792
|  | Teto - Brinquedoteca - berçario A | m² | 6.55 | 4 | 27.7
|  | Teto - Berçario A | m² | 5.4 | 4 | 21.6
|  | Teto - Banho Berçario A | m² | 2.29 | 2.48 | 5.6792
|  | Platibanda face frontal - entrada |  | 22.62 |  | 22.62
|  | Platibanda face inferior - entrada |  | 11.75 |  | 11.75
|  | Platibanda lateral esquerda e direita |  | 13.32 |  | 13.32
1.2 | 20109 | DEMOLIÇÃO MANUAL DE PISO CIMENT.SOBRE LASTRO CONC.C/TR.ATE CB. E CARGA | m² | COMPRIMENTO (M) | LARGURA (M) | 339.9831
|  | Pátio frontal | m² | 14.98 | 6.86 | 102.7628
|  | Calcada externa (CE 1) | m² | 3.8 | 0.62 | 2.356
|  | Calcada externa (CE 2) | m² | 8.69 | 1.49 | 15.1923
|  | Calcada externa (CE 3) | m² | 1 | 19.06 | 19.06
|  | Patio | m² | 7.3 | 14.64 | 106.872
|  | Calçada externa (CE 4) | m² | 33.61 | 0.8 | 26.888
|  | Calçada externa (CE 5) | m² | 24.89 | 0.8 | 19.912
|  | Calçada externa (CE 6) | m² | 11.86 | 0.8 | 9.488
|  | Calçada externa (CE 7) | m² | 6.45 | 0.8 | 6.084
|  | Calçada externa (CE 8) | m² | 17.04 | 0.8 | 13.632
|  | Calçada externa (CE 9) | m² | 5.48 | 0.8 | 4.384
|  | Calçada externa (CE 10) | m² | 16.69 | 0.8 | 13.352
1.3 | 20115 | DEMOLIÇÃO MANUAL DE REVESTIMENTOS COM AZULEJO C/TRANSP. ATE CB. E CARGA | m² | COMPRIMENTO (M) | ALTURA(M) | 96.8167
|  | Area de serviço | m² | 11.6 | 1.65 | 19.14
|  | Desconto de porta - 1 (0,8x2,1) | m² | 0.8 | 2.1 | -1.68
|  | Cozinha | m² | 23.88 | 1.65 | 39.402
|  | Desconto de porta - 3 (0,8x2,1) | m² | 0.8 | 1.65 | -3.96
|  | Desconto de guiche | m² | 1.55 | 0.75 | -1.1625
|  | Desconto de janela - 3 (1,5x1,0) | m² | 1.5 | 1 | -4.5
|  | Banheiro | m² | 9.84 | 2.175 | 21.402
|  | Desconto de porta - 1 (0,8x2,1) | m² | 0.8 | 2.1 | -1.68
|  | WC deposito de material didatico | m² | 6.4 | 1.68 | 10.752
|  | Desconto de porta - 1 (0,8x2,1) | m² | 0.8 | 1.68 | -1.344
|  | Desconto de janela - 1(0,8x0,6) | m² | 0.8 | 0.47 | -0.376
|  | WC Jardim IA | m² | 6.54 | 1.68 | 10.9872
|  | Desconto de porta - 1 (0,8x2,1) | m² | 0.8 | 1.68 | -1.344
|  | Desconto de janela - 1(0,8x0,6) | m² | 0.8 | 0.47 | -0.376
|  | Banheiro entrada |  | 8.6 | 1.5 | 12.9
|  | Desconto de porta - 1 (0,8x2,1) | m² | 0.8 | 1.68 | -1.344
1.4 | 20111 | DEMOLIÇÃO MANUAL DE PISO CERÂMICO SOBRE LASTRO CONC.C/TR.CB e CARGA | m² | COMPRIMENTO (M) | LARGURA(M) | 117.04
|  | Cozinha | m² | 6 | 5.99 | 35.94
|  | Refeitório | m² | 6 | 9.53 | 57.18
|  | Despensa | m² | 2.2 | 4 | 8.8
|  | Area de serviço | m² | 3.78 | 4 | 15.12
1.5 | 20147 | DEMOLIÇÃO MANUAL DE FORRO PVC INCLUSIVE ESTRUTURA DE SUSTENTAÇÃO C/ TRANSP. ATÉ CB. E CARGA | m² | COMPRIMENTO (M) | LARGURA (M) | 171.534
|  | Cozinha | m² | 6 | 5.99 | 35.94
|  | Refeitório | m² | 6 | 9.53 | 57.18
|  | Despensa | m² | 2.2 | 4 | 8.8
|  | Berçario B | m² | 10.4 | 4.68 | 48.672
|  | Berçario B - biblioteca | m² | 3.65 | 4 | 14.6
|  | Armario | m² | 1.4 | 1.8 | 2.52
|  | Banho Berçario B | m² | 1.4 | 2.73 | 3.822
1.6 | 20106 | REMOÇÃO MANUAL DE JANELA OU PORTAL C/ TRANSP. ATÉ CB. E CARGA | m² | COMPRIMENTO (M) | ALTURA (M) | 22.76
|  | Deposito de material didático - 1 porta (0,8x2,1) | m² | 0.8 | 2.1 | 1.68
|  | WC Masculino - 1 porta (0,7x2,1) | m² | 0.7 | 2.1 | 1.47
|  | Wc Feminino - 1 porta (0,7x2,1) | m² | 0.7 | 2.1 | 1.47
|  | Maternal IIB - 1 porta (0,8x2,1) | m² | 0.8 | 2.1 | 1.68
|  | Maternal IB - 1 porta (0,8x2,1) | m² | 0.8 | 2.1 | 1.68
|  | Banheiro feminino - 1 porta (0,7x2,1) | m² | 0.7 | 2.1 | 1.47
|  | Banheiro masculino - 1 porta (0,7x2,1) | m² | 0.7 | 2.1 | 1.47
|  | Refeitorio - 1 porta (2x2,15) | m² | 2 | 2.15 | 4.3
|  | Refeitório - 2 janelas (2x1) | m² | 2 | 1 | 4
|  | Jardim IA - 1 janela (1,5x1,1) | m² | 1.5 | 1.1 | 1.65
|  | Cozinha - 1 porta | m² | 0.9 | 2.1 | 1.89
1.7 | 20151 | DEMOLIÇÃO MANUAL DE DIVISÓRIA EM PEDRA/CONC.C/TRANSP. ATÉ CB. CARGA | m² | COMPRIMENTO (M) | ALTURA (M) | 7.56
|  | Banheiro Masculino | m² | 1.2 | 1.8 | 3.78
|  | Banheiro Feminino | m² | 1.2 | 1.8 | 3.78
1.8 | 20118 | DEMOLIÇÃO MANUAL ALVENARIA TIJOLO S/REAP. C/TR.ATE CB. E CARGA | m³ | AREA (M²) | ESPESSURA (M) | 10.7115
|  | Abertura a ser realizada entre o Berçario A e a brinquedoteda do berçario A | m³ | 4.41 | 0.15 | 0.6615
|  | Parede a ser demolida entre o Berçario B e biblioteca | m³ | 12 | 0.15 | 1.8
|  | Painel de vedação na parede externa do Jardim IA | m² | 7.85 | 1 | 7.85
|  | Painel de vedação na parede externa da despensa | m² | 0.4 |  | 0.4
1.9 | 20167 | REMOÇÃO MANUAL DE LUMINÁRIA C/ TRANSP. ATÉ CB. E CARGA | und | UNIDADE |  | 66
|  | Berçario B | und | 6 |  | 6
|  | Berçario B - biblioteca | und | 1 |  | 1
|  | Varanda | und | 1 |  | 1
|  | Circulação | und | 12 |  | 12
|  | Secretaria | und | 1 |  | 1
|  | Deposito de material didatico | und | 1 |  | 1
|  | WC deposito de material didatico | und | 1 |  | 1
|  | WC Jardim IA | und | 1 |  | 1
|  | Jardim IA | und | 1 |  | 1
|  | Maternal IA | und | 1 |  | 1
|  | Banheiro entrada | und | 1 |  | 1
|  | Banho maternal IA | und | 1 |  | 1
|  | Banho Berçario A | und | 1 |  | 1
|  | Berçario A e brinquedoteca | und | 3 |  | 3
|  | Maternal IB | und | 4 |  | 4
|  | Banheiro feminino | und | 1 |  | 1
|  | Banheiro Masculino | und | 1 |  | 1
|  | Maternal IIB | und | 4 |  | 4
|  | Jardim IB | und | 4 |  | 4
|  | Jardim II | und | 4 |  | 4
|  | Maternal IIA | und | 4 |  | 4
|  | Refeitório | und | 6 |  | 6
|  | Cozinha | und | 4 |  | 4
|  | Despensa | und | 1 |  | 1
|  | Area de serviço | und | 1 |  | 1
1.10 | 20168 | REMOÇÃO MANUAL DE INTERRUPTOR/TOMADA ELÉTRICA/DISJUNTOR C/ TRANSP. ATÉ CB. E CARGA | und | UNIDADE |  | 14
|  | Banheiro | und | 1 |  | 1
|  | Wc Masc. | und | 1 |  | 1
|  | Maternal IIB | und | 1 |  | 1
|  | Banheiro Masculino | und | 1 |  | 1
|  | Banheiro Feminino | und | 1 |  | 1
|  | WC de deposito de material didatico | und | 1 |  | 1
|  | WC Jardim IA | und | 1 |  | 1
|  | Jardim IA | und | 1 |  | 1
|  | Banho Berçario B | und | 1 |  | 1
|  | Berçario B - biblioteca | und | 1 |  | 1
|  | Berçario A | und | 4 |  | 4
1.11 | 20140 | REMOÇÃO MANUAL DE METAL SANITÁRIO (VÁLVULAS/SIFÃO/REGISTROS/TORNEIRAS/ OUTROS) C/ TRANSP. ATÉ CB. E CARGA | und | UNIDADE |  | 39
|  | Banheiro | und | 2 |  | 2
|  | WC feminino | und | 2 |  | 2
|  | WC masculino | und | 2 |  | 2
|  | Banheiro Masculino | und | 6 |  | 6
|  | Banheiro feminino | und | 6 |  | 6
|  | WC Jardim IA | und | 2 |  | 2
|  | WC deposito de material didatico | und | 2 |  | 2
|  | Banho berçario B | und | 2 |  | 2
|  | Banheiro entrada | und | 2 |  | 2
|  | Banho maternal IA | und | 2 |  | 2
|  | Banheiro Berçario A | und | 2 |  | 2
|  | Area de serviço | und | 4 |  | 4
|  | Cozinha | und | 4 |  | 4
|  | Banheiro da entrada | und | 1 |  | 1
1.12 | 20102 | DEMOLICAO-COBERTURA TELHA FIBROCIMENTO/FIBRA DE VIDRO/SIMILARES C/ TRANSP. ATÉ CB. E CARGA | m² | COMPRIMENTO (M) | LARGURA (M) | 114.7622
|  | Entrada da escola | m² | 4.08 | 5.28 | 21.5424
|  | Bloco berçario B | m² | 16.49 | 5.02 | 82.7798
|  | Telhado 06 | m² | 2 | 5.22 | 10.44
1.13 | 21301 | PLACA DE OBRA PLOTADA EM CHAPA METÁLICA 26 , AFIXADA EM CAVALETES DE MADEIRA DE LEI (VIGOTAS 6X12CM) - PADRÃO GOINFRA | m² | COMPRIMENTO (M) | LARGURA (M) | 3
|  | Placa de obra | m² | 2 | 1.5 | 3
1.14 | COMPOSIÇÃO 3 | REMOÇÃO E REINSTALAÇÃO DOS BEBEDOUROS | und | UNIDADE |  | 1
|  | Bebedouro cozinha | und | 1 |  | 1
1.15 | 20202 | RASPAGEM E LIMPEZA MANUAL DO TERRENO | m² | COMPRIMENTO (M) | LARGURA (M) | 28.324
|  | Área lateral esquerda - remoção da grama | m² | 15.56 | 2.15 | 33.454
|  | Desconto de área caixa d'água | m² | 1.7 | 1.8 | -3.06
|  | Desconto de área central de gás | m² | 1.15 | 1.8 | -2.07
GRUPO DE SERVIÇO: 165 - TRANSPORTES
2 | 30000 | TRANSPORTES |  |  |  | TOTAL
2.1 | 30105 | TRANSPORTE DE ENTULHO EM CAÇAMBA ESTACIONÁRIA INCLUSO A CARGA MANUAL | m² | AREA (M²) | ESPESSURA (M) | 115.355
|  | DEMOLIÇÃO MANUAL DE REVESTIMENTO C/ARGAMASSA C/TR.ATE CB.E CARGA | m² | 1021.0723 | 0.05 | 66.3697
|  | DEMOLIÇÃO MANUAL DE PISO CIMENT.SOBRE LASTRO CONC.C/TR.ATE CB. E CARGA | m² | 339.9831 | 0.05 | 22.0989
|  | DEMOLIÇÃO MANUAL DE REVESTIMENTOS COM AZULEJO C/TRANSP. ATE CB. E CARGA | m² | 96.8167 | 0.02 | 2.5172
|  | DEMOLIÇÃO MANUAL DE PISO CERÂMICO SOBRE LASTRO CONC.C/TR.CB e CARGA | m² | 117.04 | 0.02 | 3.043
|  | DEMOLIÇÃO MANUAL DE FORRO PVC INCLUSIVE ESTRUTURA DE SUSTENTAÇÃO C/ TRANSP. ATÉ CB. E CARGA | m² | 171.534 | 0.02 | 4.4599
|  | REMOÇÃO MANUAL DE JANELA OU PORTAL C/ TRANSP. ATÉ CB. E CARGA | m² | 22.76 | 0.02 | 0.59176
|  | DEMOLIÇÃO MANUAL DE DIVISÓRIA EM PEDRA/CONC.C/TRANSP. ATÉ CB. CARGA | m² | 7.56 | 0.03 | 0.29484
|  | DEMOLIÇÃO MANUAL ALVENARIA TIJOLO S/REAP. C/TR.ATE CB. E CARGA | m³ | 10.7115 | 0.14 | 1.9495
|  | DEMOLICAO-COBERTURA TELHA FIBROCIMENTO/FIBRA DE VIDRO/SIMILARES C/ TRANSP. ATÉ CB. E CARGA | m² | 114.7622 | 0.02 | 2.9838
|  | RASPAGEM E LIMPEZA MANUAL DO TERRENO | m² | 28.324 | 0.3 | 11.0464
GRUPO DE SERVIÇO: 166 - SERVIÇOS EM TERRA
3 | 40000 | SERVIÇOS EM TERRA |  |  |  | TOTAL
3.1 | 40103 | ESCAVAÇAO MANUAL DE VALAS PROF.1 A 2 M | m³ | AREA (M²) | ALTURA (M) | 0.186
|  | Prologamento da area de serviço (E1=E2=E3) | m³ | 0.031 | 2 | 0.186
3.2 | 41002 | APILOAMENTO | m³ | AREA (M²) |  | 0.09
|  | Prologamento da area de serviço (E1=E2=E3) | m³ | 0.03 |  | 0.09
GRUPO DE SERVIÇO: 167 - FUNDAÇÕES E SONDAGENS
4 | 50000 | FUNDAÇÕES E SONDAGENS
|  | ESTACAS |  |  |  | TOTAL
4.1 | 50901 | ESCAVACAO MANUAL DE VALAS (SAPATAS/BLOCOS) | m³ | AREA (M²) | ALTURA (M) | 1.5
|  | Prologamento da area de serviço | m³ | AREA (M²) | ALTURA (M) | 1.5
|  | BL1=BL2=BL3 | m³ | 0.25 | 2 | 1.5
4.2 | 51024 | PREPARO COM BETONEIRA E TRANSPORTE MANUAL DE CONCRETO PARA LASTRO - (O.C.) | m³ | AREA(M²) | ESPESSURA (M) | 0.375
|  | Prologamento da area de serviço | m³ | AREA (M²) | ESPESSURA (M) | 0.375
|  | E1=E2=E3 | m³ | 0.25 | 0.5 | 0.375
4.3 | 52004 | ACO CA 50-A - 8,0 MM (5/16") - (OBRAS CIVIS) | KG | COMPRIMENTO (M) | DENSIDADE | 1.8
|  | Prologamento da area de serviço | KG | COMPRIMENTO (M) | DENSIDADE | 1.8
|  | E1=E2=E3 | KG | 1.5 | 0.4 | 1.8
4.4 | 51032 | CONCRETO USINADO CONVENCIONAL FCK=25 MPA COM TRANSPORTE MANUAL (O.C.) | m³ | AREA (M²) | ALTURA (M) | 1.5
|  | Prologamento da area de serviço | m³ | AREA (M²) | ALTURA (M) | 1.5
|  | E1=E2=E3 | m³ | 0.25 | 2 | 1.5
|  | BLOCOS |  |  |  | TOTAL
4.5 | 51009 | FORMA TABUA PINHO P/FUNDACOES U=3V - (OBRAS CIVIS) | m² | AREA (M²) |  | 4.8
|  | Prologamento da area de serviço | m² | AREA (M²) |  | 4.8
|  | BL1=BL2=BL3 | m² | 1.6 |  | 4.8
4.6 | 52004 | ACO CA 50-A - 8,0 MM (5/16") - (OBRAS CIVIS) | KG | COMPRIMENTO (M) | DENSIDADE | 15.264
|  | Prologamento da area de serviço | KG | COMPRIMENTO (M) | DENSIDADE | 15.264
|  | BL1=BL2=BL3 | KG | 38.16 | 0.4 | 15.264
4.7 | 51032 | CONCRETO USINADO CONVENCIONAL FCK=25 MPA COM TRANSPORTE MANUAL (O.C.) | m³ | AREA (M²) | ALTURA (M) | 0.192
|  | Prologamento da area de serviço | m³ | AREA (M²) | ALTURA (M) | 0.192
|  | BL1=BL2=BL3 | m³ | 0.16 | 0.4 | 0.192
GRUPO DE SERVIÇO: 168 - ESTRUTURA
5 | 60000 | ESTRUTURA |  |  |  | TOTAL
5.1 | 60305 | ACO CA-50A - 10,0 MM (3/8") - (OBRAS CIVIS) | kg | COMPRIMENTO (M) | DENSIDADE | 30.996
|  | Viga de cobertura 01 | kg | 10.8 | 0.63 | 6.804
|  | Pilar 01 | kg | 12.8 | 0.63 | 8.064
|  | Pilar 02 | kg | 12.8 | 0.63 | 8.064
|  | Pilar 03 | kg | 12.8 | 0.63 | 8.064
5.2 | 60314 | ACO CA - 60 - 5,0 MM - (OBRAS CIVIS) | kg | COMPRIMENTO (M) | DENSIDADE | 8.448
|  | Viga de cobertura 01 | kg | 10.8 | 0.16 | 1.728
|  | Pilar 01 | kg | 14 | 0.16 | 2.24
|  | Pilar 02 | kg | 14 | 0.16 | 2.24
|  | Pilar 03 | kg | 14 | 0.16 | 2.24
5.3 | 60517 | PREPARO COM BETONEIRA E TRANSPORTE MANUAL DE CONCRETO FCK=25 MPA | m³ | AREA SEÇÃO (M²) | COMPRIMENTO (M) | 0.47
|  | Viga de cobertura 01 | m³ | 0.04 | 5 | 0.2
|  | Pilar 01 | m³ | 0.03 | 3 | 0.09
|  | Pilar 02 | m³ | 0.03 | 3 | 0.09
|  | Pilar 03 | m³ | 0.03 | 3 | 0.09
5.4 | 60801 | LANÇAMENTO/APLICAÇÃO/ADENSAMENTO MANUAL DE CONCRETO - (OBRAS CIVIS) | m³ | AREA SEÇÃO (M²) | COMPRIMENTO (M) | 0.47
|  | Viga de cobertura 01 | m³ | 0.04 | 5 | 0.2
|  | Pilar 01 | m³ | 0.03 | 3 | 0.09
|  | Pilar 02 | m³ | 0.03 | 3 | 0.09
|  | Pilar 03 | m³ | 0.03 | 3 | 0.09
5.5 | 60209 | FORMA CH.COMPENSADA 12MM-VIGA/PILAR U=4V - (OBRAS CIVIS | m² | AREA (M²) |  | 3.615
|  | Viga de cobertura | m² | 1.375 |  | 1.375
|  | Pilar | m² | 2.24 |  | 2.24
5.6 | 60010 | VERGA/CONTRAVERGA EM CONCRETO ARMADO FCK = 20 MPA | m³ | AREA SEÇÃO (M²) | ESPESSURA (M) | 0.183
|  | Janela nova da biblioteca do berçario B | m³ | 0.61 | 0.15 | 0.0915
|  | Novo vão do berçario A | m³ | 0.61 | 0.15 | 0.0915
GRUPO DE SERVIÇO: 169 - INST.ELÉT./TELEFÔNICA/ACABAMENTO ESTRUTURADO
6 | 70000 | INST. ELÉT./TELEFÔNICA/CABEAMENTO ESTRUTURADO |  |  |  | TOTAL
6.1 | 97592 SINAPI | LUMINÁRIA TIPO PLAFON, DE SOBREPOR, COM 1 LÂMPADA LED DE 12/13 W, SEM REAT | un | UNIDADE |  | 66
|  | Berçario B | und | 6 |  | 6
|  | Berçario B - biblioteca | und | 1 |  | 1
|  | Varanda | und | 1 |  | 1
|  | Circulação | und | 12 |  | 12
|  | Secretaria | und | 1 |  | 1
|  | Deposito de material didatico | und | 1 |  | 1
|  | WC deposito de material didatico | und | 1 |  | 1
|  | WC Jardim IA | und | 1 |  | 1
|  | Jardim IA | und | 1 |  | 1
|  | Maternal IA | und | 1 |  | 1
|  | Banheiro entrada | und | 1 |  | 1
|  | Banho maternal IA | und | 1 |  | 1
|  | Banho Berçario A | und | 1 |  | 1
|  | Berçario A - brinquedoteca | und | 3 |  | 3
|  | Maternal IB | und | 4 |  | 4
|  | Banheiro feminino | und | 1 |  | 1
|  | Banheiro Masculino | und | 1 |  | 1
|  | Maternal IIB | und | 4 |  | 4
|  | Jardim IB | und | 4 |  | 4
|  | Jardim II | und | 4 |  | 4
|  | Maternal IIA | und | 4 |  | 4
|  | Refeitório | und | 6 |  | 6
|  | Cozinha | und | 4 |  | 4
|  | Despensa | und | 1 |  | 1
|  | Area de serviço | und | 1 |  | 1
6.2 | 71440 | INTERRUPTOR SIMPLES (1 SECAO) | und | UNIDADE |  | 11
|  | Banheiro | und | 1 |  | 1
|  | Wc Masc. | und | 1 |  | 1
|  | Maternal IIB | und | 1 |  | 1
|  | Banheiro Masculino | und | 1 |  | 1
|  | Banheiro Feminino | und | 1 |  | 1
|  | WC de deposito de material didatico | und | 1 |  | 1
|  | WC Jardim IA | und | 1 |  | 1
|  | Jardim IA | und | 1 |  | 1
|  | Banho Berçario B | und | 1 |  | 1
|  | Berçario B - biblioteca | und | 1 |  | 1
|  | Berçario A | und | 1 |  | 1
6.3 | 72570 | TOMADA HEXAGONAL 2P + T - 10A - 250V (LINHA X OU EQUIVALENTE) | und | UNIDADE |  | 3
|  | Berçario A | und | 3 |  | 3
6.4 | 70580 | CABO PVC (70ºC) 1 KV No. 1,5 MM2 | m | COMPRIMENTO (M) |  | 750
|  | Reparo na parte eletrica | m | 750 |  | 750
6.5 | 70563 | CABO ISOLADO PVC 750 V, No. 2,5 MM2 | m | COMPRIMENTO (M) |  | 600
|  | Reparo na parte eletrica | m | 600 |  | 600
6.6 | 70565 | CABO ISOLADO PVC 750 V, No. 6 MM2 | m | COMPRIMENTO (M) |  | 600
|  | Reparo na parte eletrica | m | 600 |  | 600
6.7 | 70571 | CABO ISOLADO PVC 750 V, No. 16 MM² | m | COMPRIMENTO (M) |  | 600
|  | Reparo na parte eletrica | m | 600 |  | 600
6.8 | 71598 | LUMINÁRIA DE EMERGÊNCIA 30 LEDS | und | UNIDADE |  | 35
|  | Vide projeto de combate a incêndio | und | 35 |  | 35
GRUPO DE SERVIÇO: 170 - INSTALAÇÕES HIDRO-SANITARIAS
7 | 80000 | INSTALAÇÕES HIDROSSANITÁRIAS |  |  |  | TOTAL
7.1 | 81829 | CAIXA DE INSPEÇÃO - TAMPA EM CONCRETO ARMADO 25 MPA E=5CM | m² | ÁREA (M²) |  | 17.4079
|  | Fossa 1 | m² | 4.1526 |  | 4.1526
|  | Fossa 2 | m² | 4.1526 |  | 4.1526
|  | Fossa 3 | m² | 4.1526 |  | 4.1526
|  | Fossa 4 | m² | 3.84 |  | 3.84
|  | Poço de inspeção na calçada (atras do banheiro masculino e feminino - 0,55x1,25) | m² | 0.6875 |  | 0.6875
|  | Poço de inspeção na calçada (atras do banheiro Maternal IIA - 0,65x0,65) | m² | 0.4225 |  | 0.4225
7.2 | 80693 | TANQUE (PANELAO) INOX 60 X 70 X 40 CM CH.18 | und | UNIDADE |  | 2
|  | Area de serviço | und | 2 |  | 2
7.3 | 80570 | TORNEIRA DE MESA PARA LAVATÓRIO DIÂMETRO DE 1/2" | un | UNIDADE |  | 14
|  | Banho berçario B | und | 1 |  | 1
|  | WC deposito de material didatico | und | 1 |  | 1
|  | WC Jardim IA | und | 1 |  | 1
|  | Banheiro entrada | und | 1 |  | 1
|  | Banho Maternal IA | und | 1 |  | 1
|  | Banheiro Maternal IIA | und | 1 |  | 1
|  | WC Masc | und | 1 |  | 1
|  | WC Fem | und | 1 |  | 1
|  | Banheiro Masculino | und | 3 |  | 3
|  | Banheiro Feminino | und | 3 |  | 3
7.4 | 80656 | TORNEIRA DE MESA PARA PIA DIÂMETRO DE 1/2" - BICA MÓVEL | un | UNIDADE |  | 2
|  | Cozinha | und | 2 |  | 2
7.5 | 80561 | SIFAO P/LAVATORIO PVC DIAM.1"X1.1/2" | un | UNIDADE |  | 12
|  | Banho berçario B | und | 1 |  | 1
|  | WC deposito de material didatico | und | 1 |  | 1
|  | WC Jardim IA | und | 1 |  | 1
|  | Banheiro entrada | und | 1 |  | 1
|  | Banho Maternal IA | und | 1 |  | 1
|  | Banheiro Maternal IIA | und | 1 |  | 1
|  | Banheiro Masculino | und | 3 |  | 3
|  | Banheiro Feminino | und | 3 |  | 3
7.6 | 80671 | SIFAO PVC P/PIA 1.1/2" X 2" | un | UNIDADE |  | 4
|  | Area de serviço | und | 2 |  | 2
|  | Cozinha | und | 2 |  | 2
7.7 | COMPOSIÇÃO 2 | CAIXA COM GERLHA RETANGULAR DE FERRO FUNDIDO, DIMENSÕES INTERNAS: 0,15X1,00X0,3M - INCLUSO CANALETA | und | UNIDADE |  | 13
|  | Pátio | und | 13 |  | 13
7.8 | 80810 | TORNEIRA DE PAREDE PARA TANQUE COM AREJADOR DIÂMETRO DE 1/2" E 3/4" | un | UNIDADE |  | 4
|  | Area de servico | und | 2 |  | 2
|  | Tanque do lado de fora | und | 2 |  | 2
7.9 | 82302 | TUBO SOLD. P/ESGOTO DIAM. 50 MM | m | COMPRIMENTO (M) |  | 48
|  | Reparo na parte hidráulica | m | 48 |  | 48
7.10 | 82304 | TUBO SOLDAVEL P/ESGOTO DIAM. 100 MM | m | COMPRIMENTO (M) |  | 40
|  | Reparo na parte hidráulica | m | 40 |  | 40
7.11 | 81661 | CORPO CX. SIFONADA DIAM. 100 X 100 X 50 | und | UNIDADE |  | 4
|  | Reparo na parte hidráulica | und | 4 |  | 4
INCÊNDIO | [5 empty] | TOTAL
7.12 | 85003 | EXTINTOR PO QUIMICO SECO (6 KG) - CAPACIDADE EXTINTORA 20 BC | und | UNIDADE |  | 10
|  | Vide projeto de combate a incêndio | und | 10 |  | 10
7.13 | COMPOSIÇÃO 7 | PLACA DE SINALIZAÇÃO - 13X26 CM - LETREIRO SAÍDA | und | UNIDADE |  | 4
|  | Vide projeto de combate a incêndio | und | 4 |  | 4
7.14 | COMPOSIÇÃO 6 | PLACA DE SINALIZAÇÃO - 13X26 CM - SAÍDA SETA DIREITA | und | UNIDADE |  | 6
|  | Vide projeto de combate a incêndio | und | 6 |  | 6
7.15 | COMPOSIÇÃO 5 | PLACA DE SINALIZAÇÃO - 13X26 CM - SAÍDA SETA ESQUERDA | und | UNIDADE |  | 5
|  | Vide projeto de combate a incêndio | und | 5 |  | 5
7.16 | COMPOSIÇÃO 4 | PLACA DE SINALIZAÇÃO - 20X20 CM - EXTINTOR | und | UNIDADE |  | 9
|  | Vide projeto de combate a incêndio | und | 9 |  | 9
7.17 | 85001 | EXTINTOR CO2 (6 KG) - CAPACIDADE EXTINTORA 5 BC | und | UNIDADE |  | 3
|  | Vide projeto de combate a incêndio | und | 3 |  | 3
GRUPO DE SERVIÇO: 171 - INSTALAÇÕES ESPECIAIS
8 | 90000 | INSTALAÇÕES ESPECIAIS |  |  |  | TOTAL
8.1 | 91007 | CENTRAL DE GÁS PADRÃO GOINFRA/2019 COMPLETA, EXCLUSO AS INSTALAÇÕES MECÂNICAS (1+1 CILINDRO P-45) | und | UNIDADE |  | 1
|  | Vide projeto de GLP | und | 1 |  | 1
8.2 | 91012 | TUBO DE AÇO GALVANIZADO 3/4" SCHEDULE 40, ROSCA NPT - NBR 5590 | m | COMPRIMENTO (M) |  | 10
|  | Vide projeto de GLP | m | 10 |  | 10
8.3 | 91018 | COTOVELO 90º FERRO MALEÁVEL GALVANIZADO 3/4" CLASSE 150 ROSCA NPT NBR 6925 | und | UNIDADE |  | 8
|  | Vide projeto de GLP | und | 8 |  | 8
8.4 | 91020 | TE DE FERRO MALEÁVEL GALVANIZADO 3/4" CLASSE 150 ROSCA NPT NBR 6925 | und | UNIDADE |  | 2
|  | Vide projeto de GLP | und | 2 |  | 2
8.5 | 91021 | LUVA REDUÇÃO DE FERRO MALEÁVEL GALVANIZADO 3/4" X 1/2", CLASSE 150, ROSCA NPT - NBR 6925 | und | UNIDADE |  | 4
|  | Vide projeto de GLP | und | 4 |  | 4
8.6 | 91025 | VÁLVULA DE ESFERA TRIPARTIDA 3/4", PASSAGEM PLENA, ROSCA NPT, CLASSE 300 - NORMA ASME B16.34 | und | UNIDADE |  | 2
|  | Vide projeto de GLP | und | 2 |  | 2
8.7 | 91029 | VÁLVULA DE RETENÇÃO EM LATÃO 7/16" NS (I) X 1/2" NPT (E) | und | UNIDADE |  | 1
|  | Vide projeto de GLP | und | 1 |  | 1
8.8 | 91041 | CHICOTE "PIGTAIL" FLEXÍVEL PARA P-45 DE MANGUEIRA NITRÍLICA COM COMPRIMENTO DE 500 MM E ROSCA DAS CONEXÕES DE 7/8" R.E. X 7/16"NS OU M20 X 7/16" NS - NBR 13419 | und | UNIDADE |  | 2
|  | Vide projeto de GLP | und | 2 |  | 2
8.9 | 91045 | SUPORTE "L" , EM FERRO CHATO 1/8" X 1" PINTADO (42CM) PARA TUBO DE AÇO GALVANIZADO 3/4" - INCLUSO ABRAÇADEIRA TIPO "U" 3/4"/PARAFUSOS/PORCAS/ ARRUELAS, BEM COMO A FIXAÇÃO NA PAREDE COM BUCHAS/PARAFUSOS. | und | UNIDADE |  | 2
|  | Vide projeto de GLP | und | 2 |  | 2
8.10 | 91046 | PLACA DE SINALIZAÇÃO EM ALUMÍNIO 35 X 25 CM - "PERIGO - GÁS INFLAMÁVEL - PROIBIDO FUMAR | und | UNIDADE |  | 1
|  | Vide projeto de GLP | und | 1 |  | 1
8.11 | 91011 | REGULADOR DE PRESSÃO PRIMEIRO ESTÁGIO, 8 KG/H, REGULÁVEL COM MANÔMETRO, PRESSÃO DE ENTRADA 2 A 18 BAR E PRESSÃO DE SAÍDA 0,5 A 2 BAR, CONEXÕES DE ENTRADA E SAÍDA 1/4" NPT | und | UNIDADE |  | 1
|  | Vide projeto de GLP | und | 1 |  | 1
GRUPO DE SERVIÇO: 172 - ALVENARIA E DIVISÓRIA
9 | 100000 | ALVENARIA E DIVISÓRIA |  |  |  | TOTAL
9.1 | 100160 | ALVENARIA DE TIJOLO FURADO 1/2 VEZ 14X29X9 - 6 FUROS - ARG. (1CALH:4ARML+100KG DE CI/M3) | m² | COMPRIMENTO (M) | LARGURA (M) | 29.01
|  | Banho maternal IA (1 degrau com tijolo deitado) | m² | 2.3 | 1.5 | 3.45
|  | Desconto de parede | m² | 0.15 | 0.4 | -0.06
|  | Banho Berçario A (1 degrau com tijolo deitado) | m² | 2.3 | 1.5 | 3.45
|  | Desconto de parede | m² | 0.15 | 0.4 | -0.06
|  | Parede entre Berçario B e biblioteca | m² | 4.66 | 3 | 13.98
|  | Painel de vedação na parede externa da despensa | m² | 0.4 |  | 0.4
|  | Painel de vedação na parede externa do Jardim IA | m² | 7.85 | 1 | 7.85
GRUPO DE SERVIÇO: 174 - IMPERMEABILIZAÇÃO
10 | 120000 | IMPERMEABILIZAÇÃO |  |  |  | AREA / TOTAL
10.1 | 121105 | IMPERMEABILIZAÇÃO DE ALICERCE / "PÉ" DE PAREDE / PEITORIL E ALVENARIA DE UM MODO GERAL COM CIMENTO CRISTALIZANTE SEMI FLEXÍVEL - 2 DEMÃOS ( ESPECÍFICO PARA OBRAS DE REFORMA) | m² | COMPRIMENTO (M) | ALTURA (M) | 760.5565
|  | Berçario B - interno | m² | 31.22 | 1.5 | 46.83
|  | Desconto de janela - 3 (2x1) | m² | 2 | 0.65 | -3.9
|  | Desconto de porta - 1 (0,75x2,1) | m² | 0.75 | 1.5 | -1.125
|  | Desconto de porta - 1 (0,8x2,1) | m² | 0.8 | 1.5 | -1.2
|  | Berçario B - externo | m² | 46.57 | 1.5 | 69.855
|  | Desconto de janela - 4 (2x1,0) | m² | 2 | 0.65 | -5.2
|  | Desconto de porta - 1 (0,8x2,1) | m² | 0.8 | 1.5 | -1.2
|  | Armário - interno | m² | 1.4 | 1.5 | 2.1
|  | Desconto de vão | m² | 0.7 | 1.5 | -1.05
|  | Biblioteca - interno | m² | 15.23 | 1.5 | 22.845
|  | Desconto de porta - 1 (0,8x2,1) | m² | 0.8 | 1.5 | -1.2
|  | Desconto de janela - 1 (2x1) | m² | 2 | 0.65 | -1.3
|  | Secretaria - interno | m² | 20.35 | 1.5 | 30.525
|  | Desconto de vão | m² | 1.5 | 1.5 | -2.25
|  | Desconto de porta - 3 (0,8x2,1) | m² | 0.8 | 1.5 | -3.6
|  | Desconto de janela - 2 (1,5x1) | m² | 1.5 | 0.65 | -0.975
|  | Secretaria - externo | m² | 10.32 | 1.5 | 15.48
|  | Desconto de porta - 3 (0,8x2,1) | m² | 0.8 | 1.5 | -3.6
|  | Desconto de janela - 2 (1,5x1) | m² | 1.5 | 0.65 | 0.975
|  | Deposito de material didático - interno | m² | 25.6 | 1.5 | 38.4
|  | Desconto de janela - 2 (1,1x1) | m² | 1.1 | 0.6 | -1.32
|  | Desconto de porta - 1 (0,8x2,1) | m² | 0.8 | 1.5 | -1.2
|  | Desconto de porta - 1 (0,7x2,1) | m² | 0.7 | 1.5 | -1.05
|  | Deposito de material didático + WC - externo | m² | 20 | 1.5 | 30
|  | Desconto de janela - 2 (1,1x1) | m² | 1.1 | 0.6 | -1.32
|  | Jardim IA - interno | m² | 17.4 | 1.5 | 26.1
|  | Desconto de porta - 2 (0,8x2,1) | m² | 0.8 | 1.5 | -2.4
|  | Desconto de porta - 1 (0,7x2,1) | m² | 0.7 | 1.5 | -1.05
|  | Desconto de janela - 2 (1,5x1) | m² | 1.5 | 0.6 | -1.8
|  | Jardim IA - externo | m² | 9.08 | 1.5 | 13.62
|  | Desconto de porta - 1 (0,8x2,1) | m² | 0.8 | 1.5 | -1.2
|  | Desconto de janela - 2 (1,5x1) | m² | 1.5 | 0.6 | -1.8
|  | Maternal IA - interno | m² | 19.02 | 1.5 | 28.53
|  | Desconto de porta - 1 - (0,7x2,1) | m² | 0.7 | 1.5 | -1.05
|  | Desconto de porta - 1 - (0,8x2,1) | m² | 0.8 | 1.5 | -1.2
|  | Desconto de janela - 2 (1,5x1) | m² | 1.5 | 0.6 | -1.8
|  | Maternal IA - externo | m² | 9.935 | 1.5 | 14.9025
|  | Desconto de porta - 1 (0,8x2,10) | m² | 0.8 | 1.5 | -1.2
|  | Desconto de janela - 2 (1,5x1) | m² | 1.5 | 0.6 | -1.8
|  | Banheiro - externo | m² | 8.92 | 1.5 | 13.38
|  | Desconto de porta - 1 (0,7x2,1) | m² | 0.7 | 1.5 | -1.05
|  | Berçario A - brinquedoteca - interno | m² | 22.96 | 1.5 | 34.44
|  | Desconto de porta - 3 (0,8x2,1) | m² | 0.8 | 1.5 | -3.6
|  | Desconto de janela - 2 (1,5x1) | m² | 1.5 | 0.6 | -1.8
|  | Berçario A - interno | m² | 18.74 | 1.5 | 28.11
|  | Desconto de porta - 1 (0,8x2,1) | m² | 0.8 | 1.5 | -1.2
|  | Desconto de janela - 1 (2x1) | m² | 2 | 0.6 | -1.2
|  | Berçario A - externo | m² | 16.81 | 1.5 | 25.215
|  | Desconto de porta - 1 (0,8x2,1) | m² | 0.8 | 1.5 | -1.2
|  | Desconto de janela - 2 (1,5x1) | m² | 1.5 | 0.6 | -1.8
|  | Desconto de janela - 1 (2x1) | m² | 2.5 | 0.6 | -1.5
|  | Despensa - interno | m² | 6.16 | 1.5 | 9.24
|  | Desconto de porta - 1 (0,8x2,1) | m² | 0.8 | 1.5 | -1.2
|  | Desconto de janela - 1 (1,45x1) | m² | 1.45 | 0.6 | -0.87
|  | Despensa - externo | m² | 4.066 | 1.5 | 6.099
|  | Desconto de janela - 1 (1,45x1) | m² | 1.45 | 0.6 | -0.87
|  | Refeitorio - interno | m² | 30.98 | 1.5 | 46.47
|  | Desconto de janela - 2 (2,0x1) | m² | 2 | 0.6 | -2.4
|  | Desconto de porta - 1 (0,8x2,10) | m² | 0.8 | 1.5 | -1.2
|  | Desconto de porta - 1 (2x2,1) | m² | 2 | 1.5 | -3
|  | Cozinha - externo | m² | 12.22 | 1.5 | 18.33
|  | Desconto de porta - 1 (0,8x2,1) | m² | 0.8 | 1.5 | -1.2
|  | Desconto de janela - 3 (1,5x1) | m² | 1.5 | 0.6 | -2.7
|  | Refeitorio - externo | m² | 19.26 | 1.5 | 28.89
|  | Desconto de porta - 1 (2x2,1) | m² | 2 | 1.5 | -3
|  | Desconto de janela - 2 (2x1) | m² | 2 | 0.6 | -2.4
|  | Maternal IIA - interno | m² | 24.18 | 1.5 | 36.27
|  | Desconto de porta - 1 (0,8x2,1) | m² | 0.8 | 1.5 | -1.2
|  | Desconto de porta - 1 (0,6x2,1) | m² | 0.6 | 1.5 | -0.9
|  | Desconto de janela - 1 (2,5x1) | m² | 2.5 | 0.6 | 1.5
|  | Maternal IIA- externo | m² | 13.76 | 1.5 | 20.64
|  | Desconto de porta - 1 (0,8x2,1) | m² | 0.8 | 1.5 | -1.2
|  | Desconto de janela - 2 (2,5x1) | m² | 2.5 | 0.6 | -3
|  | WC Masculino e feminino - externo | m² | 4.3 | 1.5 | 6.45
|  | Desconto de porta - 2 (0,7x2,1) | m² | 0.7 | 1.5 | -2.1
|  | Jardim II - interno | m² | 24.88 | 1.5 | 37.32
|  | Desconto de porta - 1 (0,8x2,1) | m² | 0.8 | 1.5 | -1.2
|  | Desconto de janela - 2 (2,5x1) | m² | 2.5 | 0.6 | -3
|  | Jardim II - externo | m² | 15.3 | 1.5 | 22.95
|  | Desconto de porta - 1 (0,8x2,1) | m² | 0.8 | 1.5 | -1.2
|  | Desconto de janela - 2 (2,5x1) | m² | 2.5 | 0.6 | -3
|  | Jardim IB - interno | m² | 24.96 | 1.5 | 37.44
|  | Desconto de porta - 1 (0,8x2,1) | m² | 0.8 | 1.5 | -1.2
|  | Desconto de janela - 2 (2,5x1) | m² | 2.5 | 0.6 | -3
|  | Jardim IB - externo | m² | 14.35 | 1.5 | 21.525
|  | Desconto de porta - 1 (0,8x2,1) | m² | 0.8 | 1.5 | -1.2
|  | Desconto de janela - 2 (2,5x1) | m² | 2.5 | 0.6 | -3
|  | Maternal IIB - interno | m² | 23.82 | 1.5 | 35.73
|  | Desconto de porta - 1 (0,8x2,1) | m² | 0.8 | 1.5 | -1.2
|  | Desconto de janela - 2 (2x1) | m² | 2 | 0.6 | -2.4
|  | Maternal IIB - externo | m² | 12.26 | 1.5 | 18.39
|  | Desconto de porta - 1 (0,8x2,1) | m² | 0.8 | 1.5 | -1.2
|  | Desconto de janela - 2 (2x1) | m² | 2.1 | 0.6 | -2.52
|  | Banheiro masculino e feminino - externo | m² | 14.92 | 1.5 | 22.38
|  | Desconto de porta - 2 (0,7x2,1) | m² | 0.7 | 1.5 | -2.1
|  | Maternal IB - interno | m² | 23.84 | 1.5 | 35.76
|  | Desconto de porta - 1 (0,8x2,1) | m² | 0.8 | 1.5 | -1.2
|  | Desconto de janela - 2 (2x1) | m² | 2 | 0.6 | -2.4
|  | Maternal IB - externo | m² | 18.45 | 1.5 | 27.675
|  | Desconto de porta - 1 (0,8x2,1) | m² | 0.8 | 1.5 | -1.2
|  | Desconto de janela - 2 (2x1) | m² | 2 | 0.6 | -2.4
|  | Parede entre Berçario B e biblioteca | m² | 4.66 | 1.5 | 6.99
10.2 | 121001 | IMPERMEABILIZAÇÃO-REBAIXO BANHEIRO COM 4 DEMÃOS DE EMULSÃO ASFÁLTICA | m² | AREA (M²) |  | 5.52
|  | Cuba Banheiro Masculino | m² | 2.76 |  | 2.76
|  | Cuba Banheiro Feminino | m² | 2.76 |  | 2.76
10.3 | 120208 | IMPERMEABILIZACAO-ARGAM. SINT.SEMI - FLEXIVEL | m² | COMPRIMENTO (M) | LARGURA (M) | 210.5151
|  | Teto interno - Varanda | m² | 10.5 | 3.1 | 32.55
|  | Teto interno- Circulação | m² | 4.5 | 7 | 31.5
|  | Teto interno - Secretaria | m² | 4.37 | 3.66 | 15.9942
|  | Teto interno - Deposito de material didático | m² | 2.98 | 6.2 | 18.476
|  | Teto interno - Jardim IA | m² | 4.41 | 4.27 | 18.8307
|  | Teto interno - WC Jardim IA | m² | 1.45 | 2 | 2.9
|  | Teto interno - WC Deposito de material didatico | m² | 1.45 | 2 | 2.9
|  | Teto interno - Maternal IA | m² | 5.54 | 4 | 22.16
|  | Teto interno - Banheiro entrada | m² | 1.8 | 2.5 | 4.5
|  | Teto interno - Banho Maternal IA | m² | 2.29 | 2.5 | 5.725
|  | Teto interno - Brinquedoteca - berçario A | m² | 6.55 | 4 | 27.7
|  | Teto intenro - Berçario A | m² | 5.4 | 4 | 21.6
|  | Teto interno - Banho Berçario A | m² | 2.29 | 2.48 | 5.6792
GRUPO DE SERVIÇO: 176 - ESTRUTURA DE MADEIRAS
11 | 140000 | ESTRUTURA DE MADEIRA |  |  |  | TOTAL
11.1 | 140200 | EST.MAD.TELHA FIBROCIM. COM APOIOS EM LAJES/VIGAS OU PAREDES(SOMENTE TERÇAS ) C/FERRAGENS | m² | COMPRIMENTO (M) | LARGURA (M) | 12
|  | Prologamento da area de serviço | m² | 6 | 2 | 12
GRUPO DE SERVIÇO: 178 - COBERTURA
12 | 160000 | COBERTURAS |  |  |  | TOTAL
12.1 | 160501 | COBERTURA COM TELHA ONDULADA OU EQUIV. | m² | COMPRIMENTO (M) | LARGURA (M) | 120.8838
|  | Prologamento da area de serviço | m² | 6 | 2 | 12
|  | Bloco berçario B | m² | 21.69 | 5.02 | 108.8838
12.2 | 160906 | COBERTURA COM TELHA FIBERGLASS COM VÉU PROTEÇÃO 1MM COM ACESSÓRIOS | m² | COMPRIMENTO (M) | LARGURA (M) | 59.1
|  | Area em frente ao berçario B | m² | 10.36 | 1.5 | 15.54
|  | Entrada da escola | m² | 8.25 | 5.28 | 43.56
GRUPO DE SERVIÇO: 179 - ESQUADRIAS DE MADEIRAS
13 | 170000 | ESQUADRIA DE MADEIRA |  |  |  | TOTAL
13.1 | 170103 | PORTA LISA 80x210 C/PORTAL E ALISAR S/FERRAGENS | un | UNIDADE |  | 1
|  | Depósito de material didático | und | 1 |  | 1
GRUPO DE SERVIÇO: 180 - ESQUADRIAS METÁLICAS
14 | 180000 | ESQUADRIAS METÁLICAS |  |  |  | TOTAL
14.1 | 180309 | PORTAO CORRER / ABRIR CONJUGADO PT-8 C/FERRAGENS | m² | COMPRIMENTO (M) | ALTURA (M) | 4.3
|  | Refeitório - 1 porta (2x2,15) | m² | 2 | 2.15 | 4.3
14.2 | COMPOSIÇÃO 1 | PORTA DE AÇO DE GIRO CALHA - 100X215 CM | und | UNIDADE |  | 4
|  | Maternal IIB | und | 1 |  | 1
|  | Maternal IB | und | 1 |  | 1
|  | Cozinha | und | 1 |  | 1
|  | Secretaria | und | 1 |  | 1
14.3 | 180501 | PORTA DE ABRIR EM CHAPA PF-1 C/FERRAGENS | m² | COMPRIMENTO (M) | ALTURA (M) | 7.77
|  | WC Masculino | m² | 0.7 | 2.1 | 1.47
|  | WC Feminino | m² | 0.7 | 2.1 | 1.47
|  | Banheiro Masculino | m² | 0.7 | 2.1 | 1.47
|  | Banheiro Feminino | m² | 0.7 | 2.1 | 1.47
|  | Cozinha | m² | 0.9 | 2.1 | 1.89
14.4 | 180112 | ESQUADRIA ALUMÍNIO ANODIZADO COM 3 FOLHAS (01 VIDRO E 02 VENEZIANA )C/ FERRAGENS (M.O.FAB.INC.MAT.) | m² | COMPRIMENTO (M) | ALTURA (M) | 10
|  | Refeitório - 3 janelas (2x1) | m² | 2 | 1 | 6
|  | Biblioteca - berçario B - 2 janela (2x1) | m² | 2 | 1 | 4
14.5 | 180304 | PORTAO DE ABRIR CHAPA 14 PT-4 C/FERRAGENS | m² | COMPRIMENTO (M) | ALTURA (M) | 0.12
|  | Reparo na parte posterior do bloco B | m² | 0.3 | 0.4 | 0.12
GRUPO DE SERVIÇO: 182 - REVESTIMENTO DE PAREDES
15 | 200000 | REVESTIMENTO DE PAREDE |  |  |  | TOTAL
15.1 | 200403 | REBOCO (1 CALH:4 ARFC+100kgCI/M3) | m² | COMPRIMENTO (M) | ALTURA (M) | 824.6074
|  | Berçario B - interno | m² | 31.22 | 1.5 | 46.83
|  | Desconto de janela - 3 (2x1) | m² | 2 | 0.65 | -3.9
|  | Desconto de porta - 1 (0,75x2,1) | m² | 0.75 | 1.5 | -1.125
|  | Desconto de porta - 1 (0,8x2,1) | m² | 0.8 | 1.5 | -1.2
|  | Berçario B - externo | m² | 46.67 | 1.5 | 70.005
|  | Desconto de janela - 4 (2x1,0) | m² | 2 | 0.65 | -5.2
|  | Desconto de porta - 1 (0,8x2,1) | m² | 0.8 | 1.5 | -1.2
|  | Armário - interno | m² | 1.4 | 1.5 | 2.1
|  | Desconto de vão | m² | 0.7 | 1.5 | -1.05
|  | Biblioteca - interno | m² | 15.23 | 1.5 | 22.845
|  | Desconto de porta - 1 (0,8x2,1) | m² | 0.8 | 1.5 | -1.2
|  | Desconto de janela - 1 (2x1) | m² | 2 | 0.65 | -1.3
|  | Secretaria - interno | m² | 20.35 | 1.5 | 30.525
|  | Desconto de vão - | m² | 1.5 | 1.5 | -2.25
|  | Desconto de porta - 3 (0,8x2,1) | m² | 0.8 | 1.5 | -3.6
|  | Desconto de janela - 2 (1,5x1) | m² | 1.5 | 0.65 | -0.975
|  | Secretaria - externo | m² | 10.32 | 1.5 | 15.48
|  | Desconto de porta - 3 (0,8x2,1) | m² | 0.8 | 1.5 | -3.6
|  | Desconto de janela - 2 (1,5x1) | m² | 1.5 | 0.65 | 0.975
|  | Deposito de material didático - interno | m² | 25.6 | 1.5 | 38.4
|  | Desconto de janela - 2 (1,1x1) | m² | 1.1 | 0.6 | -1.32
|  | Desconto de porta - 1 (0,8x2,1) | m² | 0.8 | 1.5 | -1.2
|  | Desconto de porta - 1 (0,7x2,1) | m² | 0.7 | 1.5 | -1.05
|  | Deposito de material didático + WC - externo | m² | 20 | 1.5 | 30
|  | Desconto de janela - 2 (1,1x1) | m² | 1.1 | 0.6 | -1.32
|  | Jardim IA - interno | m² | 17.4 | 1.5 | 26.1
|  | Desconto de porta - 2 (0,8x2,1) | m² | 0.8 | 1.5 | -2.4
|  | Desconto de porta - 1 (0,7x2,1) | m² | 0.7 | 1.5 | -1.05
|  | Desconto de janela - 2 (1,5x1) | m² | 1.5 | 0.6 | -1.8
|  | Jardim IA - externo | m² | 9.08 | 1.5 | 13.62
|  | Desconto de porta - 1 (0,8x2,1) | m² | 0.8 | 1.5 | -1.2
|  | Desconto de janela - 2 (1,5x1) | m² | 1.5 | 0.6 | -1.8
|  | Maternal IA - interno | m² | 19.02 | 1.5 | 28.53
|  | Desconto de porta - 1 - (0,7x2,1) | m² | 0.7 | 1.5 | -1.05
|  | Desconto de porta - 1 - (0,8x2,1) | m² | 0.8 | 1.5 | -1.2
|  | Desconto de janela - 2 (1,5x1) | m² | 1.5 | 0.6 | -1.8
|  | Maternal IA - externo | m² | 11.65 | 1.5 | 17.475
|  | Desconto de porta - 1 (0,8x2,10) | m² | 0.8 | 1.5 | -1.2
|  | Desconto de janela - 2 (1,5x1) | m² | 1.5 | 0.6 | -1.8
|  | Banheiro - externo | m² | 8.92 | 1.5 | 13.38
|  | Desconto de porta - 1 (0,7x2,1) | m² | 0.7 | 1.5 | -1.05
|  | Berçario A - brinquedoteca - interno | m² | 26.54 | 1.5 | 39.81
|  | Desconto de porta - 3 (0,8x2,1) | m² | 0.8 | 1.5 | -3.6
|  | Desconto de janela - 2 (1,5x1) | m² | 1.5 | 0.6 | -1.8
|  | Berçario A - interno | m² | 22.36 | 1.5 | 33.54
|  | Desconto de porta - 1 (0,8x2,1) | m² | 0.8 | 1.5 | -1.2
|  | Desconto de janela - 1 (2x1) | m² | 2 | 0.6 | -1.2
|  | Berçario A - externo | m² | 20.54 | 1.5 | 30.81
|  | Desconto de porta - 1 (0,8x2,1) | m² | 0.8 | 1.5 | -1.2
|  | Desconto de janela - 2 (1,5x1) | m² | 1.5 | 0.6 | -1.8
|  | Desconto de janela - 1 (2x1) | m² | 2.5 | 0.6 | -1.5
|  | Despensa - interno | m² | 9.25 | 1.5 | 13.875
|  | Desconto de porta - 1 (0,8x2,1) | m² | 0.8 | 1.5 | -1.2
|  | Desconto de janela - 1 (1,45x1) | m² | 1.45 | 0.6 | -0.87
|  | Despensa - externo | m² | 4.066 | 1.5 | 6.099
|  | Desconto de janela - 1 (1,45x1) | m² | 1.45 | 0.6 | -0.87
|  | Refeitorio - interno | m² | 30.98 | 1.5 | 46.47
|  | Desconto de janela - 2 (2,0x1) | m² | 2 | 0.6 | -2.4
|  | Desconto de porta - 1 (0,8x2,10) | m² | 0.8 | 1.5 | -1.2
|  | Desconto de porta - 1 (2x2,1) | m² | 2 | 1.5 | -3
|  | Cozinha - externo | m² | 15.65 | 1.5 | 23.475
|  | Desconto de porta - 1 (0,8x2,1) | m² | 0.8 | 1.5 | -1.2
|  | Desconto de janela - 3 (1,5x1) | m² | 1.5 | 0.6 | -2.7
|  | Refeitorio - externo | m² | 19.26 | 1.5 | 28.89
|  | Desconto de porta - 1 (2x2,1) | m² | 2 | 1.5 | -3
|  | Desconto de janela - 2 (2x1) | m² | 2 | 0.6 | -2.4
|  | Maternal IIA - interno | m² | 24.18 | 1.5 | 36.27
|  | Desconto de porta - 1 (0,8x2,1) | m² | 0.8 | 1.5 | -1.2
|  | Desconto de porta - 1 (0,6x2,1) | m² | 0.6 | 1.5 | -0.9
|  | Desconto de janela - 1 (2,5x1) | m² | 2.5 | 0.6 | 1.5
|  | Maternal IIA- externo | m² | 15.62 | 1.5 | 23.43
|  | Desconto de porta - 1 (0,8x2,1) | m² | 0.8 | 1.5 | -1.2
|  | Desconto de janela - 2 (2,5x1) | m² | 2.5 | 0.6 | -3
|  | WC Masculino e feminino - externo | m² | 4.3 | 1.5 | 6.45
|  | Desconto de porta - 2 (0,7x2,1) | m² | 0.7 | 1.5 | -2.1
|  | Jardim II - interno | m² | 28.65 | 1.5 | 42.975
|  | Desconto de porta - 1 (0,8x2,1) | m² | 0.8 | 1.5 | -1.2
|  | Desconto de janela - 2 (2,5x1) | m² | 2.5 | 0.6 | -3
|  | Jardim II - externo | m² | 18.23 | 1.5 | 27.345
|  | Desconto de porta - 1 (0,8x2,1) | m² | 0.8 | 1.5 | -1.2
|  | Desconto de janela - 2 (2,5x1) | m² | 2.5 | 0.6 | -3
|  | Jardim IB - interno | m² | 24.96 | 1.5 | 37.44
|  | Desconto de porta - 1 (0,8x2,1) | m² | 0.8 | 1.5 | -1.2
|  | Desconto de janela - 2 (2,5x1) | m² | 2.5 | 0.6 | -3
|  | Jardim IB - externo | m² | 14.35 | 1.5 | 21.525
|  | Desconto de porta - 1 (0,8x2,1) | m² | 0.8 | 1.5 | -1.2
|  | Desconto de janela - 2 (2,5x1) | m² | 2.5 | 0.6 | -3
|  | Maternal IIB - interno | m² | 23.82 | 1.5 | 35.73
|  | Desconto de porta - 1 (0,8x2,1) | m² | 0.8 | 1.5 | -1.2
|  | Desconto de janela - 2 (2x1) | m² | 2 | 0.6 | -2.4
|  | Maternal IIB - externo | m² | 12.26 | 1.5 | 18.39
|  | Desconto de porta - 1 (0,8x2,1) | m² | 0.8 | 1.5 | -1.2
|  | Desconto de janela - 2 (2x1) | m² | 2.1 | 0.6 | -2.52
|  | Banheiro masculino e feminino - externo | m² | 14.92 | 1.5 | 22.38
|  | Desconto de porta - 2 (0,7x2,1) | m² | 0.7 | 1.5 | -2.1
|  | Maternal IB - interno | m² | 23.84 | 1.5 | 35.76
|  | Desconto de porta - 1 (0,8x2,1) | m² | 0.8 | 1.5 | -1.2
|  | Desconto de janela - 2 (2x1) | m² | 2 | 0.6 | -2.4
|  | Maternal IB - externo | m² | 18.45 | 1.5 | 27.675
|  | Desconto de porta - 1 (0,8x2,1) | m² | 0.8 | 1.5 | -1.2
|  | Desconto de janela - 2 (2x1) | m² | 2 | 0.6 | -2.4
|  | Banho maternal IA (1 degrau com tijolo deitado) | m² | 2.3 | 1.5 | 3.5967
|  | Desconto de parede | m² | 0.15 | 0.4 | -0.06
|  | Banho Berçario A (1 degrau com tijolo deitado) | m² | 2.3 | 1.5 | 3.5967
|  | Desconto de parede | m² | 0.15 | 0.4 | -0.06
|  | Parede entre Berçario B e biblioteca | m² | 4.66 | 3 | 13.98
|  | Painel de vedação na parede externa da despensa | m² | 0.4 |  | 0.4
|  | Painel de vedação na parede externa do Jardim IA | m² | 7.85 | 1 | 7.85
15.2 | 201302 | REVESTIMENTO COM CERAMICA | m² | COMPRIMENTO (M) | ALTURA (M) | 388.0738
|  | Area de serviço | m² | 13.54 | 3 | 40.62
|  | Desconto de porta - 1 (0,8x2,1) | m² | 0.8 | 2.1 | -1.68
|  | Cozinha | m² | 31.02 | 3 | 93.06
|  | Desconto de porta - 3 (0,8x2,1) | m² | 0.8 | 2.1 | -5.04
|  | Desconto de guiche | m² | 1.55 | 0.75 | -1.1625
|  | Desconto de janela - 3 (1,5x1,0) | m² | 1.5 | 1 | -4.5
|  | Banheiro | m² | 12.02 | 3.18 | 38.2236
|  | Desconto de porta - 1 (0,8x2,1) | m² | 0.8 | 2.1 | -1.68
|  | WC deposito de material didatico | m² | 8.51 | 3.05 | 25.9555
|  | Desconto de porta - 1 (0,8x2,1) | m² | 0.8 | 2.1 | -1.68
|  | Desconto de janela - 1(0,8x0,6) | m² | 0.8 | 0.6 | -0.48
|  | WC Jardim IA | m² | 7.54 | 3.05 | 22.997
|  | Desconto de porta - 1 (0,8x2,1) | m² | 0.8 | 2.1 | -1.68
|  | Desconto de janela - 1(0,8x0,6) | m² | 0.8 | 0.6 | -0.48
|  | Despensa | m² | 15.63 | 3 | 46.89
|  | Desconto de porta - 1 (0,8x2,1) | m² | 0.8 | 2.1 | -1.68
|  | Desconto de janela - 1 (1,45x0,5) | m² | 1.45 | 0.5 | -0.725
|  | Berçario B | m² | 35.65 | 1.2 | 42.78
|  | Desconto de porta - 1 (0,8x2,1) | m² | 0.8 | 1.2 | -0.96
|  | Biblioteca - berçario B | m² | 17.84 | 1.2 | 21.408
|  | Desconto de porta - 1 (0,8x2,1) | m² | 0.8 | 1.2 | -0.96
|  | Berçario A | m² | 30.54 | 1.2 | 36.648
|  | Desconto de porta - 3 (0,8x2,1) | m² | 0.9 | 1.2 | -3.24
|  | Brinquedoteca - berçario A | m² | 20.366 | 1.2 | 24.4392
|  | Desconto de porta - 1 (0,8x2,1) | m² | 0.8 | 1.2 | -0.96
|  | Maternal IA | m² | 19.1 | 1.2 | 22.92
|  | Desconto de porta - 1 (0,8x2,1) | m² | 0.8 | 1.2 | -0.96
15.3 | 200101 | CHAPISCO COMUM | m² | COMPRIMENTO (M) | ALTURA (M) | 33.0622
|  | Banho maternal IA (1 degrau com tijolo deitado) | m² | 2.3 | 1.5 | 3.5967
|  | Desconto de parede | m² | 0.15 | 0.4 | -0.06
|  | Banho Berçario A (1 degrau com tijolo deitado) | m² | 2.3 | 1.5 | 3.5967
|  | Desconto de parede | m² | 0.15 | 0.4 | -0.06
|  | Parede entre Berçario B e biblioteca | m² | 4.66 | 3 | 13.98
|  | Cuba Banheiro Masculino | m² | 6.0044 |  | 6.0044
|  | Cuba Banheiro Feminino | m² | 6.0044 |  | 6.0044
15.4 | 200201 | EMBOÇO (1CI:4 ARML) | m² | COMPRIMENTO (M) | ALTURA (M) | 25.9888
|  | Parede entre Berçario B e biblioteca | m² | 4.66 | 3 | 13.98
|  | Cuba Banheiro Masculino | m² | 6.0044 |  | 6.0044
|  | Cuba Banheiro Feminino | m² | 6.0044 |  | 6.0044
GRUPO DE SERVIÇO: 183 - FORROS
16 | 210000 | FORROS |  |  |  | TOTAL
16.1 | 210499 | FORRO DE GESSO ACARTONADO PARA ÁREAS MOLHADAS, ESPESSURA DE 12,5 MM | m² | COMPRIMENTO (M) | LARGURA (M) | 101.92
|  | Cozinha | m² | 6 | 5.99 | 35.94
|  | Refeitório | m² | 6 | 9.53 | 57.18
|  | Despensa | m² | 2.2 | 4 | 8.8
16.2 | 210505 | MOLDURA PARA FORRO DE GESSO COMUM 5 CM | m | COMPRIMENTO (M) |  | 72.14
|  | Cozinha | m | 25.68 |  | 25.68
|  | Refeitório | m | 33.06 |  | 33.06
|  | Despensa | m | 13.4 |  | 13.4
|  | Berçario B | m | 32.16 |  | 32.16
|  | Berçario B - biblioteca | m | 17.3 |  | 17.3
16.3 | 210460 | FORRO DE PVC COM ESTRUTURA EM METALON PINTADA COM TINTA ALQUÍDICA D.F. | m² | COMPRIMENTO (M) | LARGURA (M) | 6.342
|  | Armario | m² | 1.4 | 1.8 | 2.52
|  | Banho Berçario B | m² | 1.4 | 2.73 | 3.822
16.4 | 210498 | FORRO DE GESSO ACARTONADO PARA ÁREAS SECAS ESPESSURA DE 12,5MM | m² | COMPRIMENTO (M) | LARGURA (M) | 74.802
|  | Berçario B | m² | 12.65 | 4.68 | 59.202
|  | Berçario B - biblioteca | m² | 3.9 | 4 | 15.6
GRUPO DE SERVIÇO: 184 - REVESTIMENTO DE PISO
17 | 220000 | REVESTIMENTO DE PISO |  |  |  | TOTAL
17.1 | 220102 | PISO CONCRETO DESEMPENADO ESPESSURA = 5 CM 1:2,5:3,5 | m² | COMPRIMENTO (M) | LARGURA (M) | 456.0092
|  | Pátio frontal | m² | 19.54 | 6.86 | 134.0444
|  | Calcada externa (CE 1) | m² | 5.2 | 0.62 | 3.224
|  | Calcada externa (CE 2) | m² | 9.87 | 1.49 | 16.9505
|  | Calcada externa (CE 3) | m² | 1 | 22.351 | 22.351
|  | Patio | m² | 7.3 | 16.57 | 120.961
|  | Calçada externa (CE 4) | m² | 36.547 | 0.9 | 32.8923
|  | Calçada externa (CE 5) | m² | 25.64 | 1 | 25.64
|  | Calçada externa (CE 6) | m² | 13.54 | 1 | 13.54
|  | Calçada externa (CE 7) | m² | 7.48 | 1 | 8.404
|  | Calçada externa (CE 8) | m² | 19.001 | 1 | 19.001
|  | Calçada externa (CE 9) | m² | 6.48 | 1 | 6.48
|  | Calçada externa (CE 10) | m² | 18.42 | 1 | 18.42
|  | Área lateral direita | m² | 18.54 | 2.15 | 39.861
|  | Desconto área caixa d"água | m² | 1.7 | 1.8 | -3.06
|  | Desconto área central de gás | m² | 1.5 | 1.8 | -2.7
17.2 | 220311 | CERÂMICA ANTIDERRAPANTE PEI MAIOR OU IGUAL A 4 COM CONTRA PISO (1CI:3ARML) E ARGAMASSA COLANTE | m² | COMPRIMENTO (M) | LARGURA (M) | 153.2722
|  | Cozinha | m² | 6.5 | 5.99 | 38.935
|  | Refeitório | m² | 7 | 9.53 | 66.71
|  | Despensa | m² | 2.2 | 4 | 8.8
|  | Area de serviço | m² | 4.25 | 4 | 17
|  | Banho maternal IA (1 degrau com tijolo deitado) | m² | 3.21 | 1.5 | 4.9617
|  | Desconto de parede | m² | 0.15 | 0.4 | -0.06
|  | Banho Berçario A (1 degrau com tijolo deitado) | m² | 3.22 | 1.5 | 4.9767
|  | Desconto de parede | m² | 0.15 | 0.4 | -0.06
|  | Cuba Banheiro Masculino | m² | 6.0044 |  | 6.0044
|  | Cuba Banheiro Feminino | m² | 6.0044 |  | 6.0044
17.3 | 220312 | RODAPÉ DE CERÂMICA ANTIDERRAPANTE COM ARGAMASSA COLANTE | m | COMPRIMENTO (M) |  | 87.3
|  | Cozinha | m | 26.55 |  | 26.55
|  | Desconto de porta - 3 (0,8x2,1) | m | 2.4 |  | -2.4
|  | Refeitório | m | 33.54 |  | 33.54
|  | Desconto de porta - 1 (0,8x2,1) | m | 0.8 |  | -0.8
|  | Desconto de porta - 1 (2x2,1) | m | 2 |  | -2
|  | Despensa | m | 15.47 |  | 15.47
|  | Desconto de porta - 1 (0,8x2,1) | m | 0.8 |  | -0.8
|  | Area de serviço | m | 18.54 |  | 18.54
|  | Desconto de porta - 1 (0,8x2,10) | m | 0.8 |  | -0.8
GRUPO DE SERVIÇO: 185 - FERRAGENS
18 | 230000 | FERRAGENS |  |  |  | TOTAL
18.1 | 230101 | FECH.(ALAV.) LAFONTE 6236 E/8766- E17 IMAB OU EQUIV | un | UNIDADE |  | 6
|  | Deposito de material didático | und | 1 |  | 1
|  | Cozinha | und | 2 |  | 2
|  | Refeitorio | und | 1 |  | 1
|  | Secretaria | und | 2 |  | 2
18.2 | 230201 | DOBRADICA 3" x 3 1/2" FERRO POLIDO | un | UNIDADE |  | 3
|  | Deposito de material didático | und | 3 |  | 3
GRUPO DE SERVIÇO: 187 - ADMINISTRAÇÃO - MENSALISTAS
19 | 250000 | ADMINISTRAÇÃO - MENSALISTAS |  |  |  | TOTAL
19.1 | 250101 | ENGENHEIRO - OBRAS CIVIS | H | TEMPO |  | 264
|  | 3 horas por dia | h | 264 |  | 264
19.2 | 250103 | ENCARREGADO - (OBRAS CIVIS) | H | TEMPO |  | 704
|  | 8 horas por dia | h | 704 |  | 704
GRUPO DE SERVIÇO: 188 - PINTURA
20 | 260000 | PINTURA |  |  |  | TOTAL
20.1 | 261300 | EMASSAMENTO COM MASSA PVA DUAS DEMAOS | m² | COMPRIMENTO (M) | LARGURA (M) | 1174.0213
|  | Berçario B - interno | m² | 31.22 | 3 | 93.66
|  | Desconto de janela - 3 (2x1) | m² | 2 | 1 | -6
|  | Desconto de porta - 1 (0,75x2,1) | m² | 0.75 | 2.1 | -1.575
|  | Desconto de porta - 1 (0,8x2,1) | m² | 0.8 | 2.1 | -1.68
|  | Armário - interno | m² | 1.4 | 3 | 4.2
|  | Desconto de janela - 1 (0,6x0,36) | m² | 0.6 | 0.36 | -0.216
|  | Desconto de vão | m² | 0.7 | 2.1 | -1.47
|  | Biblioteca - interno | m² | 15.2 | 3 | 45.6
|  | Desconto de porta - 1 (0,8x2,1) | m² | 0.8 | 2.1 | -1.68
|  | Desconto de janela - 1 (2x1) | m² | 2 | 1 | -2
|  | Secretaria - interno | m² | 16.16 | 3 | 48.48
|  | Desconto de vão - | m² | 1.5 | 2.1 | -3.15
|  | Desconto de porta - 3 (0,8x2,1) | m² | 0.8 | 2.1 | -5.04
|  | Desconto de janela - 2 (1,5x1) | m² | 1.5 | 1 | -1.5
|  | Deposito de material didático - interno | m² | 18.4 | 3.63 | 66.792
|  | Desconto de janela - 2 (1,1x1) | m² | 1.1 | 1 | -2.2
|  | Desconto de porta - 1 (0,8x2,1) | m² | 0.8 | 2.1 | -1.68
|  | Desconto de porta - 1 (0,7x2,1) | m² | 0.7 | 2.1 | -1.47
|  | Jardim IA - interno | m² | 17.4 | 3 | 52.2
|  | Desconto de porta - 2 (0,8x2,1) | m² | 0.8 | 2.1 | -3.36
|  | Desconto de porta - 1 (0,7x2,1) | m² | 0.7 | 2.1 | -1.47
|  | Desconto de janela - 2 (1,5x1) | m² | 1.5 | 1 | -3
|  | Maternal IA - interno | m² | 19.02 | 3 | 57.06
|  | Desconto de porta - 1 - (0,7x2,1) | m² | 0.7 | 2.1 | -1.47
|  | Desconto de porta - 1 - (0,8x2,1) | m² | 0.8 | 2.1 | -1.68
|  | Desconto de janela - 2 (1,5x1) | m² | 1.5 | 1 | -3
|  | Berçario A - brinquedoteca - interno | m² | 22.96 | 3.63 | 83.3448
|  | Desconto de porta - 3 (0,8x2,1) | m² | 0.8 | 2.1 | -5.04
|  | Desconto de janela - 2 (1,5x1) | m² | 1.5 | 1 | -3
|  | Desconto de vão - (1,85x1,1) | m² | 1.85 | 1.1 | -2.035
|  | Berçario A - interno | m² | 18.74 | 3.63 | 68.0262
|  | Desconto de porta - 1 (0,8x2,1) | m² | 0.8 | 2.1 | -1.68
|  | Desconto de janela - 1 (2x1) | m² | 2 | 1 | -2
|  | Desconto de vão - (1,85x1,1) | m² | 1.85 | 1.1 | -2.035
|  | Despensa - interno | m² | 6.16 | 3 | 18.48
|  | Desconto de porta - 1 (0,8x2,1) | m² | 0.8 | 2.1 | -1.68
|  | Desconto de janela - 1 (1,45x1) | m² | 1.45 | 1 | -1.45
|  | Refeitorio - interno | m² | 30.98 | 3 | 92.94
|  | Desconto de janela - 2 (2,0x1) | m² | 2 | 1 | -4
|  | Desconto de porta - 1 (0,8x2,10) | m² | 0.8 | 2.1 | -1.68
|  | Desconto de porta - 1 (2x2,1) | m² | 2 | 2.1 | -4.2
|  | Maternal IIA - interno | m² | 24.18 | 3 | 72.54
|  | Desconto de porta - 1 (0,8x2,1) | m² | 0.8 | 2.1 | -1.68
|  | Desconto de porta - 1 (0,6x2,1) | m² | 0.6 | 2.1 | -1.26
|  | Desconto de janela - 1 (2,5x1) | m² | 2.5 | 1 | 2.5
|  | Maternal IIA- externo | m² | 13.76 | 3 | 41.28
|  | Desconto de porta - 1 (0,8x2,1) | m² | 0.8 | 2.1 | -1.68
|  | Desconto de janela - 2 (2,5x1) | m² | 2.5 | 1 | -5
|  | Jardim II - interno | m² | 26.5 | 3 | 79.5
|  | Desconto de porta - 1 (0,8x2,1) | m² | 0.8 | 2.1 | -1.68
|  | Desconto de janela - 2 (2,5x1) | m² | 2.5 | 1 | -5
|  | Jardim IB - interno | m² | 24.96 | 3 | 74.88
|  | Desconto de porta - 1 (0,8x2,1) | m² | 0.8 | 2.1 | -1.68
|  | Desconto de janela - 2 (2,5x1) | m² | 2.5 | 1 | -5
|  | Maternal IIB - interno | m² | 24.56 | 3 | 73.68
|  | Desconto de porta - 1 (0,8x2,1) | m² | 0.8 | 2.1 | -1.68
|  | Desconto de janela - 2 (2x1) | m² | 2 | 1 | -4
|  | Maternal IB - interno | m² | 23.84 | 3 | 71.52
|  | Desconto de porta - 1 (0,8x2,1) | m² | 0.8 | 2.1 | -1.68
|  | Desconto de janela - 2 (2x1) | m² | 2 | 1 | -4
|  | Teto - Varanda | m² | 12.36 | 3.1 | 38.316
|  | Teto - Circulação | m² | 4.5 | 6.94 | 31.23
|  | Teto - Secretaria | m² | 4.37 | 3.66 | 15.9942
|  | Teto - Deposito de material didático | m² | 2.98 | 6.2 | 18.476
|  | Teto - Jardim IA | m² | 4.41 | 4.27 | 18.8307
|  | Teto - WC Jardim IA | m² | 1.45 | 1.8 | 2.61
|  | Teto - WC Deposito de material didatico | m² | 1.45 | 1.8 | 2.61
|  | Teto - Maternal IA | m² | 6.57 | 4 | 26.28
|  | Teto - Banheiro entrada | m² | 1.8 | 2.48 | 4.464
|  | Teto - Banho Maternal IA | m² | 2.29 | 2.48 | 5.6792
|  | Teto - Brinquedoteca - berçario A | m² | 6.55 | 4 | 27.7
|  | Teto - Berçario A | m² | 7 | 4 | 28
|  | Teto - Banho Berçario A | m² | 2.29 | 2.48 | 5.6792
|  | Painel de vedação na parede externa da despensa | m² | 0.4 |  | 0.4
|  | Painel de vedação na parede externa do Jardim IA | m² | 7.85 | 1 | 7.85
20.2 | 260104 | REMOCAO DE PINTURA ANTIGA A LATEX | m² | COMPRIMENTO (M) | ALTURA (M) | 2335.804
|  | Berçario B - interno | m² | 31.22 | 3 | 93.66
|  | Desconto de janela - 3 (2x1) | m² | 2 | 1 | -6
|  | Desconto de porta - 1 (0,75x2,1) | m² | 0.75 | 2.1 | -1.575
|  | Desconto de porta - 1 (0,8x2,1) | m² | 0.8 | 2.1 | -1.68
|  | Berçario B - externo | m² | 42.93 | 3 | 128.79
|  | Desconto de janela - 4 (2x1,0) | m² | 2 | 1 | -8
|  | Desconto de porta - 1 (0,8x2,1) | m² | 0.8 | 2.1 | -1.68
|  | Desconto de janela - 2 (0,6x0,36) | m² | 0.6 | 0.36 | -0.432
|  | Armário - interno | m² | 1.4 | 3 | 4.2
|  | Desconto de janela - 1 (0,6x0,36) | m² | 0.6 | 0.36 | -0.216
|  | Desconto de vão | m² | 0.7 | 2.1 | -1.47
|  | Biblioteca - interno | m² | 15.2 | 3 | 45.6
|  | Desconto de porta - 1 (0,8x2,1) | m² | 0.8 | 2.1 | -1.68
|  | Desconto de janela - 1 (2x1) | m² | 2 | 1 | -2
|  | Secretaria - interno | m² | 16.16 | 3 | 48.48
|  | Desconto de vão - | m² | 1.5 | 2.1 | -3.15
|  | Desconto de porta - 3 (0,8x2,1) | m² | 0.8 | 2.1 | -5.04
|  | Desconto de janela - 2 (1,5x1) | m² | 1.5 | 1 | -1.5
|  | Secretaria - externo | m² | 8.57 | 3 | 25.71
|  | Desconto de porta - 3 (0,8x2,1) | m² | 0.8 | 2.1 | -5.04
|  | Desconto de janela - 2 (1,5x1) | m² | 1.5 | 1 | 1.5
|  | Deposito de material didático - interno | m² | 18.4 | 3 | 55.2
|  | Desconto de janela - 2 (1,1x1) | m² | 1.1 | 1 | -2.2
|  | Desconto de porta - 1 (0,8x2,1) | m² | 0.8 | 2.1 | -1.68
|  | Desconto de porta - 1 (0,7x2,1) | m² | 0.7 | 2.1 | -1.47
|  | Deposito de material didático + WC - externo | m² | 14.885 | 3 | 44.655
|  | Desconto de janela - 2 (1,1x1) | m² | 1.1 | 1 | -2.2
|  | Desconto de janela - 2 (0,8x0,6) | m² | 0.8 | 0.6 | -0.96
|  | Jardim IA - interno | m² | 17.4 | 3 | 52.2
|  | Desconto de porta - 2 (0,8x2,1) | m² | 0.8 | 2.1 | -3.36
|  | Desconto de porta - 1 (0,7x2,1) | m² | 0.7 | 2.1 | -1.47
|  | Desconto de janela - 2 (1,5x1) | m² | 1.5 | 1 | -3
|  | Jardim IA - externo | m² | 9.08 | 3 | 27.24
|  | Desconto de porta - 1 (0,8x2,1) | m² | 0.8 | 2.1 | -1.68
|  | Desconto de janela - 2 (1,5x1) | m² | 1.5 | 1 | -3
|  | Maternal IA - interno | m² | 19.02 | 3 | 57.06
|  | Desconto de porta - 1 - (0,7x2,1) | m² | 0.7 | 2.1 | -1.47
|  | Desconto de porta - 1 - (0,8x2,1) | m² | 0.8 | 2.1 | -1.68
|  | Desconto de janela - 2 (1,5x1) | m² | 1.5 | 1 | -3
|  | Maternal IA - externo | m² | 9.935 | 3 | 29.805
|  | Desconto de porta - 1 (0,8x2,10) | m² | 0.8 | 2.1 | -1.68
|  | Desconto de janela - 2 (1,5x1) | m² | 1.5 | 1 | -3
|  | Banheiro - externo | m² | 8.92 | 3 | 26.76
|  | Desconto de porta - 1 (0,7x2,1) | m² | 0.7 | 2.1 | -1.47
|  | Desconto de janela - 3 (0,6x0,4) | m² | 0.6 | 0.4 | -0.72
|  | Berçario A - brinquedoteca - interno | m² | 22.96 | 3.63 | 83.3448
|  | Desconto de porta - 3 (0,8x2,1) | m² | 0.8 | 2.1 | -5.04
|  | Desconto de janela - 2 (1,5x1) | m² | 1.5 | 1 | -3
|  | Berçario A - interno | m² | 18.74 | 3.63 | 68.0262
|  | Desconto de porta - 1 (0,8x2,1) | m² | 0.8 | 2.1 | -1.68
|  | Desconto de janela - 1 (2x1) | m² | 2 | 1 | -2
|  | Berçario A - externo | m² | 16.81 | 3 | 50.43
|  | Desconto de porta - 1 (0,8x2,1) | m² | 0.8 | 2.1 | -1.68
|  | Desconto de janela - 2 (1,5x1) | m² | 1.5 | 1 | -3
|  | Desconto de janela - 1 (2x1) | m² | 2.5 | 1 | -2.5
|  | Despensa - interno | m² | 6.16 | 3 | 18.48
|  | Desconto de porta - 1 (0,8x2,1) | m² | 0.8 | 2.1 | -1.68
|  | Desconto de janela - 1 (1,45x1) | m² | 1.45 | 1 | -1.45
|  | Despensa - externo | m² | 4.066 | 3 | 12.198
|  | Desconto de janela - 1 (1,45x1) | m² | 1.45 | 1 | -1.45
|  | Refeitorio - interno | m² | 30.98 | 3 | 92.94
|  | Desconto de janela - 2 (2,0x1) | m² | 2 | 1 | -4
|  | Desconto de porta - 1 (0,8x2,10) | m² | 0.8 | 2.1 | -1.68
|  | Desconto de porta - 1 (2x2,1) | m² | 2 | 2.1 | -4.2
|  | Cozinha - externo | m² | 12.22 | 3 | 36.66
|  | Desconto de porta - 1 (0,8x2,1) | m² | 0.8 | 2.1 | -1.68
|  | Desconto de janela - 3 (1,5x1) | m² | 1.5 | 1 | -4.5
|  | Refeitorio - externo | m² | 19.26 | 3 | 57.78
|  | Desconto de porta - 1 (2x2,1) | m² | 2 | 2.1 | -4.2
|  | Desconto de janela - 2 (2x1) | m² | 2 | 1 | -4
|  | Maternal IIA - interno | m² | 24.18 | 3 | 72.54
|  | Desconto de porta - 1 (0,8x2,1) | m² | 0.8 | 2.1 | -1.68
|  | Desconto de porta - 1 (0,6x2,1) | m² | 0.6 | 2.1 | -1.26
|  | Desconto de janela - 1 (2,5x1) | m² | 2.5 | 1 | 2.5
|  | Maternal IIA- externo | m² | 13.76 | 3 | 41.28
|  | Desconto de porta - 1 (0,8x2,1) | m² | 0.8 | 2.1 | -1.68
|  | Desconto de janela - 2 (2,5x1) | m² | 2.5 | 1 | -5
|  | WC Masculino e feminino - externo | m² | 4.3 | 3 | 12.9
|  | Desconto de porta - 2 (0,7x2,1) | m² | 0.7 | 2.1 | -2.94
|  | Desconto de janela - 1 (1,6x0,6) | m² | 1.6 | 0.6 | -0.96
|  | Jardim II - interno | m² | 24.88 | 3 | 74.64
|  | Desconto de porta - 1 (0,8x2,1) | m² | 0.8 | 2.1 | -1.68
|  | Desconto de janela - 2 (2,5x1) | m² | 2.5 | 1 | -5
|  | Jardim II - externo | m² | 15.3 | 3 | 45.9
|  | Desconto de porta - 1 (0,8x2,1) | m² | 0.8 | 2.1 | -1.68
|  | Desconto de janela - 2 (2,5x1) | m² | 2.5 | 1 | -5
|  | Jardim IB - interno | m² | 24.96 | 3 | 74.88
|  | Desconto de porta - 1 (0,8x2,1) | m² | 0.8 | 2.1 | -1.68
|  | Desconto de janela - 2 (2,5x1) | m² | 2.5 | 1 | -5
|  | Jardim IB - externo | m² | 14.35 | 3 | 43.05
|  | Desconto de porta - 1 (0,8x2,1) | m² | 0.8 | 2.1 | -1.68
|  | Desconto de janela - 2 (2,5x1) | m² | 2.5 | 1 | -5
|  | Maternal IIB - interno | m² | 23.82 | 3 | 71.46
|  | Desconto de porta - 1 (0,8x2,1) | m² | 0.8 | 2.1 | -1.68
|  | Desconto de janela - 2 (2x1) | m² | 2 | 1 | -4
|  | Maternal IIB - externo | m² | 12.26 | 3 | 36.78
|  | Desconto de porta - 1 (0,8x2,1) | m² | 0.8 | 2.1 | -1.68
|  | Desconto de janela - 2 (2x1) | m² | 2.1 | 1 | -4.2
|  | Banheiro masculino e feminino - externo | m² | 14.92 | 3 | 44.76
|  | Desconto de janela - 2 (1,45x0,5) | m² | 1.5 | 0.5 | -1.5
|  | Desconto de porta - 2 (0,7x2,1) | m² | 0.7 | 2.1 | -2.94
|  | Maternal IB - interno | m² | 23.84 | 3 | 71.52
|  | Desconto de porta - 1 (0,8x2,1) | m² | 0.8 | 2.1 | -1.68
|  | Desconto de janela - 2 (2x1) | m² | 2 | 1 | -4
|  | Maternal IB - externo | m² | 18.45 | 3 | 55.35
|  | Desconto de porta - 1 (0,8x2,1) | m² | 0.8 | 2.1 | -1.68
|  | Desconto de janela - 2 (2x1) | m² | 2 | 1 | -4
|  | Mureta em volta do pátio | m² | 43.9 | 0.53 | 23.267
|  | Desconto de entrada | m² | 1.8 | 0.53 | -0.954
|  | Parede de entrada | m² | 2.1 | 4 | 8.4
|  | Desconto do cobogos | m² | 1.7 | 2 | -3.4
|  | Parede em frente aos banheiros feminino e masculino | m² | 4.77 | 3 | 28.62
|  | Desconto de cobogo | m² | 4.77 | 1.95 | -9.3015
|  | Platibanda face frontal - entrada | m² | 22.62 |  | 22.62
|  | Platibanda face inferior - entrada | m² | 11.75 |  | 11.75
|  | Platibanda lateral esquerda e direita | m² | 13.32 |  | 13.32
|  | Pilares na entrada - (4 faces) - 3 pilares | m² | 11.844 |  | 11.844
|  | Muro lateral esquerdo (face interna) | m² | 45.46 | 3 | 136.38
|  | Muro lateral direiro (face interna e externa) | m² | 45.46 | 3 | 90.92
|  | Muro fundo (face interna e externa) | m² | 39 | 3 | 234
|  | Muro frontal (face interna e externa) | m² | 39 | 3 | 234
20.3 | 261304 | EMASSAMENTO ACRILICO 2 DEMAOS | m² | COMPRIMENTO (M) | ALTURA (M) | 760.8825
|  | Berçario B - externo | m² | 46.57 | 3 | 139.71
|  | Desconto de janela - 4 (2x1,0) | m² | 2 | 1 | -8
|  | Desconto de porta - 1 (0,8x2,1) | m² | 0.8 | 2.1 | -1.68
|  | Desconto de janela - 2 (0,6x0,36) | m² | 0.6 | 0.36 | -0.432
|  | Secretaria - externo | m² | 10.025 | 3 | 30.075
|  | Desconto de porta - 3 (0,8x2,1) | m² | 0.8 | 2.1 | -5.04
|  | Desconto de janela - 2 (1,5x1) | m² | 1.5 | 1 | 1.5
|  | Deposito de material didático + WC - externo | m² | 14.885 | 3 | 44.655
|  | Desconto de janela - 2 (1,1x1) | m² | 1.1 | 1 | -2.2
|  | Desconto de janela - 2 (0,8x0,6) | m² | 0.8 | 0.6 | -0.96
|  | Jardim IA - externo | m² | 9.08 | 3 | 27.24
|  | Desconto de porta - 1 (0,8x2,1) | m² | 0.8 | 2.1 | -1.68
|  | Desconto de janela - 2 (1,5x1) | m² | 1.5 | 1 | -3
|  | Maternal IA - externo | m² | 9.935 | 3 | 29.805
|  | Desconto de porta - 1 (0,8x2,10) | m² | 0.8 | 2.1 | -1.68
|  | Desconto de janela - 2 (1,5x1) | m² | 1.5 | 1 | -3
|  | Banheiro - externo | m² | 8.92 | 3 | 26.76
|  | Desconto de porta - 1 (0,7x2,1) | m² | 0.7 | 2.1 | -1.47
|  | Desconto de janela - 3 (0,6x0,4) | m² | 0.6 | 0.4 | -0.72
|  | Berçario A - externo | m² | 19.541 | 3 | 58.623
|  | Desconto de porta - 1 (0,8x2,1) | m² | 0.8 | 2.1 | -1.68
|  | Desconto de janela - 2 (1,5x1) | m² | 1.5 | 1 | -3
|  | Desconto de janela - 1 (2x1) | m² | 2.5 | 1 | -2.5
|  | Despensa - externo | m² | 4.066 | 3 | 12.198
|  | Desconto de janela - 1 (1,45x1) | m² | 1.45 | 1 | -1.45
|  | Cozinha - externo | m² | 12.22 | 3 | 36.66
|  | Desconto de porta - 1 (0,8x2,1) | m² | 0.8 | 2.1 | -1.68
|  | Desconto de janela - 3 (1,5x1) | m² | 1.5 | 1 | -4.5
|  | Refeitorio - externo | m² | 22.36 | 3 | 67.08
|  | Desconto de porta - 1 (2x2,1) | m² | 2 | 2.1 | -4.2
|  | Desconto de janela - 2 (2x1) | m² | 2 | 1 | -4
|  | Maternal IIA- externo | m² | 13.76 | 3 | 41.28
|  | Desconto de porta - 1 (0,8x2,1) | m² | 0.8 | 2.1 | -1.68
|  | Desconto de janela - 2 (2,5x1) | m² | 2.5 | 1 | -5
|  | WC Masculino e feminino - externo | m² | 4.3 | 3 | 12.9
|  | Desconto de porta - 2 (0,7x2,1) | m² | 0.7 | 2.1 | -2.94
|  | Desconto de janela - 1 (1,6x0,6) | m² | 1.6 | 0.6 | -0.96
|  | Jardim II - externo | m² | 15.3 | 3 | 45.9
|  | Desconto de porta - 1 (0,8x2,1) | m² | 0.8 | 2.1 | -1.68
|  | Desconto de janela - 2 (2,5x1) | m² | 2.5 | 1 | -5
|  | Jardim IB - externo | m² | 16.98 | 3 | 50.94
|  | Desconto de porta - 1 (0,8x2,1) | m² | 0.8 | 2.1 | -1.68
|  | Desconto de janela - 2 (2,5x1) | m² | 2.5 | 1 | -5
|  | Maternal IIB - externo | m² | 12.26 | 3 | 36.78
|  | Desconto de porta - 1 (0,8x2,1) | m² | 0.8 | 2.1 | -1.68
|  | Desconto de janela - 2 (2x1) | m² | 2.1 | 1 | -4.2
|  | Banheiro masculino e feminino - externo | m² | 14.92 | 3 | 44.76
|  | Desconto de janela - 2 (1,45x0,5) | m² | 1.5 | 0.5 | -1.5
|  | Desconto de porta - 2 (0,7x2,1) | m² | 0.7 | 2.1 | -2.94
|  | Maternal IB - externo | m² | 18.45 | 3 | 55.35
|  | Desconto de porta - 1 (0,8x2,1) | m² | 0.8 | 2.1 | -1.68
|  | Desconto de janela - 2 (2x1) | m² | 2 | 1 | -4
|  | Parede em frente aos banheiros feminino e masculino | m² | 5.4 | 3 | 32.4
|  | Desconto de cobogo | m² | 4.77 | 1.95 | -9.3015
|  | Platibanda face frontal - entrada | m² | 25.65 |  | 25.65
|  | Platibanda face inferior - entrada | m² | 15.54 |  | 15.54
|  | Platibanda lateral esquerda e direita | m² | 14.65 |  | 14.65
|  | Pilares na entrada - (4 faces) - 3 pilares | m² | 12.54 |  | 12.54
20.4 | 261001 | PINTURA LATEX ACRILICO 2 DEMAOS | m² | COMPRIMENTO (M) | ALTURA (M) | 1956.2036
|  | Berçario B - interno | m² | 6 | 1.5 | 9
|  | Desconto de janela - 3 (2x1) | m² | 0 | 0.6 | 0
|  | Desconto de porta - 1 (0,75x2,1) | m² | 0.75 | 0.6 | -0.45
|  | Desconto de porta - 1 (0,8x2,1) | m² | 0.8 | 0.6 | -0.48
|  | Berçario B - externo | m² | 42.93 | 1.5 | 64.395
|  | Desconto de janela - 4 (2x1,0) | m² | 2 | 0.6 | -4.8
|  | Desconto de porta - 1 (0,8x2,1) | m² | 0.8 | 0.6 | -0.48
|  | Desconto de janela - 2 (0,6x0,36) | m² | 0.6 | 0.36 | -0.432
|  | Armário - interno | m² | 1.4 | 1.5 | 2.1
|  | Desconto de janela - 1 (0,6x0,36) | m² | 0.6 | 0.36 | -0.216
|  | Desconto de vão - (0,7x2,1) | m² | 0.7 | 0.6 | -0.42
|  | Biblioteca - interno | m² | 15.2 | 1.5 | 22.8
|  | Desconto de porta - 1 (0,8x2,1) | m² | 0.8 | 0.6 | -0.48
|  | Desconto de janela - 1 (2x1) | m² | 2 | 0.6 | -1.2
|  | Secretaria - interno | m² | 16.16 | 2.13 | 34.4208
|  | Desconto de vão - (1,5x2,1) | m² | 1.5 | 0.6 | -0.9
|  | Desconto de porta - 3 (0,8x2,1) | m² | 0.8 | 0.6 | -1.44
|  | Desconto de janela - 2 (1,5x1) | m² | 1.5 | 0.6 | -0.9
|  | Secretaria - externo | m² | 8.57 | 1.5 | 12.855
|  | Desconto de porta - 3 (0,8x2,1) | m² | 0.8 | 0.65 | -1.56
|  | Desconto de janela - 2 (1,5x1) | m² | 1.5 | 0.65 | 0.975
|  | Deposito de material didático - interno | m² | 18.4 | 2.13 | 39.192
|  | Desconto de janela - 2 (1,1x1) | m² | 1.1 | 0.6 | -1.32
|  | Desconto de porta - 1 (0,8x2,1) | m² | 0.8 | 0.6 | -0.48
|  | Desconto de porta - 1 (0,7x2,1) | m² | 0.7 | 0.6 | -0.42
|  | Deposito de material didático + WC - externo | m² | 14.885 | 1.5 | 22.3275
|  | Desconto de janela - 2 (1,1x1) | m² | 1.1 | 0.6 | -1.32
|  | Desconto de janela - 2 (0,8x0,6) | m² | 0.8 | 0.6 | -0.96
|  | Jardim IA - interno | m² | 17.4 | 1.5 | 26.1
|  | Desconto de porta - 2 (0,8x2,1) | m² | 0.8 | 0.6 | -0.96
|  | Desconto de porta - 1 (0,7x2,1) | m² | 0.7 | 0.6 | -0.42
|  | Desconto de janela - 2 (1,5x1) | m² | 1.5 | 0.6 | -1.8
|  | Jardim IA - externo | m² | 9.08 | 1.5 | 13.62
|  | Desconto de porta - 1 (0,8x2,1) | m² | 0.8 | 0.6 | -0.48
|  | Desconto de janela - 2 (1,5x1) | m² | 1.5 | 0.6 | -1.8
|  | Maternal IA - interno | m² | 19.02 | 1.5 | 28.53
|  | Desconto de porta - 1 - (0,7x2,1) | m² | 0.7 | 0.6 | -0.42
|  | Desconto de porta - 1 - (0,8x2,1) | m² | 0.8 | 0.6 | -0.48
|  | Desconto de janela - 2 (1,5x1) | m² | 1.5 | 0.6 | -1.8
|  | Maternal IA - externo | m² | 9.935 | 1.5 | 14.9025
|  | Desconto de porta - 1 (0,8x2,10) | m² | 0.8 | 0.6 | -0.48
|  | Desconto de janela - 2 (1,5x1) | m² | 1.5 | 0.6 | -1.8
|  | Banheiro - externo | m² | 8.92 | 1.5 | 13.38
|  | Desconto de porta - 1 (0,7x2,1) | m² | 0.7 | 0.6 | -0.42
|  | Desconto de janela - 3 (0,6x0,4) | m² | 0.6 | 0.4 | -0.72
|  | Berçario A - brinquedoteca - interno | m² | 22.96 | 2.13 | 48.9048
|  | Desconto de porta - 3 (0,8x2,1) | m² | 0.8 | 0.6 | -1.44
|  | Desconto de janela - 2 (1,5x1) | m² | 1.5 | 0.6 | -1.8
|  | Berçario A - interno | m² | 18.74 | 2.13 | 39.9162
|  | Desconto de porta - 1 (0,8x2,1) | m² | 0.8 | 0.6 | -0.48
|  | Desconto de janela - 1 (2x1) | m² | 2 | 0.6 | -1.2
|  | Berçario A - externo | m² | 16.81 | 1.5 | 25.215
|  | Desconto de porta - 1 (0,8x2,1) | m² | 0.8 | 0.6 | -0.48
|  | Desconto de janela - 2 (1,5x1) | m² | 1.5 | 0.6 | -1.8
|  | Desconto de janela - 1 (2x1) | m² | 2 | 0.6 | -1.2
|  | Despensa - interno | m² | 6.16 | 1.5 | 9.24
|  | Desconto de porta - 1 (0,8x2,1) | m² | 0.8 | 0.6 | -0.48
|  | Desconto de janela - 1 (1,45x0,5) | m² | 1.45 | 0.5 | -0.725
|  | Despensa - externo | m² | 4.066 | 1.5 | 6.099
|  | Desconto de janela - 1 (1,45x0,5) | m² | 1.45 | 0.5 | -0.725
|  | Refeitorio - interno | m² | 30.98 | 1.5 | 46.47
|  | Desconto de janela - 2 (2,0x1) | m² | 2 | 0.65 | -2.6
|  | Desconto de porta - 1 (0,8x2,10) | m² | 0.8 | 0.6 | -0.48
|  | Desconto de porta - 1 (2x2,1) | m² | 2 | 0.6 | -1.2
|  | Cozinha - externo | m² | 12.22 | 1.5 | 18.33
|  | Desconto de porta - 1 (0,8x2,1) | m² | 0.8 | 0.6 | -0.48
|  | Desconto de janela - 3 (1,5x1) | m² | 1.5 | 0.65 | -2.925
|  | Refeitorio - externo | m² | 19.26 | 1.5 | 28.89
|  | Desconto de porta - 1 (2x2,1) | m² | 2 | 0.6 | -1.2
|  | Desconto de janela - 2 (2x1) | m² | 2 | 0.6 | -2.4
|  | Maternal IIA - interno | m² | 24.18 | 1.5 | 36.27
|  | Desconto de porta - 1 (0,8x2,1) | m² | 0.8 | 0.6 | -0.48
|  | Desconto de porta - 1 (0,6x2,1) | m² | 0.6 | 0.6 | -0.36
|  | Desconto de janela - 1 (2,5x1) | m² | 2.5 | 0.6 | 1.5
|  | Maternal IIA- externo | m² | 13.76 | 1.5 | 20.64
|  | Desconto de porta - 1 (0,8x2,1) | m² | 0.8 | 0.6 | -0.48
|  | Desconto de janela - 2 (2,5x1) | m² | 2.5 | 0.6 | -3
|  | WC Masculino e feminino - externo | m² | 4.3 | 1.5 | 6.45
|  | Desconto de porta - 2 (0,7x2,1) | m² | 0.7 | 0.6 | -0.84
|  | Desconto de janela - 1 (1,6x0,6) | m² | 1.6 | 0.6 | -0.96
|  | Jardim II - interno | m² | 24.88 | 1.5 | 37.32
|  | Desconto de porta - 1 (0,8x2,1) | m² | 0.8 | 0.6 | -0.48
|  | Desconto de janela - 2 (2,5x1) | m² | 2.5 | 0.6 | -3
|  | Jardim II - externo | m² | 15.3 | 1.5 | 22.95
|  | Desconto de porta - 1 (0,8x2,1) | m² | 0.8 | 0.6 | -0.48
|  | Desconto de janela - 2 (2,5x1) | m² | 2.5 | 0.6 | -3
|  | Jardim IB - interno | m² | 24.96 | 1.5 | 37.44
|  | Desconto de porta - 1 (0,8x2,1) | m² | 0.8 | 0.6 | -0.48
|  | Desconto de janela - 2 (2,5x1) | m² | 2.5 | 0.6 | -3
|  | Jardim IB - externo | m² | 14.35 | 1.5 | 21.525
|  | Desconto de porta - 1 (0,8x2,1) | m² | 0.8 | 0.6 | -0.48
|  | Desconto de janela - 2 (2,5x1) | m² | 2.5 | 0.6 | -3
|  | Maternal IIB - interno | m² | 23.82 | 1.5 | 35.73
|  | Desconto de porta - 1 (0,8x2,1) | m² | 0.8 | 0.6 | -0.48
|  | Desconto de janela - 2 (2x1) | m² | 2 | 0.6 | -2.4
|  | Maternal IIB - externo | m² | 12.26 | 1.5 | 18.39
|  | Desconto de porta - 1 (0,8x2,1) | m² | 0.8 | 0.6 | -0.48
|  | Desconto de janela - 2 (2x1) | m² | 2.1 | 0.6 | -2.52
|  | Banheiro masculino e feminino - externo | m² | 14.92 | 1.5 | 22.38
|  | Desconto de janela - 2 (1,45x0,5) | m² | 1.5 | 0.5 | -1.5
|  | Desconto de porta - 2 (0,7x2,1) | m² | 0.7 | 0.6 | -0.84
|  | Maternal IB - interno | m² | 23.84 | 1.5 | 35.76
|  | Desconto de porta - 1 (0,8x2,1) | m² | 0.8 | 0.6 | -0.48
|  | Desconto de janela - 2 (2x1) | m² | 2 | 0.6 | -2.4
|  | Maternal IB - externo | m² | 18.45 | 1.5 | 27.675
|  | Desconto de porta - 1 (0,8x2,1) | m² | 0.8 | 0.6 | -0.48
|  | Desconto de janela - 2 (2x1) | m² | 2 | 0.6 | -2.4
|  | Teto - Varanda | m² | 10.15 | 3.1 | 31.465
|  | Teto - Circulação | m² | 4.5 | 6.94 | 31.23
|  | Teto - Secretaria | m² | 4.37 | 3.66 | 15.9942
|  | Teto - Deposito de material didático | m² | 2.98 | 6.2 | 18.476
|  | Teto - Jardim IA | m² | 4.41 | 4.27 | 18.8307
|  | Teto - WC Jardim IA | m² | 1.45 | 1.8 | 2.61
|  | Teto - WC Deposito de material didatico | m² | 1.45 | 1.8 | 2.61
|  | Teto - Maternal IA | m² | 5.54 | 4 | 22.16
|  | Teto - Banheiro entrada | m² | 1.8 | 2.48 | 4.464
|  | Teto - Banho Maternal IA | m² | 2.29 | 2.48 | 5.6792
|  | Teto - Brinquedoteca - berçario A | m² | 6.55 | 4 | 27.7
|  | Teto - Berçario A | m² | 5.4 | 4 | 21.6
|  | Teto - Banho Berçario A | m² | 2.29 | 2.48 | 5.6792
|  | Parede de entrada | m² | 2.1 | 3 | 6.3
|  | Desconto de cobogo | m² | 1.7 | 2 | -3.4
|  | Cobogo de entrada | m² | 1.7 | 2 | 3.4
|  | Parede em frente aos banheiros feminino e masculino | m² | 5.4 | 1.5 | 16.2
|  | Desconto de cobogo | m² | 4.77 | 1.95 | -9.3015
|  | Cobogo em frente aos banheiros feminino e masculino | m² | 4.77 | 1.95 | 18.603
|  | Pilares em volta do pátio | m² | 0.6 | 1.55 | 11.16
|  | Platibanda face frontal - entrada | m² | 25.65 |  | 25.65
|  | Platibanda face inferior - entrada | m² | 15.54 |  | 15.54
|  | Platibanda lateral esquerda e direita | m² | 14.65 |  | 14.65
|  | Pilares na entrada - (4 faces) - 3 pilares |  | 0.35 | 1.32 | 5.544
|  | Muro lateral esquerdo (face interna) | m² | 45.46 | 3 | 136.38
|  | Muro lateral direiro (face interna e externa) | m² | 45.46 | 3 | 272.76
|  | Muro fundo (face interna e externa) | m² | 39 | 3 | 234
|  | Muro frontal (face interna e externa) | m² | 39 | 3 | 234
20.5 | 260601 | PINTURA TEXTURIZADA C/SELADOR ACRILICO | m² | COMPRIMENTO (M) | ALTURA (M) | 325.6495
|  | Berçario B - externo | m² | 46.57 | 1.5 | 69.855
|  | Desconto de janela - 4 (2x1,0) | m² | 2 | 0.4 | -3.2
|  | Desconto de porta - 1 (0,8x2,1) | m² | 0.8 | 1.5 | -1.2
|  | Secretaria - externo | m² | 8.57 | 1.5 | 12.855
|  | Desconto de porta - 3 (0,8x2,1) | m² | 0.8 | 1.5 | -3.6
|  | Desconto de janela - 2 (1,5x1) | m² | 1.5 | 0.4 | 0.6
|  | Deposito de material didático + WC - externo | m² | 14.885 | 1.5 | 22.3275
|  | Desconto de janela - 2 (1,1x1) | m² | 1.1 | 0.4 | -0.88
|  | Jardim IA - externo | m² | 9.08 | 1.5 | 13.62
|  | Desconto de porta - 1 (0,8x2,1) | m² | 0.8 | 1.5 | -1.2
|  | Desconto de janela - 2 (1,5x1) | m² | 1.5 | 0.4 | -1.2
|  | Desconto de janela - 2 (1,5x1) | m² | 1.5 | 0.4 | -1.2
|  | Maternal IA - externo | m² | 10.24 | 1.5 | 15.36
|  | Desconto de porta - 1 (0,8x2,10) | m² | 0.8 | 1.5 | -1.2
|  | Desconto de janela - 2 (1,5x1) | m² | 1.5 | 0.4 | -1.2
|  | Banheiro - externo | m² | 10.23 | 1.5 | 15.345
|  | Desconto de porta - 1 (0,7x2,1) | m² | 0.7 | 1.5 | -1.05
|  | Berçario A - externo | m² | 18.54 | 1.5 | 27.81
|  | Desconto de porta - 1 (0,8x2,1) | m² | 0.8 | 1.5 | -1.2
|  | Desconto de janela - 2 (1,5x1) | m² | 1.5 | 0.4 | -1.2
|  | Desconto de janela - 1 (2x1) | m² | 2.5 | 0.4 | -1
|  | Despensa - externo | m² | 5.2 | 1.5 | 7.8
|  | Desconto de janela - 1 (1,45x1) | m² | 1.45 | 0.4 | -0.58
|  | Cozinha - externo | m² | 13.254 | 1.5 | 19.881
|  | Desconto de porta - 1 (0,8x2,1) | m² | 0.8 | 1.5 | -1.2
|  | Desconto de janela - 3 (1,5x1) | m² | 1.5 | 0.4 | -1.8
|  | Refeitorio - externo | m² | 21.41 | 1.5 | 32.115
|  | Desconto de porta - 1 (2x2,1) | m² | 2 | 1.5 | -3
|  | Desconto de janela - 2 (2x1) | m² | 2 | 0.4 | -1.6
|  | Maternal IIA- externo | m² | 15.214 | 1.5 | 22.821
|  | Desconto de porta - 1 (0,8x2,1) | m² | 0.8 | 1.5 | -1.2
|  | Desconto de janela - 2 (2,5x1) | m² | 2.5 | 0.4 | -2
|  | WC Masculino e feminino - externo | m² | 4.3 | 1.5 | 6.45
|  | Desconto de porta - 2 (0,7x2,1) | m² | 0.7 | 1.5 | -2.1
|  | Jardim II - externo | m² | 17.54 | 1.5 | 26.31
|  | Desconto de porta - 1 (0,8x2,1) | m² | 0.8 | 1.5 | -1.2
|  | Desconto de janela - 2 (2,5x1) | m² | 2.5 | 0.4 | -2
|  | Maternal IIB - externo | m² | 14.68 | 1.5 | 22.02
|  | Desconto de porta - 1 (0,8x2,1) | m² | 0.8 | 1.5 | -1.2
|  | Desconto de janela - 2 (2x1) | m² | 2.1 | 0.4 | -1.68
|  | Banheiro masculino e feminino - externo | m² | 15.64 | 1.5 | 23.46
|  | Desconto de porta - 2 (0,7x2,1) | m² | 0.7 | 1.5 | -2.1
|  | Maternal IB - externo | m² | 20.54 | 1.5 | 30.81
|  | Desconto de porta - 1 (0,8x2,1) | m² | 0.8 | 1.5 | -1.2
|  | Desconto de janela - 2 (2x1) | m² | 2 | 0.4 | -1.6
20.6 | SINAPI 99822 | LIMPEZA DE PORTA DE MADEIRA | m² | COMPRIMENTO (M) | ALTURA (M) | 25.2
|  | Banheiro maternal IIA - 1 porta | m² | 0.8 | 2.1 | 3.36
|  | WC JArdim IA - 1 porta | m² | 0.7 | 2.1 | 2.94
|  | Secretaria - 1 porta | m² | 0.8 | 2.1 | 3.36
|  | Banho berçario B - 1 porta | m² | 0.8 | 2.1 | 3.36
|  | Banho Maternal IA - 1 porta | m² | 0.7 | 2.1 | 2.94
|  | Banho Berçario A - 1 porta | m² | 0.7 | 2.1 | 2.94
|  | Berçario A - 1 porta | m² | 0.8 | 2.1 | 3.36
|  | WC deposito de material didático | m² | 0.7 | 2.1 | 2.94
20.7 | 260902 | PINTURA C/VERNIZ ACRILICO-02 DEMAOS - FACE INTERNA E EXTERNA | m² | COMPRIMENTO (M) | ALTURA (M) | 32.34
|  | Banheiro maternal IIA - 1 porta | m² | 0.8 | 2.1 | 3.36
|  | WC JArdim IA - 1 porta | m² | 0.7 | 2.1 | 2.94
|  | Secretaria - 1 porta | m² | 0.8 | 2.1 | 3.36
|  | Banho berçario B - 1 porta | m² | 0.8 | 2.1 | 3.36
|  | Banho Maternal IA - 1 porta | m² | 0.7 | 2.1 | 2.94
|  | Banho Berçario A - 1 porta | m² | 0.7 | 2.1 | 2.94
|  | Berçario A - 1 porta | m² | 0.8 | 2.1 | 3.36
|  | Deposito de material didático - 1 porta | m² | 0.8 | 2.1 | 3.36
|  | WC deposito de material didático - 1 porta | m² | 0.7 | 2.1 | 2.94
|  | Cozinha - 1 porta | m² | 0.9 | 2.1 | 3.78
20.8 | 261008 | FUNDO ANTICORROSIVO PARA ESQUADRIAS METÁLICAS | m² | COMPRIMENTO (M) | LARGURA (M) | 97.448
|  | Bercario B - biblioteca | m² | 0.8 | 2.1 | 3.36
|  | Bercario B | m² | 0.8 | 2.1 | 3.36
|  | Secretaria | m² | 0.8 | 2.1 | 3.36
|  | Jardim IA | m² | 0.8 | 2.1 | 3.36
|  | Maternal IA | m² | 0.8 | 2.1 | 3.36
|  | Banheiro entrada | m² | 0.7 | 2.1 | 2.94
|  | Berçario A | m² | 0.8 | 2.1 | 3.36
|  | Area de serviço | m² | 0.8 | 2.1 | 3.36
|  | Despensa | m² | 0.8 | 2.1 | 3.36
|  | Cozinha | m² | 0.9 | 2.1 | 3.78
|  | Refeitorio | m² | 2 | 2.1 | 8.4
|  | Maternal IIA | m² | 0.8 | 2.1 | 3.36
|  | WC masc. | m² | 0.7 | 2.1 | 2.94
|  | WC fem. | m² | 0.7 | 2.1 | 2.94
|  | Jardim II | m² | 0.7 | 2.1 | 2.94
|  | Jardim IB | m² | 0.8 | 2.1 | 3.36
|  | Maternal IB | m² | 1 | 2.1 | 4.2
|  | Maternal IIB | m² | 1 | 2.1 | 4.2
|  | Banheiro masculino | m² | 0.7 | 2.1 | 2.94
|  | Banheiro feminino | m² | 0.7 | 2.1 | 2.94
|  | Portao de entrada 01 | m² | 1.57 | 2.2 | 6.908
|  | Portão de entrada 02 | m² | 3.9 | 2.4 | 18.72
20.9 | 261609 | PINTURA ESMALTE ALQUIDICO ESTR.METALICA 2 DEMAOS - CONSIDERANDO FACE INTERNA E EXTERNA | m² | COMPRIMENTO (M) | LARGURA (M) | 99.34
|  | Bercario B - biblioteca | m² | 0.8 | 2.1 | 3.36
|  | Bercario B | m² | 0.8 | 2.1 | 3.36
|  | Secretaria | m² | 0.8 | 2.1 | 3.36
|  | Jardim IA | m² | 0.8 | 2.1 | 3.36
|  | Maternal IA | m² | 0.8 | 2.1 | 3.36
|  | Banheiro entrada | m² | 0.7 | 2.1 | 2.94
|  | Berçario A | m² | 0.8 | 2.1 | 3.36
|  | Area de serviço | m² | 0.8 | 2.1 | 3.36
|  | Despensa | m² | 0.8 | 2.1 | 3.36
|  | Cozinha | m² | 0.8 | 2.1 | 3.36
|  | Refeitorio | m² | 2 | 2.1 | 8.4
|  | Maternal IIA | m² | 0.8 | 2.1 | 3.36
|  | WC masc. | m² | 0.7 | 2.1 | 2.94
|  | WC fem. | m² | 0.7 | 2.1 | 2.94
|  | Jardim II | m² | 0.8 | 2.1 | 3.36
|  | Jardim IB | m² | 0.8 | 2.1 | 3.36
|  | Maternal IB | m² | 1 | 2.1 | 4.2
|  | Maternal IIB | m² | 1 | 2.1 | 4.2
|  | Banheiro masculino | m² | 0.7 | 2.1 | 2.94
|  | Banheiro feminino | m² | 0.7 | 2.1 | 2.94
|  | Portao de entrada 01 | m² | 2 | 2.2 | 8.8
|  | Portão de entrada 02 | m² | 3.9 | 2.4 | 18.72
20.10 | 261703 | PINT.POLIESPORTIVA - 2 DEM.(PISOS E CIMENTADOS) | m² | COMPRIMENTO (M) | LARGURA (M) | 393.6952
|  | Pátio frontal | m² | 14.98 | 7 | 104.86
|  | Calcada externa (CE 1) | m² | 3.8 | 0.62 | 2.356
|  | Calcada externa (CE 2) | m² | 8.69 | 1.5 | 15.2792
|  | Calcada externa (CE 3) | m² | 1 | 19.06 | 19.06
|  | Patio | m² | 7.3 | 14.64 | 106.872
|  | Calçada externa (CE 4) | m² | 33.61 | 1 | 33.61
|  | Calçada externa (CE 5) | m² | 24.89 | 1 | 24.89
|  | Calçada externa (CE 6) | m² | 11.86 | 1 | 11.86
|  | Calçada externa (CE 7) | m² | 6.45 | 1 | 7.374
|  | Calçada externa (CE 8) | m² | 17.04 | 1 | 17.04
|  | Calçada externa (CE 9) | m² | 5.48 | 1 | 5.48
|  | Calçada externa (CE 10) | m² | 16.69 | 1 | 16.69
|  | Área lateral direita | m² | 15.56 | 2.15 | 33.454
|  | Desconto área caixa d"água | m² | 1.7 | 1.8 | -3.06
|  | Desconto área central de gás | m² | 1.15 | 1.8 | -2.07
GRUPO DE SERVIÇO: 189 - DIVERSOS
21 | 270000 | DIVERSOS |  |  |  | TOTAL
21.1 | 270501 | LIMPEZA FINAL DE OBRA - (OBRAS CIVIS) | m² | ÁREA (M²) |  | 1121.35
|  | Área total da construção | m² | 1121.35 |  | 1121.35
21.2 | 270810 | PLACA DE INAUGURACAO ACO ESCOVADO 80 X 60 CM | un. | QUANTIDADE |  | 1
|  | Local a ser definido pela fiscalização | und | 1 |  | 1
21.3 | COMPOSIÇÃO 8 | ESPELHO 40X50 CM | m² | COMPRIMENTO (M) | ALTURA (M) | 3.4
|  | Banheiro Maternal (2 unidades) | m² | 0.4 | 0.5 | 0.4
|  | WC masculino (1 unidade) | m² | 0.4 | 0.5 | 0.2
|  | WC Feminino (1 unidade) | m² | 0.4 | 0.5 | 0.2
|  | Banheiro feminino (4 unidades) | m² | 0.4 | 0.5 | 0.8
|  | Banheiro masculino (3 unidades) | m² | 0.4 | 0.5 | 0.6
|  | WC deposito de material didtaico (1 unidade) | m² | 0.4 | 0.5 | 0.2
|  | WC Jardim IA (1 unidade) | m² | 0.4 | 0.5 | 0.2
|  | Banheiro entrada (1 unidade) | m² | 0.4 | 0.5 | 0.2
|  | Banho Berçario B (3 unidades) | m² | 0.4 | 0.5 | 0.6
Elaborado por:
________________________________
Drielid Alves Rocha
CREA: 1017426910/D-GO

## ORÇAMENTO
PREFEITURA MUNICIPAL DE CATALÃO
SECRETARIA MUNICIPAL DE EDUCAÇÃO
REFORMA CMEI ANA MARIA GUIMARÃES DE MACEDO MONTENEGRO
Rua Salvador, n° 398 - Vila Erondina
TABELA 161 GOINFRA - (JANEIRO/ 2022) CUSTOS DE OBRAS CIVIS - DESONERADA
TABELA SINAPI - (JANEIRO/2022) - DESONERADA
PLANILHA ORÇAMENTÁRIA
ITEM | TABELA | CÓD. | DESCRIÇÃO | UNID. | QUANTIDADE | MATERIAL | MÃO DE OBRA | TOTAL
GRUPO DE SERVIÇO 164: SERVIÇOS PRELIMINARES | [7 empty] | 0
1 | SERVIÇOS PRELIMINARES
1.1 | GOINFRA | 20117 | DEMOLIÇÃO MANUAL DE REVESTIMENTO C/ARGAMASSA C/TR.ATE CB.E CARGA | m² | 1021.0723 |  |  | 0
1.2 | GOINFRA | 20109 | DEMOLIÇÃO MANUAL DE PISO CIMENT.SOBRE LASTRO CONC.C/TR.ATE CB. E CARGA | m² | 339.9831 |  |  | 0
1.3 | GOINFRA | 20115 | DEMOLIÇÃO MANUAL DE REVESTIMENTOS COM AZULEJO C/TRANSP. ATE CB. E CARGA | m² | 96.8167 |  |  | 0
1.4 | GOINFRA | 20111 | DEMOLIÇÃO MANUAL DE PISO CERÂMICO SOBRE LASTRO CONC.C/TR.CB e CARGA | m² | 117.04 |  |  | 0
1.5 | GOINFRA | 20147 | DEMOLIÇÃO MANUAL DE FORRO PVC INCLUSIVE ESTRUTURA DE SUSTENTAÇÃO C/ TRANSP. ATÉ CB. E CARGA | m² | 171.534 |  |  | 0
1.6 | GOINFRA | 20106 | REMOÇÃO MANUAL DE JANELA OU PORTAL C/ TRANSP. ATÉ CB. E CARGA | m² | 22.76 |  |  | 0
1.7 | GOINFRA | 20151 | DEMOLIÇÃO MANUAL DE DIVISÓRIA EM PEDRA/CONC.C/TRANSP. ATÉ CB. CARGA | m² | 7.56 |  |  | 0
1.8 | GOINFRA | 20118 | DEMOLIÇÃO MANUAL ALVENARIA TIJOLO S/REAP. C/TR.ATE CB. E CARGA | m³ | 10.7115 |  |  | 0
1.9 | GOINFRA | 20167 | REMOÇÃO MANUAL DE LUMINÁRIA C/ TRANSP. ATÉ CB. E CARGA | und | 66 |  |  | 0
1.10 | GOINFRA | 20168 | REMOÇÃO MANUAL DE INTERRUPTOR/TOMADA ELÉTRICA/DISJUNTOR C/ TRANSP. ATÉ CB. E CARGA | und | 14 |  |  | 0
1.11 | GOINFRA | 20140 | REMOÇÃO MANUAL DE METAL SANITÁRIO (VÁLVULAS/SIFÃO/REGISTROS/TORNEIRAS/ OUTROS) C/ TRANSP. ATÉ CB. E CARGA | und | 39 |  |  | 0
1.12 | GOINFRA | 20102 | DEMOLICAO-COBERTURA TELHA FIBROCIMENTO/FIBRA DE VIDRO/SIMILARES C/ TRANSP. ATÉ CB. E CARGA | m² | 114.7622 |  |  | 0
1.13 | GOINFRA | 21301 | PLACA DE OBRA PLOTADA EM CHAPA METÁLICA 26 , AFIXADA EM CAVALETES DE MADEIRA DE LEI (VIGOTAS 6X12CM) - PADRÃO GOINFRA | m² | 3 |  |  | 0
1.14 |  | COMPOSIÇÃO 3 | REMOÇÃO E REINSTALAÇÃO DOS BEBEDOUROS | und | 1 |  |  | 0
1.15 | GOINFRA | 20202 | RASPAGEM E LIMPEZA MANUAL DO TERRENO | m² | 28.324 |  |  | 0
GRUPO DE SERVIÇO 165: TRANSPORTES | [7 empty] | 0
2 | TRANSPORTES
2.1 | GOINFRA | 30105 | TRANSPORTE DE ENTULHO EM CAÇAMBA ESTACIONÁRIA INCLUSO A CARGA MANUAL | m³ | 115.355 |  |  | 0
GRUPO DE SERVIÇO 166: SERVIÇOS EM TERRA | [7 empty] | 0
3 | SERVIÇOS EM TERRA
3.1 | GOINFRA | 40103 | ESCAVAÇAO MANUAL DE VALAS PROF.1 A 2 M | m³ | 0.186 |  |  | 0
3.2 | GOINFRA | 41002 | APILOAMENTO | m³ | 0.09 |  |  | 0
GRUPO DE SERVIÇO 167: FUNDAÇÕES E SONDAGENS | [7 empty] | 0
4 | FUNDAÇÕES E SONDAGENS
4.1 | GOINFRA | 50901 | ESCAVACAO MANUAL DE VALAS (SAPATAS/BLOCOS) | m³ | 1.5 |  |  | 0
4.2 | GOINFRA | 51024 | PREPARO COM BETONEIRA E TRANSPORTE MANUAL DE CONCRETO PARA LASTRO - (O.C.) | m³ | 0.375 |  |  | 0
4.3 | GOINFRA | 52004 | ACO CA 50-A - 8,0 MM (5/16") - (OBRAS CIVIS) | KG | 1.8 |  |  | 0
4.4 | GOINFRA | 51032 | CONCRETO USINADO CONVENCIONAL FCK=25 MPA COM TRANSPORTE MANUAL (O.C.) | m³ | 1.5 |  |  | 0
4.5 | GOINFRA | 51009 | FORMA TABUA PINHO P/FUNDACOES U=3V - (OBRAS CIVIS) | m² | 4.8 |  |  | 0
4.6 | GOINFRA | 52004 | ACO CA 50-A - 8,0 MM (5/16") - (OBRAS CIVIS) | KG | 15.264 |  |  | 0
4.7 | GOINFRA | 51032 | CONCRETO USINADO CONVENCIONAL FCK=25 MPA COM TRANSPORTE MANUAL (O.C.) | m³ | 0.192 |  |  | 0
GRUPO DE SERVIÇO 168: ESTRUTURAS | [7 empty] | 0
5 | ESTRUTURAS
5.1 | GOINFRA | 60305 | ACO CA-50A - 10,0 MM (3/8") - (OBRAS CIVIS) | kg | 30.996 |  |  | 0
5.2 | GOINFRA | 60314 | ACO CA - 60 - 5,0 MM - (OBRAS CIVIS) | kg | 8.448 |  |  | 0
5.3 | GOINFRA | 60517 | PREPARO COM BETONEIRA E TRANSPORTE MANUAL DE CONCRETO FCK=25 MPA | m³ | 0.47 |  |  | 0
5.4 | GOINFRA | 60801 | LANÇAMENTO/APLICAÇÃO/ADENSAMENTO MANUAL DE CONCRETO - (OBRAS CIVIS) | m³ | 0.47 |  |  | 0
5.5 | GOINFRA | 60209 | FORMA CH.COMPENSADA 12MM-VIGA/PILAR U=4V - (OBRAS CIVIS | m² | 3.615 |  |  | 0
5.6 | GOINFRA | 60010 | VERGA/CONTRAVERGA EM CONCRETO ARMADO FCK = 20 MPA | m³ | 0.183 |  |  | 0
GRUPO DE SERVIÇO 169: INST. ELÉT./TELEFÔNICA/CABEAMENTO ESTRUTURADO | [7 empty] | 0
6 | INST. ELÉT./TELEFÔNICA/CABEAMENTO ESTRUTURADO
6.1 | SINAPI | 97592 SINAPI | LUMINÁRIA TIPO PLAFON, DE SOBREPOR, COM 1 LÂMPADA LED DE 12/13 W, SEM REAT | un | 66 |  |  | 0
6.2 | GOINFRA | 71440 | INTERRUPTOR SIMPLES (1 SECAO) | und | 11 |  |  | 0
6.3 | GOINFRA | 72570 | TOMADA HEXAGONAL 2P + T - 10A - 250V (LINHA X OU EQUIVALENTE) | und | 3 |  |  | 0
6.4 | GOINFRA | 70580 | CABO PVC (70ºC) 1 KV No. 1,5 MM2 | m | 750 |  |  | 0
6.5 | GOINFRA | 70563 | CABO ISOLADO PVC 750 V, No. 2,5 MM2 | m | 600 |  |  | 0
6.6 | GOINFRA | 70565 | CABO ISOLADO PVC 750 V, No. 6 MM2 | m | 600 |  |  | 0
6.7 | GOINFRA | 70571 | CABO ISOLADO PVC 750 V, No. 16 MM² | m | 600 |  |  | 0
6.8 | GOINFRA | 71598 | LUMINÁRIA DE EMERGÊNCIA 30 LEDS | und | 35 |  |  | 0
GRUPO DE SERVIÇO 170: INSTALAÇÃO HIDROSSANITÁRIA | [7 empty] | 0
7 | INSTALAÇÃO HIDROSSANITÁRIA
7.1 | GOINFRA | 81829 | CAIXA DE INSPEÇÃO - TAMPA EM CONCRETO ARMADO 25 MPA E=5CM | m² | 17.4079 |  |  | 0
7.2 | GOINFRA | 80693 | TANQUE (PANELAO) INOX 60 X 70 X 40 CM CH.18 | und | 2 |  |  | 0
7.3 | GOINFRA | 80570 | TORNEIRA DE MESA PARA LAVATÓRIO DIÂMETRO DE 1/2" | un | 14 |  |  | 0
7.4 | GOINFRA | 80656 | TORNEIRA DE MESA PARA PIA DIÂMETRO DE 1/2" - BICA MÓVEL | un | 2 |  |  | 0
7.5 | GOINFRA | 80561 | SIFAO P/LAVATORIO PVC DIAM.1"X1.1/2" | un | 12 |  |  | 0
7.6 | GOINFRA | 80671 | SIFAO PVC P/PIA 1.1/2" X 2" | un | 4 |  |  | 0
7.7 |  | COMPOSIÇÃO 2 | CAIXA COM GERLHA RETANGULAR DE FERRO FUNDIDO, DIMENSÕES INTERNAS: 0,15X1,00X0,3M - INCLUSO CANALETA | und | 13 |  |  | 0
7.8 | GOINFRA | 80810 | TORNEIRA DE PAREDE PARA TANQUE COM AREJADOR DIÂMETRO DE 1/2" E 3/4" | un | 4 |  |  | 0
7.9 | GOINFRA | 82302 | TUBO SOLD. P/ESGOTO DIAM. 50 MM | m | 48 |  |  | 0
7.10 | GOINFRA | 82304 | TUBO SOLDAVEL P/ESGOTO DIAM. 100 MM | m | 40 |  |  | 0
7.11 | GOINFRA | 81661 | CORPO CX. SIFONADA DIAM. 100 X 100 X 50 | und | 4 |  |  | 0
INCÊNDIO | [7 empty] | 0
7.12 | GOINFRA | 85003 | EXTINTOR PO QUIMICO SECO (6 KG) - CAPACIDADE EXTINTORA 20 BC | und | 10 |  |  | 0
7.13 |  | COMPOSIÇÃO 7 | PLACA DE SINALIZAÇÃO - 13X26 CM - LETREIRO SAÍDA | und | 4 |  |  | 0
7.14 |  | COMPOSIÇÃO 6 | PLACA DE SINALIZAÇÃO - 13X26 CM - SAÍDA SETA DIREITA | und | 6 |  |  | 0
7.15 |  | COMPOSIÇÃO 5 | PLACA DE SINALIZAÇÃO - 13X26 CM - SAÍDA SETA ESQUERDA | und | 5 |  |  | 0
7.16 |  | COMPOSIÇÃO 4 | PLACA DE SINALIZAÇÃO - 20X20 CM - EXTINTOR | und | 9 |  |  | 0
7.17 | GOINFRA | 85001 | EXTINTOR CO2 (6 KG) - CAPACIDADE EXTINTORA 5 BC | und | 3 |  |  | 0
GRUPO DE SERVIÇO 171: INSTALAÇÕES ESPECIAIS | [7 empty] | 0
8 | INSTALAÇÕES ESPECIAIS
8.1 | GOINFRA | 91007 | CENTRAL DE GÁS PADRÃO GOINFRA/2019 COMPLETA, EXCLUSO AS INSTALAÇÕES MECÂNICAS (1+1 CILINDRO P-45) | und | 1 |  |  | 0
8.2 | GOINFRA | 91012 | TUBO DE AÇO GALVANIZADO 3/4" SCHEDULE 40, ROSCA NPT - NBR 5590 | m | 10 |  |  | 0
8.3 | GOINFRA | 91018 | COTOVELO 90º FERRO MALEÁVEL GALVANIZADO 3/4" CLASSE 150 ROSCA NPT NBR 6925 | und | 8 |  |  | 0
8.4 | GOINFRA | 91020 | TE DE FERRO MALEÁVEL GALVANIZADO 3/4" CLASSE 150 ROSCA NPT NBR 6925 | und | 2 |  |  | 0
8.5 | GOINFRA | 91021 | LUVA REDUÇÃO DE FERRO MALEÁVEL GALVANIZADO 3/4" X 1/2", CLASSE 150, ROSCA NPT - NBR 6925 | und | 4 |  |  | 0
8.6 | GOINFRA | 91025 | VÁLVULA DE ESFERA TRIPARTIDA 3/4", PASSAGEM PLENA, ROSCA NPT, CLASSE 300 - NORMA ASME B16.34 | und | 2 |  |  | 0
8.7 | GOINFRA | 91029 | VÁLVULA DE RETENÇÃO EM LATÃO 7/16" NS (I) X 1/2" NPT (E) | und | 1 |  |  | 0
8.8 | GOINFRA | 91041 | CHICOTE "PIGTAIL" FLEXÍVEL PARA P-45 DE MANGUEIRA NITRÍLICA COM COMPRIMENTO DE 500 MM E ROSCA DAS CONEXÕES DE 7/8" R.E. X 7/16"NS OU M20 X 7/16" NS - NBR 13419 | und | 2 |  |  | 0
8.9 | GOINFRA | 91045 | SUPORTE "L" , EM FERRO CHATO 1/8" X 1" PINTADO (42CM) PARA TUBO DE AÇO GALVANIZADO 3/4" - INCLUSO ABRAÇADEIRA TIPO "U" 3/4"/PARAFUSOS/PORCAS/ ARRUELAS, BEM COMO A FIXAÇÃO NA PAREDE COM BUCHAS/PARAFUSOS. | und | 2 |  |  | 0
8.10 | GOINFRA | 91046 | PLACA DE SINALIZAÇÃO EM ALUMÍNIO 35 X 25 CM - "PERIGO - GÁS INFLAMÁVEL - PROIBIDO FUMAR | und | 1 |  |  | 0
8.11 | GOINFRA | 91011 | REGULADOR DE PRESSÃO PRIMEIRO ESTÁGIO, 8 KG/H, REGULÁVEL COM MANÔMETRO, PRESSÃO DE ENTRADA 2 A 18 BAR E PRESSÃO DE SAÍDA 0,5 A 2 BAR, CONEXÕES DE ENTRADA E SAÍDA 1/4" NPT | und | 1 |  |  | 0
GRUPO DE SERVIÇO 172: ALVENARIAS E DIVISÓRIAS | [7 empty] | 0
9 | ALVENARIAS E DIVISÓRIAS
9.1 | GOINFRA | 100160 | ALVENARIA DE TIJOLO FURADO 1/2 VEZ 14X29X9 - 6 FUROS - ARG. (1CALH:4ARML+100KG DE CI/M3) | m² | 29.01 |  |  | 0
GRUPO DE SERVIÇO 174: IMPERMEABILIZAÇÃO | [7 empty] | 0
10 | IMPERMEABILIZAÇÃO
10.1 | GOINFRA | 121105 | IMPERMEABILIZAÇÃO DE ALICERCE / "PÉ" DE PAREDE / PEITORIL E ALVENARIA DE UM MODO GERAL COM CIMENTO CRISTALIZANTE SEMI FLEXÍVEL - 2 DEMÃOS ( ESPECÍFICO PARA OBRAS DE REFORMA) | m² | 760.5565 |  |  | 0
10.2 | GOINFRA | 121001 | IMPERMEABILIZAÇÃO-REBAIXO BANHEIRO COM 4 DEMÃOS DE EMULSÃO ASFÁLTICA | m² | 5.52 |  |  | 0
10.3 | GOINFRA | 120208 | IMPERMEABILIZACAO-ARGAM. SINT.SEMI - FLEXIVEL | m² | 210.5151 |  |  | 0
GRUPO DE SERVIÇO 176: ESTRUTURAS DE MADEIRA | [7 empty] | 0
11 | ESTRUTURAS DE MADEIRA
11.1 | GOINFRA | 140200 | EST.MAD.TELHA FIBROCIM. COM APOIOS EM LAJES/VIGAS OU PAREDES(SOMENTE TERÇAS ) C/FERRAGENS | m² | 12 |  |  | 0
GRUPO DE SERVIÇO 178: COBERTURAS | [7 empty] | 0
12 | COBERTURAS
12.1 | GOINFRA | 160501 | COBERTURA COM TELHA ONDULADA OU EQUIV. | m² | 120.8838 |  |  | 0
12.2 | GOINFRA | 160906 | COBERTURA COM TELHA FIBERGLASS COM VÉU PROTEÇÃO 1MM COM ACESSÓRIOS | m² | 59.1 |  |  | 0
GRUPOS DE SERVIÇO 179: ESQUADRIAS DE MADEIRA | [7 empty] | 0
13 | ESQUADRIAS MADEIRA
13.1 | GOINFRA | 170103 | PORTA LISA 80x210 C/PORTAL E ALISAR S/FERRAGENS | un | 1 |  |  | 0
GRUPO DE SERVIÇO 180: ESQUADRIAS METÁLICAS | [7 empty] | 0
14 | ESQUADRIAS METÁLICAS
14.1 | GOINFRA | 180309 | PORTAO CORRER / ABRIR CONJUGADO PT-8 C/FERRAGENS | m² | 4.3 |  |  | 0
14.2 |  | COMPOSIÇÃO 1 | PORTA DE AÇO DE GIRO CALHA - 100X215 CM | und | 4 |  |  | 0
14.3 | GOINFRA | 180501 | PORTA DE ABRIR EM CHAPA PF-1 C/FERRAGENS | m² | 7.77 |  |  | 0
14.4 | GOINFRA | 180112 | ESQUADRIA ALUMÍNIO ANODIZADO COM 3 FOLHAS (01 VIDRO E 02 VENEZIANA )C/ FERRAGENS (M.O.FAB.INC.MAT.) | m² | 10 |  |  | 0
14.5 | GOINFRA | 180304 | PORTAO DE ABRIR CHAPA 14 PT-4 C/FERRAGENS | m² | 0.12 |  |  | 0
GRUPO DE SERVIÇO 182: REVESTIMENTO DE PAREDE | [7 empty] | 0
15 | REVESTIMENTO DE PAREDE
15.1 | GOINFRA | 200403 | REBOCO (1 CALH:4 ARFC+100kgCI/M3) | m² | 824.6074 |  |  | 0
15.2 | GOINFRA | 201302 | REVESTIMENTO COM CERAMICA | m² | 388.0738 |  |  | 0
15.3 | GOINFRA | 200101 | CHAPISCO COMUM | m² | 33.0622 |  |  | 0
15.4 | GOINFRA | 200201 | EMBOÇO (1CI:4 ARML) | m² | 25.9888 |  |  | 0
GRUPO DE SERVIÇO 183: FORROS | [7 empty] | 0
16 | FORROS
16.1 | GOINFRA | 210499 | FORRO DE GESSO ACARTONADO PARA ÁREAS MOLHADAS, ESPESSURA DE 12,5 MM | m² | 101.92 |  |  | 0
16.2 | GOINFRA | 210505 | MOLDURA PARA FORRO DE GESSO COMUM 5 CM | m | 72.14 |  |  | 0
16.3 | GOINFRA | 210460 | FORRO DE PVC COM ESTRUTURA EM METALON PINTADA COM TINTA ALQUÍDICA D.F. | m² | 6.342 |  |  | 0
16.4 | GOINFRA | 210498 | FORRO DE GESSO ACARTONADO PARA ÁREAS SECAS ESPESSURA DE 12,5MM | m² | 74.802 |  |  | 0
GRUPO DE SERVIÇO 184: REVESTIMENTO DE PISO | [7 empty] | 0
17 | REVESTIMENTO DE PISO
17.1 | GOINFRA | 220102 | PISO CONCRETO DESEMPENADO ESPESSURA = 5 CM 1:2,5:3,5 | m² | 456.0092 |  |  | 0
17.2 | GOINFRA | 220311 | CERÂMICA ANTIDERRAPANTE PEI MAIOR OU IGUAL A 4 COM CONTRA PISO (1CI:3ARML) E ARGAMASSA COLANTE | m² | 153.2722 |  |  | 0
17.3 | GOINFRA | 220312 | RODAPÉ DE CERÂMICA ANTIDERRAPANTE COM ARGAMASSA COLANTE | m | 87.3 |  |  | 0
GRUPO DE SERVIÇO 185: FERRAGENS | [7 empty] | 0
18 | FERRAGENS
18.1 | GOINFRA | 230101 | FECH.(ALAV.) LAFONTE 6236 E/8766- E17 IMAB OU EQUIV | un | 6 |  |  | 0
18.2 | GOINFRA | 230201 | DOBRADICA 3" x 3 1/2" FERRO POLIDO | un | 3 |  |  | 0
GRUPO DE SERVIÇO 187: ADMINISTRAÇÃO - MENSALISTAS | [7 empty] | 0
19 | ADMINISTRAÇÃO - MENSALISTAS
19.1 | GOINFRA | 250101 | ENGENHEIRO - OBRAS CIVIS | H | 264 |  |  | 0
19.2 | GOINFRA | 250103 | ENCARREGADO - (OBRAS CIVIS) | H | 704 |  |  | 0
GRUPO DE SERVIÇO 188: PINTURA | [7 empty] | 0
20 | PINTURA
20.1 | GOINFRA | 261300 | EMASSAMENTO COM MASSA PVA DUAS DEMAOS | m² | 1174.0213 |  |  | 0
20.3 | GOINFRA | 261304 | EMASSAMENTO ACRILICO 2 DEMAOS | m² | 760.8825 |  |  | 0
20.4 | GOINFRA | 261001 | PINTURA LATEX ACRILICO 2 DEMAOS | m² | 1956.2036 |  |  | 0
20.5 | GOINFRA | 260601 | PINTURA TEXTURIZADA C/SELADOR ACRILICO | m² | 325.6495 |  |  | 0
20.6 | SINAPI | SINAPI 99822 | LIMPEZA DE PORTA DE MADEIRA | m² | 25.2 |  |  | 0
20.7 | GOINFRA | 260902 | PINTURA C/VERNIZ ACRILICO-02 DEMAOS - FACE INTERNA E EXTERNA | m² | 32.34 |  |  | 0
20.8 | GOINFRA | 261008 | FUNDO ANTICORROSIVO PARA ESQUADRIAS METÁLICAS | m² | 97.448 |  |  | 0
20.9 | GOINFRA | 261609 | PINTURA ESMALTE ALQUIDICO ESTR.METALICA 2 DEMAOS - CONSIDERANDO FACE INTERNA E EXTERNA | m² | 99.34 |  |  | 0
20.10 | GOINFRA | 261703 | PINT.POLIESPORTIVA - 2 DEM.(PISOS E CIMENTADOS) | m² | 393.6952 |  |  | 0
GRUPO DE SERVIÇO 189: DIVERSOS | [7 empty] | 0
21 | DIVERSOS
21.1 | GOINFRA | 270501 | LIMPEZA FINAL DE OBRA - (OBRAS CIVIS) | m² | 1121.35 |  |  | 0
21.2 | GOINFRA | 270810 | PLACA DE INAUGURACAO ACO ESCOVADO 80 X 60 CM | un. | 1 |  |  | 0
21.3 |  | COMPOSIÇÃO 8 | ESPELHO 40X50 CM | m² | 3.4 |  |  | 0
TOTAIS
[7 empty] | TOTAL : | 0
[7 empty] | BDI (23,88): | 0
[7 empty] | TOTAL COM BDI : | 0
|  |  | Aprovado por: | Elaborado por:
|  |  | ________________________________ |  | ________________________________
|  |  | Leonardo Pereira Santa Cecília |  | Drielid Alves Rocha
|  |  | Secretário Municipal de Educação |  | CREA: 11017426910/D-GO

## CRONOGRAMA
| PREFEITURA MUNICIPAL DE CATALÃO | [7 empty] | 23.88
SECRETARIA MUNICIPAL DE EDUCAÇÃO
REFORMA CMEI ANA MARIA GUIMARÃES DE MACEDO MONTENEGRO
Rua Salvador, n°398, bairro Vila Erondina
CRONOGRAMA FÍSICO-FINANCEIRO
MÊS
GRUPO DE SERVIÇO |  | Valor da etapa | % da obra | 1 | 2 | 3 | 4 | 5 | TOTAL
1 | SERVIÇOS PRELIMINARES | 0 | #DIV/0! | 80% | 20% |  |  |  | 100%
2 | TRANSPORTES | 0 | #DIV/0! | 80% | 20% |  |  |  | 100%
3 | SERVIÇOS EM TERRA | 0 | #DIV/0! |  | 100% |  |  |  | 100%
4 | FUNDAÇÕES E SONDAGENS | 0 | #DIV/0! |  |  | 50% | 50% |  | 100%
5 | ESTRUTURAS | 0 | #DIV/0! |  |  |  | 50% | 50% | 100%
6 | INST. ELÉT./TELEFÔNICA/CABEAMENTO ESTRUTURADO | 0 | #DIV/0! |  |  | 40% | 30% | 30% | 100%
7 | INSTALAÇÃO HIDROSSANITÁRIA | 0 | #DIV/0! | 15% | 30% | 20% | 20% | 15% | 100%
8 | INSTALAÇÕES ESPECIAIS | 0 | #DIV/0! |  |  |  | 50% | 50% | 100%
9 | ALVENARIAS E DIVISÓRIAS | 0 | #DIV/0! |  |  |  | 50% | 50% | 100%
10 | IMPERMEABILIZAÇÃO | 0 | #DIV/0! |  |  | 50% | 50% |  | 100%
11 | ESTRUTURAS DE MADEIRA | 0 | #DIV/0! |  |  | 100% |  |  | 100%
12 | COBERTURAS | 0 | #DIV/0! |  |  | 50% | 50% |  | 100%
13 | ESQUADRIAS MADEIRA | 0 | #DIV/0! |  |  | 50% | 50% |  | 100%
14 | ESQUADRIAS METÁLICAS | 0 | #DIV/0! |  |  |  |  | 100% | 100%
15 | REVESTIMENTO DE PAREDE | 0 | #DIV/0! |  | 40% | 25% | 35% |  | 100%
16 | FORROS | 0 | #DIV/0! |  |  | 50% | 50% |  | 100%
17 | REVESTIMENTO DE PISO | 0 | #DIV/0! |  |  | 35% | 40% | 25% | 100%
18 | FERRAGENS | 0 | #DIV/0! |  |  |  |  | 100% | 100%
19 | ADMINISTRAÇÃO - MENSALISTA | 0 | #DIV/0! | 17.28% | 10.25% | 20.37% | 26.8% | 25.3% | 100%
20 | PINTURA | 0 | #DIV/0! |  |  |  | 50% | 50% | 100%
21 | DIVERSOS | 0 | #DIV/0! |  |  |  | 75% | 25% | 100%
Total |  | 0 | #DIV/0! | 0 | 0 | 0 | 0 | 0
Total c/ BDI | Total c/ BDI | 0 |  | 0 | 0 | 0 | 0 | 0
PORCENTAGEM |  |  |  | #DIV/0! | #DIV/0! | #DIV/0! | #DIV/0! | #DIV/0!
TOTAL ACUMULADO |  |  |  | 0 | 0 | 0 | 0 | 0
PORCENTAGEM CONCLUÍDA |  |  |  | #DIV/0! | #DIV/0! | #DIV/0! | #DIV/0! | #DIV/0!
Elaborado por:
________________________________
Drielid Alves Rocha
CREA: 1017426910/D-GO