## DADOS RECAPEMENTO
DADOS PARA RECAPEAMENTO DE PEDRA BRANCA
PERFIL: | Não-Abaulado
Comprimento Total (m) | Largura (m) | Folga p/ Limpeza (m) | Folga p/ Terraplanagem (m) | Quantidade de Raios (unid.) | Área Média dos Raios (m²)
1338.883 | 7 | 2 | 1 | 33 | 5
Espessura de Limpeza (m) | DT Limpeza (Km) | Área de Esquina (m²) | Espessura de Corte Subleito (m) | Empolamento de Subleito (%) | Empolamento de Base (%) |  | 6320.586 | 3160.293
0.1 | 15.7 | 165 | 0.18 | 1.25 | 1.25 |  | 4730.606
Espessura da Base (m) | DT Corte Subleito (Km) | DT Cascalho (Km) | Espessura do Asfalto (m) | Largura da Sarjeta (m) | Qtd. Cruzamentos (unid.) |  | 1589.98
0.15 | 15.7 | 15.7 | 0.03 | 0.3 | 9
Densidade do CBUQ (T/m³) | DT CBUQ (Km) | DT do Agregado (Km) | Porcentagem do Agregado (%) | Densidade do Agregado (T/m³) | Largura Média Cruzamentos (m) | 20300.641
2.4 | 67.5 | 28.4 | 0.948 | 1.4 | 6.5
Largura Calçada (m) | Taxa de Aplicação CM 30 (L/m²) | Taxa de Aplicação RR2C (L/m²) | Porcentagem de CAP no CBUQ (%) | MEIO FIO COM SARJETA - MFU02 | Interferência com cerca (m)
0 | 1 | 0.5 | 0.052 | 2365.303 | 823.743
Comprimento Total (m) | Largura (m) | Corte sub leito (m³) | Aterro p/ Greide de subleito (m³) | MEIO FIO SEM SARJETA - MFU01
1821.41 | 6 | 4823.21 | 849.68 | 2365.303
Catalão, 16 de julho de 2021
____________________________________________
Engenheiro Luis Severo Braga Gomides
Secretário Municipal de Transportes

## PRODUTOS BETUMINOSOS
PRODUTO BETUMINOSO
VALOR BASE NA MÉDIA PONDERADA MENSAL DE PRODUTOS BETUMINOSOS (TABELAS ANP)
ITEM | PRODUTO |  | DATA BASE |  | UNIDADE | VALOR MÉDIO (R$)
1 | EMULSÃO ASFÁLTICA PARA SERVIÇO DE IMPRIMAÇÃO |  | 2021-05-01 |  | Kg | 2.458
2 | EMULSÕES ASFÁLTICA RR2C |  | 2021-05-01 |  | Kg | 2.5568
3 | CIMENTO ASFÁLTICO CAP 50/70 |  | 2021-05-01 |  | Kg | 3.6699
CÁLCULO DO FRETE - PORTARIA DNIT N° 1078 11/08/2015
FRETE ROD PAVIMENTADA = ( 26,939 + 0,253 X DT ) * ( IPAV )
IPAV = ( IND. IPAV MES / IND. IPAV BASE)
DISTÂNCIA DE TRANSPORTE (Km) |  |  | FRETE (R$)
1 | Indice base IPAV |  | 270.237
2 | Indice mês IPAV | 2021-06-01 | 413.429
3 | DT ( Km ) | 286
Valor do Frete |  |  | 151.9121
CÁLCULO DO ICMS
ITEM | PRODUTO |  | ALÍQUOTA | MEMORIAL DE CÁLCULO |  |  | VALOR MÉDIO (R$/TONELADA)
1 | EMULSÃO ASFÁLTICA PARA SERVIÇO DE IMPRIMAÇÃO |  | 17% | (Valor médio Produto Betuminoso x 1000) / (1 - Alíquota) |  |  | 2961.4068
2 | EMULSÕES ASFÁLTICA RR2C |  | 17% | (Valor médio Produto Betuminoso x 1000) / (1 - Alíquota) |  |  | 3080.4687
3 | CIMENTO ASFÁLTICO CAP 50/70 |  | 17% | (Valor médio Produto Betuminoso x 1000) / (1 - Alíquota) |  |  | 4421.5794
CÁLCULO DO BDI DIFERENCIADO
ITEM | PRODUTO |  | ALÍQUOTA | MEMORIAL DE CÁLCULO |  |  | VALOR MÉDIO (R$/TONELADA)
1 | EMULSÃO ASFÁLTICA PARA SERVIÇO DE IMPRIMAÇÃO |  | 17.68% | ICMS x (1 + Alíquota) |  |  | 3484.9835
2 | EMULSÕES ASFÁLTICA RR2C |  | 17.68% | ICMS x (1 + Alíquota) |  |  | 3625.0956
3 | CIMENTO ASFÁLTICO CAP 50/70 |  | 17.68% | ICMS x (1 + Alíquota) |  |  | 5203.3147
VALOR FINAL DOS PRODUTOS BETUMINOSOS
ITEM | PRODUTO |  | VALOR DO FRETE (R$) | VALOR DO PRODUTO (R$) |  |  | VALOR MÉDIO (R$/TONELADA)
1 | EMULSÃO ASFÁLTICA PARA SERVIÇO DE IMPRIMAÇÃO |  | 151.9121 | 3484.9835 |  |  | 3636.8955
2 | EMULSÕES ASFÁLTICA RR2C |  | 151.9121 | 3625.0956 |  |  | 3777.0077
3 | CIMENTO ASFÁLTICO CAP 50/70 |  | 151.9121 | 5203.3147 |  |  | 5355.2268
____________________________________________
Engenheiro Luis Severo Braga Gomides
Secretário Municipal de Transportes

## MEMÓRIA DE CÁLCULO
PREFEITURA MUNICIPAL DE CATALÃO SECRETARIA MUNICIPAL DE TRANSPORTE ADMINISTRAÇÃO: 2021/2024
LOCAL: PEDRA BRANCA
TIPO DE SERVIÇO: TERRAPLENAGEM, PAVIMENTAÇÃO ASFÁLTICA E EXECUÇÃO DE MEIO-FIO
MEMÓRIA DE CÁLCULO
REFERÊNCIA: TABELA DE TERRAPLENAGEM, PAVIMENTAÇÃO E OBRAS DE ARTE ESPECIAIS - MARÇO 2018 - COM DESONERAÇÃO (T135) E TABELA ANP PRODUTO/REGIÃO ABRIL 2021
1.0 | FONTE | CÓDIGO | PAVIMENTAÇÃO |  | UNID. | MEMÓRIA | QUANT. | R$/UNID. | TOTAL (R$)
1.1 | AGETOP | 44001 | LIMPEZA PAVIMENTAÇÃO URBANA |  | m² | COMPRIMENTO x (LARGURA + FOLGA P/ LIMPEZA) | 26621.227 | 0.21 | 5590.4577
1.2 | AGETOP | 44010 | CARGA DE ENTULHOS |  | m³ | ÁREA DE LIMPEZA x ESPESSURA DE LIMPEZA | 2662.1227 | 2.03 | 5404.1091
1.3 | AGETOP | 44011 | TRANSPORTE DE ENTULHO PAVIMENTO URBANO |  | m³ x Km | ÁREA DE LIMPEZA x ESPESSURA DE LIMPEZA x DT LIMPEZA | 41795.3264 | 3.31 | 138342.5304
1.4 | AGETOP | 44020 | ESCAVAÇÃO E CARGA DE MATERIAL DE 1ºCATEGORIA (PAVIMENTAÇÃO URBANA) |  | m³ | VOLUME DIMENSIONADO COM BASE NO LEVANTAMENTO TOPOGRÁFICO | 4823.21 | 3.41 | 16447.1461
1.5 | AGETOP | 44021 | TRANSPORTE DE MATERIAL DE 1º CATEGORIA À CAMINHÃO (PAVIMENTAÇÃO URBANA) |  | m³ x Km | VOLUME DIMENSIONADO COM BASE NO LEVANTAMENTO TOPOGRÁFICO x DT CORTE SUBLEITO x EMPOLAMENTO DE SUBLEITO | 94655.4962 | 2.82 | 266928.4994
1.6 | AGETOP | 40101 | COMPACTAÇÃO A 100% DO PROCTOR NORMAL |  | m³ | (VOLUME DE ATERRO ATÉ GREIDE PARA SUB LEITO) LEVANTAMENTO TOPOGRÁFICO | 849.68 | 5.1 | 4333.368
1.7 | AGETOP | 44052 | REGULARIZAÇÃO E COMPACTAÇÃO DO SUB-LEITO (PAVIMENTAÇÃO URBANA) |  | m² | COMPRIMENTO x (LARGURA + FOLGA P/ TERRAPLANAGEM) + ÁREA DE ESQUINAS | 23625.934 | 2.56 | 60482.391
1.8 | AGETOP | 44101 | ESCAVAÇÃO E CARGA DE MATERIAL DE JAZIDA COM INDENIZAÇÃO (PAVIMENTAÇÃO URBANA) |  | m³ | (COMPRIMENTO x (LARGURA + FOLGA P/ TERRAPLANAGEM) + ÁREA DE ESQUINAS) x ESPESSURA DA BASE | 3543.8901 | 12.76 | 45220.0377
1.9 | AGETOP | 44102 | TRANSPORTE DE MATERIAL DE JAZIDA-CASCALHO (PAVIMENTAÇÃO URBANA) |  | m³ x Km | (COMPRIMENTO x (LARGURA + FOLGA P/ TERRAPLANAGEM) + ÁREA DE ESQUINAS) x ESPESSURA DA BASE x DT CASCALHO X EMPOLAMENTO DE BASE | 69548.8432 | 2.82 | 196127.7379
1.10 | AGETOP | 44150 | ESTABILIZAÇÃO GRANULOMÉTRICA SEM MISTURA (PAVIMENTAÇÃO URBANA) |  | m³ | (COMPRIMENTO x (LARGURA + FOLGA P/ TERRAPLANAGEM) + ÁREA DE ESQUINAS) x ESPESSURA DA BASE | 3543.8901 | 19.69 | 69779.1961
1.11 | AGETOP | 44200 | IMPRIMAÇÃO (PAVIMENTAÇÃO URBANA) |  | m² | COMPRIMENTO x (LARGURA - MEDIDA DA SARJETA) + ÁREA DE ESQUINAS | 19517.5531 | 0.45 | 8782.8989
1.12 | AGETOP | 44201 | PINTURA DE LIGAÇÃO (PAVIMENTAÇÃO URBANA) |  | m² | COMPRIMENTO x (LARGURA - MEDIDA DA SARJETA) + ÁREA DE ESQUINAS | 19517.5531 | 0.43 | 8392.5478
1.13 | AGETOP | 44204 | CONCRETO BETUMINOSO USINADO À QUENTE-CBUQ (AC/BC) (PAVIMENTAÇÃO URBANA) |  | m³ | (COMPRIMENTO x (LARGURA - MEDIDA DA SARJETA) + ÁREAS ESQUINAS) x ESPESSURA DO ASFALTO | 585.5266 | 457.2 | 267702.7583
1.14 | AGETOP | 40460 | TRANSPORTE COMERCIAL DE MASSA ASFÁLTICA (PAVIMENTAÇÃO URBANA) |  | t x Km | (COMPRIMENTO x (LARGURA - MEDIDA DA SARJETA) + ÁREAS ESQUINAS) x ESPESSURA DO ASFALTO x DENSIDADE DO CBUQ x DT CBUQ | 94855.3081 | 0.82 | 77781.3526
1.15 | AGETOP | 40455 | TRANSPORTE COMERCIAL DE AGREGADO (PAVIMENTAÇÃO URBANA) |  | m³ x Km | ((COMPRIMENTO x (LARGURA - MEDIDA DA SARJETA) + ÁREAS ESQUINAS) x ESPESSURA DO ASFALTO x DENSIDADE DO CBUQ x PORCENTAGEM DO AGREGADO / DENSIDADE DO AGREGADO) x DT DO AGREGADO | 27024.4278 | 1.24 | 33510.2905
1.16 | AGETOP | 44450 | MEIO FIO SEM SARJETA - MFU01 |  | m | COMPRIMENTO - (QUANTIDADE DE CRUZAMENTOS x LARGURA MÉDIA DOS CRUZAMENTOS) | 2365.303 | 14.04 | 33208.8541
1.17 | AGETOP | 44455 | MEIO FIO COM SARJETA - MFU02 |  | m | 2 x COMPRIMENTO - (QUANTIDADE DE CRUZAMENTOS x LARGURA MÉDIA DOS CRUZAMENTOS) | 2365.303 | 43.84 | 103694.8835
1.0.22 | AGETOP | 40804 | REMOÇÃO DE CERCA |  | m | CONFORME PROJETO | 823.743 | 4.84 | 3986.9161
1.0.23 | AGETOP | 40800 | CERCA DE VEDAÇÃO DE FAIXA DE DOMÍNIO EM MADEIRA |  | m | CONFORME PROJETO | 823.743 | 12.97 | 10683.9467
SOMATÓRIA: | [8 empty] | 1356399.9219
2.0 | FONTE | CÓDIGO | GALERIA DE ÁGUAS PLUVIAIS |  | UNID. | MEMÓRIA | QUANT. | R$/UNID. | TOTAL (R$)
2.1 | AGETOP | 41414 | DESCIDA D'ÁGUA DE ATERROS TIPO RÁPIDO - DAR 02 (AC/BC) |  | M | CONFORME PROJETO | 9 | 140.35 | 1263.15
2.2 | AGETOP | 41350 | DISSIPADOR DE ENERGIA - DED 01 (AC/BC) |  | UNID. | CONFORME PROJETO | 3 | 468.79 | 1406.37
SOMATÓRIA: | [8 empty] | 2669.52
[8 empty] | TOTAL: | 1359069.4419
2.0 | FONTE | CÓDIGO | INSUMOS |  | UNID. | MEMÓRIA | QUANT. | R$/UNID. | TOTAL (R$)
2.1 | ANP | - | EMULSÃO ASFÁLTICA PARA SERVIÇO DE IMPRIMAÇÃO |  | T | COMPRIMENTO x (LARGURA - MEDIDA DA SARJETA) + ÁREAS ESQUINAS x TAXA DE APLICAÇÃO EMULSÃO ASFÁLTICA PARA SERVIÇO DE IMPRIMAÇÃO | 19.5176 | 3636.8955 | 70983.3015
2.2 | ANP | - | EMULSÕES ASFÁLTICA RR2C |  | T | COMPRIMENTO x (LARGURA - MEDIDA DA SARJETA) + ÁREAS ESQUINAS x TAXA DE APLICAÇÃO RR2C | 9.7588 | 3777.0077 | 36858.9738
2.3 | ANP | - | CIMENTO ASFÁLTICO CAP 50/70 |  | T | COMPRIMENTO x (LARGURA - MEDIDA DA SARJETA) + ÁREAS ESQUINAS x ESPESSURA DO ASFALTO x DENSIDADE CBUQ x PORCENTAGEM DE CAP NO CBUQ | 73.0737 | 5355.2268 | 391326.334
[8 empty] | TOTAL: | 499168.6094
PEDRA BRANCA | [5 empty] | Valor do m²
CUSTO TOTAL DA OBRA: |  |  |  | 1858238.0513 |  | CUSTO TOTAL DA OBRA/ÁREA TOTAL | 91.5359
Catalão, 16 de julho de 2021
____________________________________________
Engenheiro Luis Severo Braga Gomides
Secretário Municipal de Transportes

## ORÇAMENTO
PREFEITURA MUNICIPAL DE CATALÃO SECRETARIA MUNICIPAL DE TRANSPORTE ADMINISTRAÇÃO: 2021/2024
LOCAL: PEDRA BRANCA
TIPO DE SERVIÇO: TERRAPLENAGEM, PAVIMENTAÇÃO ASFÁLTICA E EXECUÇÃO DE MEIO-FIO
ORÇAMENTO
REFERÊNCIA: TABELA DE TERRAPLENAGEM, PAVIMENTAÇÃO E OBRAS DE ARTE ESPECIAIS - MARÇO 2018 - COM DESONERAÇÃO (T135) E TABELA ANP PRODUTO/REGIÃO ABRIL 2021
1.0 | FONTE | CÓDIGO | PAVIMENTAÇÃO | UNID. | QUANT. | R$/UNID. | TOTAL (R$)
1.0.1 | AGETOP | 44001 | LIMPEZA PAVIMENTAÇÃO URBANA | m² | 26621.227 | 0.21 | 5590.4577
1.0.2 | AGETOP | 44010 | CARGA DE ENTULHOS | m³ | 2662.1227 | 2.03 | 5404.1091
1.0.3 | AGETOP | 44011 | TRANSPORTE DE ENTULHO PAVIMENTO URBANO | m³ x Km | 41795.3264 | 3.31 | 138342.5304
1.0.4 | AGETOP | 44020 | ESCAVAÇÃO E CARGA DE MATERIAL DE 1ºCATEGORIA (PAVIMENTAÇÃO URBANA) | m³ | 4823.21 | 3.41 | 16447.1461
1.0.5 | AGETOP | 44021 | TRANSPORTE DE MATERIAL DE 1º CATEGORIA À CAMINHÃO (PAVIMENTAÇÃO URBANA) | m³ x Km | 94655.4962 | 2.82 | 266928.4994
1.0.6 | AGETOP | 40101 | COMPACTAÇÃO A 100% DO PROCTOR NORMAL | m³ | 849.68 | 5.1 | 4333.368
1.0.7 | AGETOP | 44052 | REGULARIZAÇÃO E COMPACTAÇÃO DO SUB-LEITO (PAVIMENTAÇÃO URBANA) | m² | 23625.934 | 2.56 | 60482.391
1.0.8 | AGETOP | 44101 | ESCAVAÇÃO E CARGA DE MATERIAL DE JAZIDA COM INDENIZAÇÃO (PAVIMENTAÇÃO URBANA) | m³ | 3543.8901 | 12.76 | 45220.0377
1.0.9 | AGETOP | 44102 | TRANSPORTE DE MATERIAL DE JAZIDA-CASCALHO (PAVIMENTAÇÃO URBANA) | m³ x Km | 69548.8432 | 2.82 | 196127.7379
1.0.10 | AGETOP | 44150 | ESTABILIZAÇÃO GRANULOMÉTRICA SEM MISTURA (PAVIMENTAÇÃO URBANA) | m³ | 3543.8901 | 19.69 | 69779.1961
1.0.11 | AGETOP | 44200 | IMPRIMAÇÃO (PAVIMENTAÇÃO URBANA) | m² | 19517.5531 | 0.45 | 8782.8989
1.0.12 | AGETOP | 44201 | PINTURA DE LIGAÇÃO (PAVIMENTAÇÃO URBANA) | m² | 19517.5531 | 0.43 | 8392.5478
1.0.13 | AGETOP | 44204 | CONCRETO BETUMINOSO USINADO À QUENTE-CBUQ (AC/BC) (PAVIMENTAÇÃO URBANA) | m³ | 585.5266 | 457.2 | 267702.7583
1.0.14 | AGETOP | 40460 | TRANSPORTE COMERCIAL DE MASSA ASFÁLTICA (PAVIMENTAÇÃO URBANA) | t x Km | 94855.3081 | 0.82 | 77781.3526
1.0.15 | AGETOP | 40455 | TRANSPORTE COMERCIAL DE AGREGADO (PAVIMENTAÇÃO URBANA) | m³ x Km | 27024.4278 | 1.24 | 33510.2905
1.0.16 | AGETOP | 44450 | MEIO FIO SEM SARJETA - MFU01 | m | 2365.303 | 14.04 | 33208.8541
1.0.17 | AGETOP | 44455 | MEIO FIO COM SARJETA - MFU02 | m | 2365.303 | 43.84 | 103694.8835
1.0.18 | AGETOP | 40804 | REMOÇÃO DE CERCA | m | 823.743 | 4.84 | 3986.9161
1.0.19 | AGETOP | 40800 | CERCA DE VEDAÇÃO DE FAIXA DE DOMÍNIO EM MADEIRA | m | 823.743 | 12.97 | 10683.9467
SOMATÓRIO: | [6 empty] | 1356399.9219
2.0 | FONTE | CÓDIGO | GALERIA DE ÁGUAS PLUVIAIS | UNID. | QUANT. | R$/UNID. | TOTAL (R$)
2.1 | AGETOP | 41414 | DESCIDA D'ÁGUA DE ATERROS TIPO RÁPIDO - DAR 02 (AC/BC) | M | 9 | 140.35 | 1263.15
2.2 | AGETOP | 41350 | DISSIPADOR DE ENERGIA - DED 01 (AC/BC) | UNID. | 3 | 468.79 | 1406.37
SOMATÓRIO: | [6 empty] | 2669.52
TOTAL: | [6 empty] | 1359069.4419
PRODUTO BETUMINOSO
2.0 | FONTE | CÓDIGO | INSUMOS | UNID. | QUANT. | R$/UNID. | TOTAL (R$)
2.1 | ANP | - | EMULSÃO ASFÁLTICA PARA SERVIÇO DE IMPRIMAÇÃO | T | 19.5176 | 3636.8955 | 70983.3015
2.2 | ANP | - | EMULSÕES ASFÁLTICA RR2C | T | 9.7588 | 3777.0077 | 36858.9738
2.3 | ANP | - | CIMENTO ASFÁLTICO CAP 50/70 | T | 73.0737 | 5355.2268 | 391326.334
[6 empty] | TOTAL: | 499168.6094
PEDRA BRANCA
CUSTO TOTAL DA OBRA: |  |  | 1858238.0513
Catalão, 16 de julho de 2021
____________________________________________
Engenheiro Luis Severo Braga Gomides
Secretário Municipal de Transportes