## Composição de preços - 1
DEMONSTRAÇÃO DA COMPOSIÇÃO DE CUSTO
7 - ADMINISTRAÇÃO
ITEM | DESCRIÇÃO | UNIDADE | QUANTIDADE | VALOR | VALOR
DIVISÃO DE ENGENHARIA
7.1 | Engenheiro de Produção/ Civil | mês | 6 |  | 0
DIVISÃO ADMINISTRATIVA
7.4 | Vigia | mês | 12 |  | 0
VEÍCULO DA ADMINISTRAÇÃO
7.5 | Veículos Leves (incluso combustível) | mês | 12 |  | 0
PREÇO BRUTO
BDI
PREÇO GLOBAL POR CUSTO
8 - CANTEIRO DE OBRA
ITEM | DESCRIÇÃO | UNIDADE | QUANTIDADE | VALOR | VALOR
INSTALAÇÕES PROVISÓRIAS
8.4 | Almoxarifado | m² | 100 |  | 0
8.2 | Mobiliário de Escritório (inclusive equipamentos de informática) | mês | 12 |  | 0
8.5 | Banheiros Químicos (com lavatório) | mês | 24 |  | 0
8.6 | Tenda 6x6 m (refeitório) | mês | 12 |  | 0
8.7 | Mesa com 4 cadeiras (refeitório – tendas) | cj | 4 |  | 0
8.8 | Instalações Provisórias de Água/Esgoto | un | 1 |  | 0
8.10 | Instalações Provisórias de Energia Elétrica | un | 1 |  | 0
PREÇO BRUTO
BDI
PREÇO TOTAL
9 - MOBILIZAÇÃO / DESMOBILIZAÇÃO DE EQUIPAMENTOS
ITEM | DESCRIÇÃO | UNIDADE | QUANTIDADE | VALOR | VALOR
EQUIPAMENTOS DE GRANDE PORTE – 40 KM/H
9.1 | Mini carregadeira de pneus com vassoura de 1,80 | unid. | 1 |  | 0
9.2 | Rolo compac. Pneus Autoprop. 27 t | unid. | 1 |  | 0
9.3 | Rolo liso vibrat. autoprop. - CA 250 ou Equivalente | unid. | 1 |  | 0
9.4 | Carregadeira de pneus CAT- 924 H ou equiv | unid. | 1 |  | 0
VEÍCULO DE PRODUÇÃO (AUTOPROFELIDOS) – 50 KM/H
9.5 | Caminhão basculate 06m³ - 10,5 Ton. | unid. | 8 |  | 0
9.6 | Caminhão carroceria de madeira - 15 Ton. | unid. | 1 |  | 0
9.7 | Caminhão tanque 6000 L | unid. | 1 |  | 0
PREÇO BRUTO
SUB TOTAL COM DESMOBILIZAÇÃO
BDI
PREÇO TOTAL

## Propostas
ITEM | SERVIÇOS | UNID. | MEMÓRIA | QUANT. | VALOR UNIT. | VALOR TOTAL
1.
1.2 | INSTALAÇÃO DE CANTEIRO - FAIXA A1 | VB | COMPOSIÇÃO - anual | 1 |  | 0
1.3 | MOBILIZAÇÃO / DESMOBILIZAÇÃO - TIPO A1 | VB | COMPOSIÇÃO- anual | 1 |  | 0
1.4 | ADMINISTRAÇÃO LOCAL - FAIXA A1 | VB | COMPOSIÇÃO- anual | 1 |  | 0
TOTAL DO ITEM 1 | [5 empty] | R$
[5 empty] | M2 | R$
2.
2.1 | FRESAGEM DESCONTÍNUA À FRIO - e=3cm | M3 | COMPRIMENTO x LARGURA X ESPESSURA DO ASFALTO X QUANT BURACO | 210 |  | 0
2.2 | TRANSPORTE DE PAVIMENTO REMOVIDO - DMT 10Km | m3 x Km | ÁREA DO REPARO x ESPESSURA DO ASFALTO x DT LIMPEZA X QUANT BURACO | 2100 |  | 0
2.3 | FORNECIMENTO DE RR2C | t | COMPRIMENTO x LARGURA x TAXA DE APLICAÇÃO RR2C X QUANT BURACO | 3.5 |  | 0
2.4 | FORNECIMENTO DE CAP 50/70 | t | COMPRIMENTO x LARGURA x ESPESSURA DO ASFALTO x DENSIDADE CBUQ x PORCENTAGEM DE CAP NO CBUQ X QUANT BURACO | 26.208 |  | 0
2.5 | TRANSPORTE LOCAL DE AGREGADO (PAV.URB.) - DMT 20Km | m3 x Km | COMPRIMENTO x LARGURA x (ESPESSURA DO ASFALTO x DENSIDADE DO CBUQ x PORCENTAGEM DO AGREGADO) / (DENSIDADE DO AGREGADO) x DT DO AGREGADO | 6825.6 |  | R$
2.6 | USINAGEM CBUQ (EXC. FORN. BET. E TRANSP.) (AC/BC) | M3 | COMPRIMENTO x LARGURA X ESPESSURA DA LIMPEZA X QUANT BURACO | 210 |  | 0
2.7 | PINTURA DE LIGAÇÃO (PAV.URB.) - "APLICAÇÃO" | M2 | ÁREA DO REPARO ( COMPRIMENTO X LARGURA ) X QUANT BURACO | 7000 |  | 0
2.8 | TRANSPORTE LOCAL DE MASSA ASFÁLTICA (PAV.URB.) - DMT 40km | t x Km | COMPRIMENTO x LARGURA x ESPESSURA DO ASFALTO x DENSIDADE DO CBUQ x DT CBUQ X QUANT BURACO | 20160 |  | 0
2.9 | TAPA BURACO (EXCETO FORN. E TRANSP. MAT.) - e=3cm | M3 | ÁREA DO REPARO ( COMPRIMENTO X LARGURA ) X ESPESSURA DA LIMPEZA X QUANT BURACO | 210 |  | 0
TOTAL DO ITEM 2 | [5 empty] | R$
[5 empty] | M2 | R$
3.
3.4 | TRANSPORTE LOCAL DE AGREGADO (PAV.URB.) - DMT 20Km | m3 x Km | (COMPRIMENTO x LARGURA x ESPESSURA DO ASFALTO x QUANT BURACO ) x DENSIDADE DO CBUQ X PORCENTAGEM DO AGREGADO ) / DENSIDADE DO AGREGADO) x (DT DO AGREGADO ) | 81257.143 |  | 0
3.5 | FORNECIMENTO DE RR2C | t | COMPRIMENTO x LARGURA x TAXA DE APLICAÇÃO RR2C X QUANT BURACO | 25 |  | 0
3.6 | FORNECIMENTO DE CAP 50/70 | t | COMPRIMENTO x LARGURA x ESPESSURA DO ASFALTO x DENSIDADE CBUQ x PORCENTAGEM DE CAP NO CBUQ X QUANT BURACO | 312 |  | 0
3.7 | USINAGEM CBUQ (EXC. FORN. BET. E TRANSP.) (AC/BC) | M3 | COMPRIMENTO x LARGURA X ESPESSURA DO ASFALTO X QUANT BURACO | 2500 |  | 0
3.8 | TRANSPORTE LOCAL DE MASSA ASFÁLTICA (PAV.URB.) - DMT 40km | t x Km | COMPRIMENTO x LARGURA x ESPESSURA DO ASFALTO x DENSIDADE DO CBUQ x DT CBUQ X QUANT BURACO | 240000 |  | 0
3.9 | PINTURA DE LIGAÇÃO (PAV.URB.) - "APLICAÇÃO" | M2 | ÁREA DO REPARO ( COMPRIMENTO X LARGURA ) X QUANT BURACO | 50000 |  | 0
3.10 | TAPA BURACO (EXCETO FORN. E TRANSP. MAT.) - e=5cm | M3 | ÁREA DO REPARO ( COMPRIMENTO X LARGURA ) X ESPESSURA DA LIMPEZA X QUANT BURACO | 2500 |  | 0
TOTAL DO ITEM 3 | [5 empty] | R$
[5 empty] | M2 | R$
4.
REMOÇÃO MATERIAL EXISTENTE E BOTA FORA
4.2 | CARGA DE ENTULHOS (PAV. URBANA | M3 | COMPRIMENTO x LARGURA X ESPESSURA DA BASE X QUANT BURACO | 3000 |  | 0
4.3 | TRANSPORTE DE ENTULHOS (PAV. URBANA )- DMT 10KM | m3km | ÁREA DO REPARO x ESPESSURA DE LIMPEZA x DT LIMPEZA | 30000 |  | 0
RECUPERAÇÃO E RECOMPOSIÇÃO DA BASE
4.4 | ESC. E CARGA DE MAT. DE JAZ-. C/ INDENIZ. (PAV.URB.) | M3 | COMPRIMENTO x LARGURA x ESPESSURA DA BASEX QUANT BURACO | 3000 |  | 0
4.5 | TRANSPORTE DE MAT. DE JAZIDA-CASCALHO (PAV.URB.) - DT 30 Km EMP = 20% | m3 x Km | COMPRIMENTO x LARGURA x DT CASCALHO X EMPOLAMENTO DE BASEX QUANT BURACO | 108000 |  | R$
PAVIMENTAÇÃO EM CBUQ - ESPESSURA 0,03 M
| REMENDO PROFUNDO (EXCETO FORN. E TRANSP. MAT.) - e=3cm | M3 | ÁREA DO REPARO ( COMPRIMENTO X LARGURA ) X QUANT BURACO X PROFUNDIDADE | 450 |  | 0
4.6 | FORNECIMENTO DE RR2C | t | COMPRIMENTO x LARGURA x TAXA DE APLICAÇÃO RR2CX QUANT BURACO | 7.5 |  | 0
4.7 | FORNECIMENTO DE CAP 50/70 | t | COMPRIMENTO x LARGURA x ESPESSURA DO ASFALTO x DENSIDADE CBUQ x PORCENTAGEM DE CAP NO CBUQX QUANT BURACO | 56.16 |  | 0
4.8 | TRANSPORTE LOCAL DE AGREGADO (PAV.URB.) - DMT 20Km | m3 x Km | (COMPRIMENTO x LARGURA x ESPESSURA DO ASFALTO x QUANT BURACO ) x DENSIDADE DO CBUQ X PORCENTAGEM DO AGREGADO ) / DENSIDADE DO AGREGADO) x (DT DO AGREGADO ) | 14626.286 |  | 0
4.9 | USINAGEM CBUQ(EXC. FORN. BET. E TRANSP.) (AC/BC) | M3 | COMPRIMENTO x LARGURA x ESPESSURA DO ASFALTOX QUANT BURACO | 450 |  | 0
4.10 | PINTURA DE LIGAÇÃO (PAV.URB.) - "APLICAÇÃO" | M2 | ÁREA DO REPARO ( COMPRIMENTO X LARGURA ) X QUANT BURACO | 15000 |  | 0
4.11 | TRANSPORTE LOCAL DE MASSA ASFÁLTICA (PAV.URB.) - DMT 40km | t x Km | COMPRIMENTO x LARGURA x ESPESSURA DO ASFALTO x DENSIDADE DO CBUQ x DT CBUQ X QUANT BURACO | 43200 |  | 0
4.1 | TAPA BURACO (EXCETO FORN. E TRANSP. MAT.) - e=3cm | M3 | ÁREA DO REPARO ( COMPRIMENTO X LARGURA ) X ESPESSURA DA LIMPEZA X QUANT BURACO | 450 |  | 0
TOTAL DO ITEM 4 | [5 empty] | R$
[5 empty] | M2 | R$
TOTAL COM BDI: | [5 empty] | R$