## DADOS RECAPEMENTO
DADOS ESTRADA MUMBUCA
PERFIL: | Não-Abaulado
Comprimento Total (m) | Largura (m) | Folga p/ Limpeza (m) | Folga p/ Terraplanagem (m) | Largura Imprimação | Largura de Sub Leito (m)
8306.82 | 9 | 31 | 1 | 10 | 10.6
Espessura de Limpeza (m) | DT Limpeza (Km) | Área de Esquina (m²) | Espessura de Corte Subleito (m) | Empolamento de Subleito (%) | Empolamento de Base (%)
0.1 | 5 | 0 | 0.2 | 1.25 | 1.25
Espessura da Base (m) | DT material 1ª categoria (Km) | DT Cascalho (Km) | Espessura do Asfalto (m) | Largura da Sarjeta (m) | Meio Fio Sem Sarjeta
0.2 | 19.2 | 19.2 | 0.03 | 0.3 | 3450
Densidade do CBUQ (T/m³) | DT CBUQ (Km) | DT do Agregado (Km) | Porcentagem do Agregado (%) | Densidade do Agregado (T/m³) | Largura da Base
2.4 | 47 | 28.4 | 0.948 | 1.4 | 10
Largura Calçada (m) | Taxa de Aplicação CM 30 (L/m²) | Taxa de Aplicação RR2C (L/m²) | Porcentagem de CAP no CBUQ (%) | MEIO FIO COM SARJETA - MFU02 | Interferência com cerca (m)
0 | 1 | 0.5 | 0.052 | 3450 | 16613.64
Volume Aterro Regularizar Greide | Volume Aterro Sub Leito
46415.1 | 17610.45
Catalão, 03 de fevereiro de 2022
____________________________________________
Engenheiro Luis Severo Braga Gomides
Secretário Municipal de Transportes

## PRODUTOS BETUMINOSOS
PRODUTO BETUMINOSO
VALOR BASE NA MÉDIA PONDERADA MENSAL DE PRODUTOS BETUMINOSOS (TABELAS ANP)
ITEM | PRODUTO |  | DATA BASE |  | UNIDADE | VALOR MÉDIO (R$)
1 | EMULSÃO ASFÁLTICA PARA SERVIÇO DE IMPRIMAÇÃO |  | 2021-12-01 |  | Kg | 2.8399
2 | EMULSÕES ASFÁLTICA RR2C |  | 2021-12-01 |  | Kg | 3.1796
3 | CIMENTO ASFÁLTICO CAP 50/70 |  | 2021-12-01 |  | Kg | 4.0449
CÁLCULO DO FRETE - PORTARIA DNIT N° 1078 11/08/2015
FRETE ROD PAVIMENTADA = ( 26,939 + 0,253 X DT ) * ( IPAV )
IPAV = ( IND. IPAV MES / IND. IPAV BASE)
DISTÂNCIA DE TRANSPORTE (Km) |  |  | FRETE (R$)
1 | Indice base IPAV |  | 270.237
2 | Indice mês IPAV | 2021-12-01 | 456.171
3 | DT ( Km ) | 286
Valor do Frete |  |  | 167.6174
CÁLCULO DO ICMS
ITEM | PRODUTO |  | ALÍQUOTA | MEMORIAL DE CÁLCULO |  |  | VALOR MÉDIO (R$/TONELADA)
1 | EMULSÃO ASFÁLTICA PARA SERVIÇO DE IMPRIMAÇÃO |  | 17% | (Valor médio Produto Betuminoso x 1000) / (1 - Alíquota) |  |  | 3421.5927
2 | EMULSÕES ASFÁLTICA RR2C |  | 17% | (Valor médio Produto Betuminoso x 1000) / (1 - Alíquota) |  |  | 3830.8612
3 | CIMENTO ASFÁLTICO CAP 50/70 |  | 17% | (Valor médio Produto Betuminoso x 1000) / (1 - Alíquota) |  |  | 4873.3758
CÁLCULO DO BDI DIFERENCIADO
ITEM | PRODUTO |  | ALÍQUOTA | MEMORIAL DE CÁLCULO |  |  | VALOR MÉDIO (R$/TONELADA)
1 | EMULSÃO ASFÁLTICA PARA SERVIÇO DE IMPRIMAÇÃO |  | 17.69% | ICMS x (1 + Alíquota) |  |  | 4026.8724
2 | EMULSÕES ASFÁLTICA RR2C |  | 17.69% | ICMS x (1 + Alíquota) |  |  | 4508.5406
3 | CIMENTO ASFÁLTICO CAP 50/70 |  | 17.69% | ICMS x (1 + Alíquota) |  |  | 5735.476
VALOR FINAL DOS PRODUTOS BETUMINOSOS
ITEM | PRODUTO |  | VALOR DO FRETE (R$) | VALOR DO PRODUTO (R$) |  |  | VALOR MÉDIO (R$/TONELADA)
1 | EMULSÃO ASFÁLTICA PARA SERVIÇO DE IMPRIMAÇÃO |  | 167.6174 | 4026.8724 |  |  | 4194.4898
2 | EMULSÕES ASFÁLTICA RR2C |  | 167.6174 | 4508.5406 |  |  | 4676.1579
3 | CIMENTO ASFÁLTICO CAP 50/70 |  | 167.6174 | 5735.476 |  |  | 5903.0933
____________________________________________
Engenheiro Luis Severo Braga Gomides
Secretário Municipal de Transportes

## ORÇAMENTO
PREFEITURA MUNICIPAL DE CATALÃO SECRETARIA MUNICIPAL DE TRANSPORTE ADMINISTRAÇÃO: 2021/2024
LOCAL: Rodovia Municipal MUMBUCA
TIPO DE SERVIÇO: TERRAPLENAGEM, PAVIMENTAÇÃO ASFÁLTICA E DRENAGEM
ORÇAMENTO
REFERÊNCIA: TABELA DE TERRAPLENAGEM, PAVIMENTAÇÃO E OBRAS DE ARTE ESPECIAIS - JAN / 2022 - COM DESONERAÇÃO (T163) E TABELA ANP PRODUTO/REGIÃO DEZ / 2021
1.0 | FONTE | CÓDIGO | PAVIMENTAÇÃO |  | UNID. | QUANT. | R$/UNID. | TOTAL (R$)
1.1 | GOINFRA | 45802 | PROJETO EXECUTIVO DE ENGENHARIA PARA REGIÃO PLANA |  | Km | 8.3068 | 19381.13 | 160995.5583
1.2 | GOINFRA | 44001 | LIMPEZA PAVIMENTAÇÃO |  | m² | 332272.8 | 0.21 | 69777.288
1.3 | GOINFRA | 40005 | CARGA DE ENTULHOS |  | m³ | 33227.28 | 2.62 | 87055.4736
1.4 | GOINFRA | 40006 | TRANSPORTE DE ENTULHO |  | m³ x Km | 166136.4 | 2.37 | 393743.268
1.5 | GOINFRA | 40090 | ESCAVAÇÃO E CARGA DE MATERIAL DE 1ºCATEGORIA - SEM TRANSPORTE |  | m³ | 64025.55 | 1.94 | 124209.567
1.7 | GOINFRA | 40320 | TRANSPORTE DE MATERIAL DE JAZIDA |  | m³ x Km | 1536613.2 | 2.59 | 3979828.188
1.8 | GOINFRA | 40101 | COMPACTAÇÃO A 100% DO PROCTOR NORMAL |  | m³ | 46415.1 | 5.02 | 233003.802
1.9 | GOINFRA | 40310 | REGULARIZAÇÃO E COMPACTAÇÃO DO SUB-LEITO |  | m² | 88052.292 | 2.25 | 198117.657
1.10 | GOINFRA | 40316 | ESCAVAÇÃO E CARGA DE MATERIAL DE JAZIDA COM INDENIZAÇÃO |  | m³ | 16613.64 | 10.49 | 174277.0836
1.11 | GOINFRA | 40320 | TRANSPORTE DE MATERIAL DE JAZIDA-CASCALHO |  | m³ x Km | 398727.36 | 2.59 | 1032703.8624
1.12 | GOINFRA | 40336 | ESTABILIZAÇÃO GRANULOMÉTRICA SEM MISTURA - REF.PROCTOR: 39 GOLPES (100% P.IM.) |  | m³ | 16613.64 | 15.87 | 263658.4668
1.13 | GOINFRA | 40380 | IMPRIMAÇÃO |  | m² | 83068.2 | 0.4 | 33227.28
1.14 | GOINFRA | 40385 | PINTURA DE LIGAÇÃO |  | m² | 74761.38 | 0.38 | 28409.3244
1.15 | GOINFRA | 40602 | CONCRETO BETUMINOSO USINADO À QUENTE-CBUQ (AC/BC) |  | m³ | 2211.7914 | 463.43 | 1025010.4885 |  | 1105.8957
1.16 | GOINFRA | 40460 | TRANSPORTE COMERCIAL DE MASSA ASFÁLTICA |  | t x Km | 249490.0699 | 0.85 | 212066.5594
1.17 | GOINFRA | 40455 | TRANSPORTE COMERCIAL DE AGREGADO |  | m³ x Km | 102083.1467 | 1.28 | 130666.4277
1.18 | GOINFRA | 44450 | MEIO FIO SEM SARJETA - MFU01 |  | m | 3450 | 14.96 | 51612
1.19 | GOINFRA | 44455 | MEIO FIO COM SARJETA - MFU02 |  | m | 3450 | 46.43 | 160183.5 | 1725
1.20 | GOINFRA | 40804 | REMOÇÃO DE CERCA |  | m | 16613.64 | 4.7 | 78084.108
1.21 | GOINFRA | 40800 | CERCA DE VEDAÇÃO DE FAIXA DE DOMÍNIO EM MADEIRA |  | m | 16613.64 | 13.59 | 225779.3676
SOMATÓRIA: | [7 empty] | 8662409.2704
2.0 | FONTE | CÓDIGO | GALERIA DE ÁGUAS PLUVIAIS |  | UNID. | QUANT. | R$/UNID. | TOTAL (R$)
2.1 | GOINFRA | 45410 | ESCAVAÇÃO MECÂNICA EM TERRA |  | m³ | 320 | 10.72 | 3430.4
2.2 | GOINFRA | 45580 | LASTRO DE BRITA(GAP) (BC) |  | m³ | 16 | 154.77 | 2476.32
2.3 | GOINFRA | 45455 | FORNECIMENTO, TRANSPORTE E ASSENTAMENTO DE TUBO D=1,00 M (AC) |  | m | 80 | 826.18 | 66094.4
2.4 | GOINFRA | 45435 | REATERRO DE VALAS C/ COMPACTAÇÃO VIBRATÓRIA |  | m³ | 160 | 11.97 | 1915.2
2.5 | GOINFRA | 41856 | BOCA DE BSTC D=1,00M (AC/BC) |  | UNID. | 10 | 1634.26 | 16342.6
2.6 | GOINFRA | 41318 | SARJETA TRIANGULAR DE CONCRETO - STC03 (AC/BC) |  | m | 65 | 75.33 | 4896.45
2.7 | GOINFRA | 41385 | ENTRADA D'AGUA - EDA 01 (AC/BC) |  | UNID. | 16 | 92.87 | 1485.92
2.8 | GOINFRA | 41372 | DISSIPADOR DE ENERGIA - DEB 02 (AC/BC) |  | UNID. | 21 | 617.05 | 12958.05
2.9 | GOINFRA | 41414 | DESCIDA D'ÁGUA DE ATERROS TIPO RÁPIDO - DAR 02 (AC/BC) |  | m | 64.5 | 145.71 | 9398.295
SOMATÓRIA: | [7 empty] | 118997.635
3.0 | FONTE | CÓDIGO | INSUMOS |  | UNID. | QUANT. | R$/UNID. | TOTAL (R$)
3.1 | ANP | - | EMULSÃO ASFÁLTICA PARA SERVIÇO DE IMPRIMAÇÃO |  | T | 83.0682 | 4194.4898 | 348428.7154
3.2 | ANP | - | EMULSÕES ASFÁLTICA RR2C |  | T | 41.5341 | 4676.1579 | 194220.0111
3.3 | ANP | - | CIMENTO ASFÁLTICO CAP 50/70 |  | T | 276.0316 | 5903.0933 | 1629440.1005
[7 empty] | TOTAL: | 2172088.8271
LOCAL: MUMBUCA
4.0 | FONTE | ITEM |  |  | TOTAL R$
4.1 | GOIFRA | ADMINISTRAÇÃO LOCAL |  |  | 150640.6948
4.2 | GOIFRA | CANTEIRO DE OBRA |  |  | 43306.5445
4.3 | GOIFRA | MOBILIZAÇÃO EQUIPAMENTO |  |  | 90780.7854
TOTAL R$: |  |  |  |  | 284728.0247
Valor Por Unidade
MUMBUCA | [5 empty] | Valor m² |  | 150.3212
CUSTO TOTAL DA OBRA: |  |  |  | 11238223.7572 |  | Valor do Km |  | 1352891.2095
Catalão, 03 de fevereiro de 2022
____________________________________________
Engenheiro Luis Severo Braga Gomides
Secretário Municipal de Transportes

## CFF
PREFEITURA MUNICIPAL DE CATALÃO SECRETARIA MUNICIPAL DE TRANSPORTE ADMINISTRAÇÃO: 2021/2024
LOCAL: Rodovia Municipal MUMBUCA
TIPO DE SERVIÇO: TERRAPLENAGEM, PAVIMENTAÇÃO ASFÁLTICA E DRENAGEM
CRONOGRAMA FÍSICO FINANCEIRO
ITEM | DESCRIÇÃO DOS SERVIÇOS | MÊS 1 |  | MÊS 2 |  | MÊS 3 |  | MÊS 4 |  | VALOR DOS SERVIÇOS | % DOS SERVIÇOS
1 | ADMINISTRAÇÃO LOCAL |  | 25% |  | 25% |  | 25% |  | 25% | 150640.6948 | 1.34%
2 | CANTEIRO DE OBRA |  | 25% |  | 25% |  | 25% |  | 25% | 43306.5445 | 0.3854%
3 | MOBILIZAÇÃO EQUIPAMENTO |  | 50% | [5 empty] | 50% | 90780.7854 | 0.8078%
4 | PROJETO EXECUTIVO DE ENGENHARIA PARA REGIÃO PLANA | 100% | [7 empty] | 160995.5583 | 1.433%
5 | LIMPEZA PAVIMENTAÇÃO | 100% | [7 empty] | 69777.288 | 0.6209%
6 | CARGA DE ENTULHOS | 100% | [7 empty] | 87055.4736 | 0.7746%
7 | TRANSPORTE DE ENTULHO | 100% | [7 empty] | 393743.268 | 3.504%
8 | ESCAVAÇÃO E CARGA DE MATERIAL DE 1ºCATEGORIA - SEM TRANSPORTE |  | 50% |  | 50% |  |  |  |  | 124209.567 | 1.105%
9 | TRANSPORTE DE MATERIAL DE JAZIDA |  | 50% |  | 50% |  |  |  |  | 3979828.188 | 35.41%
10 | COMPACTAÇÃO A 100% DO PROCTOR NORMAL |  |  |  | 50% |  | 50% |  |  | 233003.802 | 2.073%
11 | REGULARIZAÇÃO E COMPACTAÇÃO DO SUB-LEITO |  |  |  | 50% |  | 50% |  |  | 198117.657 | 1.763%
12 | ESCAVAÇÃO E CARGA DE MATERIAL DE JAZIDA COM INDENIZAÇÃO |  |  |  | 50% |  | 50% |  |  | 174277.0836 | 1.551%
13 | TRANSPORTE DE MATERIAL DE JAZIDA-CASCALHO |  |  |  | 50% |  | 50% |  |  | 1032703.8624 | 9.189%
14 | ESTABILIZAÇÃO GRANULOMÉTRICA SEM MISTURA - REF.PROCTOR: 39 GOLPES (100% P.IM.) |  |  |  | 50% |  | 50% |  |  | 263658.4668 | 2.346%
15 | IMPRIMAÇÃO | [5 empty] | 50% |  | 50% | 33227.28 | 0.2957%
16 | EMULSÃO ASFÁLTICA PARA SERVIÇO DE IMPRIMAÇÃO | [5 empty] | 50% |  | 50% | 348428.7154 | 3.1%
17 | EMULSÕES ASFÁLTICA RR2C | [5 empty] | 50% |  | 50% | 194220.0111 | 1.728%
18 | CIMENTO ASFÁLTICO CAP 50/70 | [5 empty] | 50% |  | 50% | 1629440.1005 | 14.5%
19 | PINTURA DE LIGAÇÃO | [5 empty] | 50% |  | 50% | 28409.3244 | 0.2528%
20 | CONCRETO BETUMINOSO USINADO À QUENTE-CBUQ (AC/BC) | [5 empty] | 50% |  | 50% | 1025010.4885 | 9.121%
21 | TRANSPORTE COMERCIAL DE MASSA ASFÁLTICA | [5 empty] | 50% |  | 50% | 212066.5594 | 1.887%
22 | TRANSPORTE COMERCIAL DE AGREGADO | [5 empty] | 50% |  | 50% | 130666.4277 | 1.163%
23 | MEIO FIO SEM SARJETA - MFU01 | [5 empty] | 50% |  | 50% | 51612 | 0.4593%
24 | MEIO FIO COM SARJETA - MFU02 | [5 empty] | 50% |  | 50% | 160183.5 | 1.425%
25 | REMOÇÃO DE CERCA | 100% | [7 empty] | 78084.108 | 0.6948%
26 | CERCA DE VEDAÇÃO DE FAIXA DE DOMÍNIO EM MADEIRA | 100% | [7 empty] | 225779.3676 | 2.009%
27 | ESCAVAÇÃO MECÂNICA EM TERRA | 100% | [7 empty] | 3430.4 | 0.03052%
28 | LASTRO DE BRITA(GAP) (BC) | 100% | [7 empty] | 2476.32 | 0.02203%
29 | FORNECIMENTO, TRANSPORTE E ASSENTAMENTO DE TUBO D=1,00 M (AC) | 100% | [7 empty] | 66094.4 | 0.5881%
30 | REATERRO DE VALAS C/ COMPACTAÇÃO VIBRATÓRIA | 100% | [7 empty] | 1915.2 | 0.01704%
31 | BOCA DE BSTC D=1,00M (AC/BC) | 100% | [7 empty] | 16342.6 | 0.1454%
32 | SARJETA TRIANGULAR DE CONCRETO - STC03 (AC/BC) | [5 empty] | 50% |  | 50% | 4896.45 | 0.04357%
33 | ENTRADA D'AGUA - EDA 01 (AC/BC) | [6 empty] | 100% |  | 1485.92 | 0.01322%
34 | DISSIPADOR DE ENERGIA - DEB 02 (AC/BC) | [6 empty] | 100% |  | 12958.05 | 0.1153%
35 | DESCIDA D'ÁGUA DE ATERROS TIPO RÁPIDO - DAR 02 (AC/BC) | [6 empty] | 100% |  | 9398.295 | 0.08363%
TOTAL |  | 3251590.0635 |  | 999367.2457 |  | 4960466.5518 |  | 2026799.8961 |  | 11238223.7572 | 100%
PERCENTUAL DE EXECUÇÃO |  | 28.93% |  | 37.83% |  | 81.97% |  | 100%
TOTAL ACUMULADO |  | 3251590.0635 |  | 4250957.3093 |  | 9211423.8611 |  | 11238223.7572
Catalão, 03 de fevereiro de 2022
____________________________________________
Engenheiro Luis Severo Braga Gomides
Secretário Municipal de Transportes

## MEMÓRIA DE CÁLCULO
PREFEITURA MUNICIPAL DE CATALÃO SECRETARIA MUNICIPAL DE TRANSPORTE ADMINISTRAÇÃO: 2021/2024
LOCAL: Rodovia Municipal MUMBUCA
TIPO DE SERVIÇO: TERRAPLENAGEM, PAVIMENTAÇÃO ASFÁLTICA E DRENAGEM
MEMÓRIA DE CÁLCULO
REFERÊNCIA: TABELA DE TERRAPLENAGEM, PAVIMENTAÇÃO E OBRAS DE ARTE ESPECIAIS - JAN / 2022 - COM DESONERAÇÃO (T163) E TABELA ANP PRODUTO/REGIÃO DEZ / 2021
1.0 | FONTE | CÓDIGO | PAVIMENTAÇÃO |  | UNID. | MEMÓRIA | QUANT. | R$/UNID. | TOTAL (R$)
1.1 | GOINFRA | 45802 | PROJETO EXECUTIVO DE ENGENHARIA PARA REGIÃO PLANA |  | Km | CONFORME PROJETO | 8.3068 | 19381.13 | 160995.5583
1.2 | GOINFRA | 44001 | LIMPEZA PAVIMENTAÇÃO |  | m² | COMPRIMENTO x (LARGURA + FOLGA P/ LIMPEZA) | 332272.8 | 0.21 | 69777.288
1.3 | GOINFRA | 40005 | CARGA DE ENTULHOS |  | m³ | ÁREA DE LIMPEZA x ESPESSURA DE LIMPEZA | 33227.28 | 2.62 | 87055.4736
1.4 | GOINFRA | 40006 | TRANSPORTE DE ENTULHO |  | m³ x Km | ÁREA DE LIMPEZA x ESPESSURA DE LIMPEZA x DT LIMPEZA | 166136.4 | 2.37 | 393743.268
1.5 | GOINFRA | 40090 | ESCAVAÇÃO E CARGA DE MATERIAL DE 1ºCATEGORIA - SEM TRANSPORTE |  | m³ | (VOLUME DE ATERRO ATÉ GREIDE PARA SUB LEITO) LEVANTAMENTO TOPOGRÁFICO | 64025.55 | 1.94 | 124209.567
1.7 | GOINFRA | 40320 | TRANSPORTE DE MATERIAL DE JAZIDA |  | m³ x Km | (VOLUME DE ATERRO ATÉ GREIDE PARA SUB LEITO) LEVANTAMENTO TOPOGRÁFICO | 1536613.2 | 2.59 | 3979828.188
1.8 | GOINFRA | 40101 | COMPACTAÇÃO A 100% DO PROCTOR NORMAL |  | m³ | (VOLUME DE ATERRO ATÉ GREIDE PARA SUB LEITO) LEVANTAMENTO TOPOGRÁFICO | 46415.1 | 5.02 | 233003.802
1.9 | GOINFRA | 40310 | REGULARIZAÇÃO E COMPACTAÇÃO DO SUB-LEITO |  | m² | COMPRIMENTO x (LARGURA + FOLGA P/ TERRAPLANAGEM) | 88052.292 | 2.25 | 198117.657
1.10 | GOINFRA | 40316 | ESCAVAÇÃO E CARGA DE MATERIAL DE JAZIDA COM INDENIZAÇÃO |  | m³ | (COMPRIMENTO x (LARGURA + FOLGA P/ TERRAPLANAGEM) x ESPESSURA DA BASE | 16613.64 | 10.49 | 174277.0836
1.11 | GOINFRA | 40320 | TRANSPORTE DE MATERIAL DE JAZIDA-CASCALHO |  | m³ x Km | (COMPRIMENTO x (LARGURA + FOLGA P/ TERRAPLANAGEM)) x ESPESSURA DA BASE x DT CASCALHO X EMPOLAMENTO DE BASE | 398727.36 | 2.59 | 1032703.8624
1.12 | GOINFRA | 40336 | ESTABILIZAÇÃO GRANULOMÉTRICA SEM MISTURA - REF.PROCTOR: 39 GOLPES (100% P.IM.) |  | m³ | (COMPRIMENTO x (LARGURA + FOLGA P/ TERRAPLANAGEM)) x ESPESSURA DA BASE | 16613.64 | 15.87 | 263658.4668
1.13 | GOINFRA | 40380 | IMPRIMAÇÃO |  | m² | COMPRIMENTO x (LARGURA DA BASE) | 83068.2 | 0.4 | 33227.28
1.14 | GOINFRA | 40385 | PINTURA DE LIGAÇÃO |  | m² | COMPRIMENTO x (LARGURA - MEDIDA DA SARJETA) | 74761.38 | 0.38 | 28409.3244
1.15 | GOINFRA | 40602 | CONCRETO BETUMINOSO USINADO À QUENTE-CBUQ (AC/BC) |  | m³ | (COMPRIMENTO x (LARGURA - MEDIDA DA SARJETA)) x ESPESSURA DO ASFALTO | 2211.7914 | 463.43 | 1025010.4885
1.16 | GOINFRA | 40460 | TRANSPORTE COMERCIAL DE MASSA ASFÁLTICA |  | t x Km | (COMPRIMENTO x (LARGURA - MEDIDA DA SARJETA)) x ESPESSURA DO ASFALTO x DENSIDADE DO CBUQ x DT CBUQ | 249490.0699 | 0.85 | 212066.5594
1.17 | GOINFRA | 40455 | TRANSPORTE COMERCIAL DE AGREGADO |  | m³ x Km | ((COMPRIMENTO x (LARGURA - MEDIDA DA SARJETA)) x ESPESSURA DO ASFALTO x DENSIDADE DO CBUQ x PORCENTAGEM DO AGREGADO / DENSIDADE DO AGREGADO) x DT DO AGREGADO | 102083.1467 | 1.28 | 130666.4277
1.18 | GOINFRA | 44450 | MEIO FIO SEM SARJETA - MFU01 |  | m | CONFORME PROJETO | 3450 | 14.96 | 51612
1.19 | GOINFRA | 44455 | MEIO FIO COM SARJETA - MFU02 |  | m | CONFORME PROJETO | 3450 | 46.43 | 160183.5
1.20 | GOINFRA | 40804 | REMOÇÃO DE CERCA |  | m | CONFORME PROJETO | 16613.64 | 4.7 | 78084.108
1.21 | GOINFRA | 40800 | CERCA DE VEDAÇÃO DE FAIXA DE DOMÍNIO EM MADEIRA |  | m | CONFORME PROJETO | 16613.64 | 13.59 | 225779.3676
SOMATÓRIA: | [8 empty] | 8662409.2704
2.0 | FONTE | CÓDIGO | GALERIA DE ÁGUAS PLUVIAIS |  | UNID. | MEMÓRIA | QUANT. | R$/UNID. | TOTAL (R$)
2.1 | GOINFRA | 41414 | DESCIDA D'ÁGUA DE ATERROS TIPO RÁPIDO - DAR 02 (AC/BC) |  | m | CONFORME PROJETO | 64.5 | 145.71 | 9398.295
2.2 | GOINFRA | 41372 | DISSIPADOR DE ENERGIA - DEB 02 (AC/BC) |  | UNID. | CONFORME PROJETO | 21 | 617.05 | 12958.05
2.3 | GOINFRA | 41385 | ENTRADA D'AGUA - EDA 01 (AC/BC) |  | UNID. | CONFORME PROJETO | 16 | 92.87 | 1485.92
2.4 | GOINFRA | 41318 | SARJETA TRIANGULAR DE CONCRETO - STC03 (AC/BC) |  | m | CONFORME PROJETO | 65 | 75.33 | 4896.45
2.5 | GOINFRA | 45410 | ESCAVAÇÃO MECÂNICA EM TERRA |  | m³ | Larg x Comp x Profund. (2 x 80 x 2) | 320 | 10.72 | 3430.4
2.6 | GOINFRA | 45580 | LASTRO DE BRITA(GAP) (BC) |  | m³ | Larg x Comp x Esp. Lastro (2 x 80 x 0,1) | 16 | 154.77 | 2476.32
2.7 | GOINFRA | 45455 | FORNECIMENTO, TRANSPORTE E ASSENTAMENTO DE TUBO D=1,00 M (AC) |  | m | CONFORME PROJETO | 80 | 826.18 | 66094.4
2.8 | GOINFRA | 45435 | REATERRO DE VALAS C/ COMPACTAÇÃO VIBRATÓRIA |  | m³ | Larg x Comp x Profund. (2 x 80 x 1) | 160 | 11.97 | 1915.2
2.9 | GOINFRA | 41856 | BOCA DE BSTC D=1,00M (AC/BC) |  | UNID. | CONFORME PROJETO | 10 | 1634.26 | 16342.6
SOMATÓRIA: | [8 empty] | 118997.635
3.0 | FONTE | CÓDIGO | INSUMOS |  | UNID. | MEMÓRIA | QUANT. | R$/UNID. | TOTAL (R$)
3.1 | ANP | - | EMULSÃO ASFÁLTICA PARA SERVIÇO DE IMPRIMAÇÃO |  | T | COMPRIMENTO x (LARGURA - MEDIDA DA SARJETA) x TAXA DE APLICAÇÃO EMULSÃO ASFÁLTICA PARA SERVIÇO DE IMPRIMAÇÃO | 83.0682 | 4194.4898 | 348428.7154
3.2 | ANP | - | EMULSÕES ASFÁLTICA RR2C |  | T | COMPRIMENTO x (LARGURA - MEDIDA DA SARJETA) x TAXA DE APLICAÇÃO RR2C | 41.5341 | 4676.1579 | 194220.0111
3.3 | ANP | - | CIMENTO ASFÁLTICO CAP 50/70 |  | T | COMPRIMENTO x (LARGURA - MEDIDA DA SARJETA) x ESPESSURA DO ASFALTO x DENSIDADE CBUQ x PORCENTAGEM DE CAP NO CBUQ | 276.0316 | 5903.0933 | 1629440.1005
[8 empty] | TOTAL: | 2172088.8271
LOCAL: MUMBUCA
4.0 | FONTE | ITEM |  |  | TOTAL R$
4.1 | GOINFRA | ADMINISTRAÇÃO LOCAL |  |  | 150640.6948 |  |  | Valor Por Unidade
4.2 | GOINFRA | CANTEIRO DE OBRA |  |  | 43306.5445 |  |  | Valor m² | 150.3212
4.3 | GOINFRA | MOBILIZAÇÃO EQUIPAMENTO |  |  | 90780.7854 |  |  | Valor do Km | 1352891.2095
TOTAL R$: |  |  |  |  | 284728.0247
MUMBUCA
CUSTO TOTAL DA OBRA: |  |  |  | 11238223.7572
Catalão, 03 de fevereiro de 2022
____________________________________________
Engenheiro Luis Severo Braga Gomides
Secretário Municipal de Transportes

## ADM LOCAL
ADMINISTRAÇÃO LOCAL MUMBUCA
DESCRIÇÃO | UNIDADE | CUSTO UNITÁRIO
|  |  | QUANTIDADE | CUSTO TOTAL
DIVISÃO ENGENHARIA
ENGENHEIRO PRODUÇÃO/CIVIL | MÊS | 15090.37 | 2 | 30180.74
TOPÓGRAFO | MÊS | 6131.61 | 4 | 24526.44
AUXILIAR TOPOGRAFIA | MÊS | 3671.62 | 4 | 14686.48
LABORATORISTA DE SOLOS | MÊS | 6131.61 | 4 | 24526.44
|  |  | TOTAL: | 93920.1
DIVISÃO ADMINISTRATIVA
VIGIA | MÊS | 2933.96 | 4 | 11735.84
|  |  | TOTAL: | 11735.84
VEÍCULOS DA ADMINISTRAÇÃO
VEÍCULOS LEVES (INCLUSO COMBUSTÍVEL) | MÊS | 3586.95 | 4 | 14347.8
|  |  | TOTAL: | 14347.8
|  |  | CUSTO TOTAL: | 120003.74
|  |  | BDI (25,53%): | 30636.9548
|  |  | PREÇO TOTAL: | 150640.6948
Catalão, 03 de fevereiro de 2022
____________________________________________
Engenheiro Luis Severo Braga Gomides
Secretário Municipal de Transportes

## CANTEIRO DE OBRA
CANTEIRO DE OBRA MUMBUCA
DESCRIÇÃO | UNIDADE | CUSTO UNITÁRIO | FAIXA A2 (RESTAURAÇÃO)
|  |  | QUANTIDADE | CUSTO TOTAL
INSTALAÇOES PROVISÓRIAS
ESCRITÓRIO URBANO (CIDADE) | MÊS | 2013.61 | 4 | 8054.44
MOBILIÁRIO DE ESCRITÓRIO (INCLUSIVE EQUIPAMENTOS DE INFORMÁTICA) | MÊS | 866.01 | 4 | 3464.04
MOBILIÁRIO DE ALOJAMENTO(ENGENHEIROS) | MÊS | 721.7 | 4 | 2886.8
ALMOXARIFADO | M² | 158.12 | 12 | 1897.44
BANHEIROS QUÍMICOS (COM LAVATÓRIO) | MÊS | 864.07 | 4 | 3456.28
TENDA 6X6M REFEITÓRIO | MÊS | 1010.29 | 4 | 4041.16
MESA COM 4 CADEIRAS (REFEITÓRIO TENDAS) | CJ | 252.57 | 4 | 1010.28
INSTALAÇÕES PROVISÓRIA DE ÁGUA E ESGOTO | UNIDADE | 2743.21 | 1 | 2743.21
INSTALAÇÕES PROVISÓRIA DE ENERGIA ELÉTRICA | UNIDADE | 4575.07 | 1 | 4575.07
PLACA DE OBRA | M² | 197.52 | 12 | 2370.24
|  |  | CUSTO TOTAL: | 34498.96
|  |  | BDI (25,53%): | 8807.5845
|  |  | PREÇO TOTAL: | 43306.5445
Catalão, 03 de fevereiro de 2022
____________________________________________
Engenheiro Luis Severo Braga Gomides
Secretário Municipal de Transportes

## MOBILIZACAO EQUIPAMENTO
MOBILIZAÇÃO EQUIPAMENTOS MUMBUCA
EQUIPAMENTO DE GRANDE PORTE - 40KM/H | CUSTO HORÁRIO | FAIXA C2
|  | QUANTIDADE | DT | CUSTO TOTAL
MINI-CARREGADEIRA DE PNEUS COM VASSOURA DE 1,8M | 2.64 | 1 | 300 | 792
ROLO COMPAC. PNEUS AUTOPROP. 27T | 8.81 | 1 | 300 | 2643
ROLO LISO TANDEN - 6/8 T - CA 150 OU EQUIVALENTE | 4.4 | 1 | 300 | 1320
VIBROACABADORA DE ASFALTO SOBRE ESTEIRAS | 4.4 | 1 | 300 | 1320
CARREGADEIRA DE PNEU CAT-924G OU EQUIVALENTE | 4.4 | 1 | 300 | 1320
MOTONIVELADORA-CAT 120K OU EQUIVALENTE | 8.81 | 2 | 300 | 5286
ROLO PÉ DE CARNEIRO AUTOPROP. CA-25 OU EQUIVALENTE | 4.4 | 3 | 300 | 3960
TRATOR DE PNEUS AGRÍCULA-MF4292 OU EQUIVALENTE | 4.4 | 2 | 300 | 2640
|  | TOTAL: |  | 19281
VEÍCULOS DE PRODUÇÃO (AUTOPROPELIDOS) -15T
CAMINHÃO BASCULANTE 10M³ - 15T | 5.11 | 8 | 300 | 12264
CAMINHÃO CARROCERIA MADEIRA - 15T | 4.52 | 1 | 300 | 1356
CAMINHÃO DISTRIBUIDOR DE ASFALTO | 3.76 | 1 | 300 | 1128
CAMINHÃO TANQUE 6000 L | 3.55 | 2 | 300 | 2130
|  | TOTAL: |  | 16878
|  | CUSTO TOTAL: |  | 72318
|  | BDI (25,53%): |  | 18462.7854
|  | PREÇO TOTAL: |  | 90780.7854
Catalão, 03 de fevereiro de 2022
____________________________________________
Engenheiro Luis Severo Braga Gomides
Secretário Municipal de Transportes