## DADOS RECAPEMENTO
DADOS PARA RECAPEAMENTO DE OLHOS D'ÁGUA
PERFIL: | Não-Abaulado
Comprimento Total (m) | Largura (m) | Folga p/ Limpeza (m) | Folga p/ Terraplanagem (m) | Quantidade de Raios (unid.) | Área Média dos Raios (m²)
586.031 | 7 | 2 | 1 | 14 | 5
Espessura de Limpeza (m) | DT Limpeza (Km) | Área de Esquina (m²) | Espessura de Corte Subleito (m) | Empolamento de Subleito (%) | Empolamento de Base (%)
0.1 | 22 | 70 | 0.18 | 1.25 | 1.25 | 1880.438
Espessura da Base (m) | DT Corte Subleito (Km) | DT Cascalho (Km) | Espessura do Asfalto (m) | Largura da Sarjeta (m) | Qtd. Cruzamentos (unid.) | 1880.438
0.15 | 22 | 22 | 0.03 | 0.3 | 5
Densidade do CBUQ (T/m³) | DT CBUQ (Km) | DT do Agregado (Km) | Porcentagem do Agregado (%) | Densidade do Agregado (T/m³) | Largura Média Cruzamentos (m) | 0
2.4 | 73.7 | 28.4 | 0.948 | 1.4 | 6.5
Largura Calçada (m) | Taxa de Aplicação CM 30 (L/m²) | Taxa de Aplicação RR2C (L/m²) | Porcentagem de CAP no CBUQ (%) | MEIO FIO COM SARJETA - MFU02 | MEIO FIO SEM SARJETA - MFU01
0 | 1 | 0.5 | 0.052 | 940.219 | 940.219
Comprimento Total (m) | Largura (m) | Corte sub leito (m³) | Aterro p/ Greide de subleito (m³) | Interferência com cerca (m)
354.188 | 6 | 1592.555 | 449.935 | 23
GALERIA DE ÁGUAS PLUVIAIS
Largura da Vala (m) | Espessura do lastro de brita (m) | Comprimento da vala (m) | Altura da vala (m) | Tudo de 60 cm de diametro (unidade) | Volume do tudo de 60 cm (m³)
1 | 0.1 | 12 | 1.6 | 11 | 1.539
Catalão, 16 de julho de 2021
____________________________________________
Engenheiro Luis Severo Braga Gomides
Secretário Municipal de Transportes

## PRODUTOS BETUMINOSOS
VALOR BASE NA MÉDIA PONDERADA MENSAL DE PRODUTOS BETUMINOSOS (TABELAS ANP)
ITEM | PRODUTO |  | DATA BASE |  | UNIDADE | VALOR MÉDIO (R$)
1 | EMULSÃO ASFÁLTICA PARA SERVIÇO DE IMPRIMAÇÃO |  | 2021-05-01 |  | Kg | 2.458
2 | EMULSÕES ASFÁLTICA RR2C |  | 2021-05-01 |  | Kg | 2.5568
3 | CIMENTO ASFÁLTICO CAP 50/70 |  | 2021-05-01 |  | Kg | 3.6699
CÁLCULO DO FRETE - PORTARIA DNIT N° 1078 11/08/2015
FRETE ROD PAVIMENTADA = ( 26,939 + 0,253 X DT ) * ( IPAV )
IPAV = ( IND. IPAV MES / IND. IPAV BASE)
DISTÂNCIA DE TRANSPORTE (Km) |  |  | FRETE (R$)
1 | Indice base IPAV |  | 270.237
2 | Indice mês IPAV | 2021-06-01 | 413.429
3 | DT ( Km ) | 286
Valor do Frete |  |  | 151.9121
CÁLCULO DO ICMS
ITEM | PRODUTO |  | ALÍQUOTA | MEMORIAL DE CÁLCULO |  |  | VALOR MÉDIO (R$/TONELADA)
1 | EMULSÃO ASFÁLTICA PARA SERVIÇO DE IMPRIMAÇÃO |  | 17% | (Valor médio Produto Betuminoso x 1000) / (1 - Alíquota) |  |  | 2961.4068
2 | EMULSÕES ASFÁLTICA RR2C |  | 17% | (Valor médio Produto Betuminoso x 1000) / (1 - Alíquota) |  |  | 3080.4687
3 | CIMENTO ASFÁLTICO CAP 50/70 |  | 17% | (Valor médio Produto Betuminoso x 1000) / (1 - Alíquota) |  |  | 4421.5794
CÁLCULO DO BDI DIFERENCIADO
ITEM | PRODUTO |  | ALÍQUOTA | MEMORIAL DE CÁLCULO |  |  | VALOR MÉDIO (R$/TONELADA)
1 | EMULSÃO ASFÁLTICA PARA SERVIÇO DE IMPRIMAÇÃO |  | 17.68% | ICMS x (1 + Alíquota) |  |  | 3484.9835
2 | EMULSÕES ASFÁLTICA RR2C |  | 17.68% | ICMS x (1 + Alíquota) |  |  | 3625.0956
3 | CIMENTO ASFÁLTICO CAP 50/70 |  | 17.68% | ICMS x (1 + Alíquota) |  |  | 5203.3147
VALOR FINAL DOS PRODUTOS BETUMINOSOS
ITEM | PRODUTO |  | VALOR DO FRETE (R$) | VALOR DO PRODUTO (R$) |  |  | VALOR MÉDIO (R$/TONELADA)
1 | EMULSÃO ASFÁLTICA PARA SERVIÇO DE IMPRIMAÇÃO |  | 151.9121 | 3484.9835 |  |  | 3636.8955
2 | EMULSÕES ASFÁLTICA RR2C |  | 151.9121 | 3625.0956 |  |  | 3777.0077
3 | CIMENTO ASFÁLTICO CAP 50/70 |  | 151.9121 | 5203.3147 |  |  | 5355.2268
____________________________________________
Engenheiro Luis Severo Braga Gomides
Secretário Municipal de Transportes

## MEMÓRIA DE CÁLCULO
PREFEITURA MUNICIPAL DE CATALÃO SECRETARIA MUNICIPAL DE TRANSPORTE ADMINISTRAÇÃO: 2021/2024
LOCAL: OLHOS D'ÁGUA
TIPO DE SERVIÇO: TERRAPLENAGEM, PAVIMENTAÇÃO ASFÁLTICA E EXECUÇÃO DE MEIO-FIO
MEMÓRIA DE CÁLCULO
REFERÊNCIA: TABELA DE TERRAPLENAGEM, PAVIMENTAÇÃO E OBRAS DE ARTE ESPECIAIS - MARÇO 2018 - COM DESONERAÇÃO (T135) E TABELA ANP PRODUTO/REGIÃO ABRIL 2021
1.0 | FONTE | CÓDIGO | PAVIMENTAÇÃO |  | UNID. | MEMÓRIA | QUANT. | R$/UNID. | TOTAL (R$)
1.1 | AGETOP | 44001 | LIMPEZA PAVIMENTAÇÃO URBANA |  | m² | COMPRIMENTO x (LARGURA + FOLGA P/ LIMPEZA) | 8107.783 | 0.21 | 1702.6344
1.2 | AGETOP | 44010 | CARGA DE ENTULHOS |  | m³ | ÁREA DE LIMPEZA x ESPESSURA DE LIMPEZA | 810.7783 | 2.03 | 1645.8799
1.3 | AGETOP | 44011 | TRANSPORTE DE ENTULHO PAVIMENTO URBANO |  | m³ x Km | ÁREA DE LIMPEZA x ESPESSURA DE LIMPEZA x DT LIMPEZA | 17837.1226 | 3.31 | 59040.8758
1.4 | AGETOP | 44020 | ESCAVAÇÃO E CARGA DE MATERIAL DE 1ºCATEGORIA (PAVIMENTAÇÃO URBANA) |  | m³ | (COMPRIMENTO x (LARGURA+FOLGA P/ TERRAPLANAGEM) + ÁREAS DE ESQUINAS) x ESPESSURA DE CORTE SUBLEITO | 1592.555 | 3.41 | 5430.6126
1.5 | AGETOP | 44021 | TRANSPORTE DE MATERIAL DE 1º CATEGORIA À CAMINHÃO (PAVIMENTAÇÃO URBANA) |  | m³ x Km | (COMPRIMENTO x (LARGURA+FOLGA P/ TERRAPLANAGEM) + ÁREAS DE ESQUINAS) x ESPESSURA DE CORTE SUBLEITO x DT CORTE SUBLEITO x EMPOLAMENTO DE SUBLEITO | 43795.2625 | 2.82 | 123502.6403
1.6 | AGETOP | 40101 | COMPACTAÇÃO A 100% DO PROCTOR NORMAL |  | m³ | (VOLUME DE ATERRO ATÉ GREIDE PARA SUB LEITO) LEVANTAMENTO TOPOGRÁFICO | 449.935 | 12.76 | 5741.1706
1.7 | AGETOP | 44052 | REGULARIZAÇÃO E COMPACTAÇÃO DO SUB-LEITO (PAVIMENTAÇÃO URBANA) |  | m² | COMPRIMENTO x (LARGURA + FOLGA P/ TERRAPLANAGEM) + ÁREA DE ESQUINAS | 7237.564 | 2.56 | 18528.1638
1.8 | AGETOP | 44101 | ESCAVAÇÃO E CARGA DE MATERIAL DE JAZIDA COM INDENIZAÇÃO (PAVIMENTAÇÃO URBANA) |  | m³ | (COMPRIMENTO x (LARGURA + FOLGA P/ TERRAPLANAGEM) + ÁREA DE ESQUINAS) x ESPESSURA DA BASE | 1085.6346 | 12.76 | 13852.6975
1.9 | AGETOP | 44102 | TRANSPORTE DE MATERIAL DE JAZIDA-CASCALHO (PAVIMENTAÇÃO URBANA) |  | m³ x Km | (COMPRIMENTO x (LARGURA + FOLGA P/ TERRAPLANAGEM) + ÁREA DE ESQUINAS) x ESPESSURA DA BASE x DT CASCALHO X EMPOLAMENTO DE BASE | 29854.9515 | 2.82 | 84190.9632
1.10 | AGETOP | 44150 | ESTABILIZAÇÃO GRANULOMÉTRICA SEM MISTURA (PAVIMENTAÇÃO URBANA) |  | m³ | (COMPRIMENTO x (LARGURA + FOLGA P/ TERRAPLANAGEM) + ÁREA DE ESQUINAS) x ESPESSURA DA BASE | 1085.6346 | 16.69 | 18119.2415
1.11 | AGETOP | 44200 | IMPRIMAÇÃO (PAVIMENTAÇÃO URBANA) |  | m² | COMPRIMENTO x (LARGURA - MEDIDA DA SARJETA) + ÁREA DE ESQUINAS | 6015.2793 | 0.45 | 2706.8757
1.12 | AGETOP | 44201 | PINTURA DE LIGAÇÃO (PAVIMENTAÇÃO URBANA) |  | m² | COMPRIMENTO x (LARGURA - MEDIDA DA SARJETA) + ÁREA DE ESQUINAS | 6015.2793 | 0.43 | 2586.5701
1.13 | AGETOP | 44204 | CONCRETO BETUMINOSO USINADO À QUENTE-CBUQ (AC/BC) (PAVIMENTAÇÃO URBANA) |  | m³ | (COMPRIMENTO x (LARGURA - MEDIDA DA SARJETA) + ÁREAS ESQUINAS) x ESPESSURA DO ASFALTO | 180.4584 | 457.2 | 82505.5709
1.14 | AGETOP | 40460 | TRANSPORTE COMERCIAL DE MASSA ASFÁLTICA (PAVIMENTAÇÃO URBANA) |  | t x Km | (COMPRIMENTO x (LARGURA - MEDIDA DA SARJETA) + ÁREAS ESQUINAS) x ESPESSURA DO ASFALTO x DENSIDADE DO CBUQ x DT CBUQ | 31919.4781 | 0.82 | 26173.972
1.15 | AGETOP | 40455 | TRANSPORTE COMERCIAL DE AGREGADO (PAVIMENTAÇÃO URBANA) |  | m³ x Km | ((COMPRIMENTO x (LARGURA - MEDIDA DA SARJETA) + ÁREAS ESQUINAS) x ESPESSURA DO ASFALTO x DENSIDADE DO CBUQ x PORCENTAGEM DO AGREGADO / DENSIDADE DO AGREGADO) x DT DO AGREGADO | 8328.8863 | 1.24 | 10327.8191
1.16 | AGETOP | 44450 | MEIO FIO SEM SARJETA - MFU01 |  | m | COMPRIMENTO - (QUANTIDADE DE CRUZAMENTOS x LARGURA MÉDIA DOS CRUZAMENTOS) | 940.219 | 14.04 | 13200.6748
1.17 | AGETOP | 44455 | MEIO FIO COM SARJETA - MFU02 |  | m | 2 x COMPRIMENTO - (QUANTIDADE DE CRUZAMENTOS x LARGURA MÉDIA DOS CRUZAMENTOS) | 940.219 | 43.84 | 41219.201
1.0.22 | AGETOP | 40804 | REMOÇÃO DE CERCA |  | m | CONFORME PROJETO | 23 | 4.84 | 111.32
1.0.23 | AGETOP | 40800 | CERCA DE VEDAÇÃO DE FAIXA DE DOMÍNIO EM MADEIRA |  | m | CONFORME PROJETO | 23 | 12.97 | 298.31
SOMATÓRIO: | [8 empty] | 510885.1931
2.0 | FONTE | CÓDIGO | GALERIA DE ÁGUAS PLUVIAIS |  | UNID. | MEMÓRIA | QUANT. | R$/UNID. | TOTAL (R$)
2.1 | AGETOP | 45410 | ESCAVAÇÃO MECÂNICA EM TERRA |  | M³ | ALTURA DA VALA x COMPRIMENTO x LARGURA | 19.2 | 10.65 | 204.48
2.2 | AGETOP | 45580 | LASTRO DE BRITA(GAP) (BC) |  | M³ | ESPESSURA x COMPRIMENTO x LARGURA | 1.2 | 157.72 | 189.264
2.3 | AGETOP | 45445 | FORNECIMENTO, TRANSPORTE E ASSENTAMENTO DE TUBO D=0,60 M (AC) |  | M | COMPRIMENTO DA VALA | 11 | 208.98 | 2298.78
2.4 | AGETOP | 45435 | REATERRO DE VALAS C/ COMPACTAÇÃO VIBRATÓRIA |  | m³ | VOLUME DA VALA - VOLUME DO TUBO | 2.271 | 11.66 | 26.4799
2.5 | AGETOP | 41846 | BOCA DE BSTC D=0,60M (AC/BC) |  | UNID. | CONFORME PROJETO | 2 | 983.08 | 1966.16
2.6 | AGETOP | 41414 | DESCIDA D'ÁGUA DE ATERROS TIPO RÁPIDO - DAR 02 (AC/BC) |  | M | CONFORME PROJETO | 3 | 140.35 | 421.05
2.7 | AGETOP | 41350 | DISSIPADOR DE ENERGIA - DED 01 (AC/BC) |  | UNID. | CONFORME PROJETO | 1 | 468.79 | 468.79
SOMATÓRIO: | [8 empty] | 5575.0039
[8 empty] | TOTAL | 516460.1969
PRODUTO BETUMINOSO
2.0 | FONTE | CÓDIGO | INSUMOS |  | UNID. | MEMÓRIA | QUANT. | R$/UNID. | TOTAL (R$)
2.1 | ANP | - | EMULSÃO ASFÁLTICA PARA SERVIÇO DE IMPRIMAÇÃO |  | T | COMPRIMENTO x (LARGURA - MEDIDA DA SARJETA) + ÁREAS ESQUINAS x TAXA DE APLICAÇÃO CM 30 | 6.0153 | 3636.8955 | 21876.9424
2.2 | ANP | - | EMULSÕES ASFÁLTICA RR2C |  | T | COMPRIMENTO x (LARGURA - MEDIDA DA SARJETA) + ÁREAS ESQUINAS x TAXA DE APLICAÇÃO RR2C | 3.0076 | 3777.0077 | 11359.878
2.3 | ANP | - | CIMENTO ASFÁLTICO CAP 50/70 |  | T | COMPRIMENTO x (LARGURA - MEDIDA DA SARJETA) + ÁREAS ESQUINAS x ESPESSURA DO ASFALTO x DENSIDADE CBUQ x PORCENTAGEM DE CAP NO CBUQ | 22.5212 | 5355.2268 | 120606.1633
[8 empty] | TOTAL: | 153842.9837
OLHOS D'ÁGUA | [5 empty] | Valor do m²
CUSTO TOTAL DA OBRA: |  |  |  | 670303.1806 |  | CUSTO TOTAL DA OBRA/ÁREA TOTAL | 107.6387
Catalão, 16 de julho de 2021
____________________________________________
Engenheiro Luis Severo Braga Gomides
Secretário Municipal de Transportes

## ORÇAMENTO
PREFEITURA MUNICIPAL DE CATALÃO SECRETARIA MUNICIPAL DE TRANSPORTE ADMINISTRAÇÃO: 2021/2024
LOCAL: OLHOS D'ÁGUA
TIPO DE SERVIÇO: TERRAPLENAGEM, PAVIMENTAÇÃO ASFÁLTICA E EXECUÇÃO DE MEIO-FIO
ORÇAMENTO
REFERÊNCIA: TABELA DE TERRAPLENAGEM, PAVIMENTAÇÃO E OBRAS DE ARTE ESPECIAIS - MARÇO 2018 - COM DESONERAÇÃO (T135) E TABELA ANP PRODUTO/REGIÃO ABRIL 2021
TODAS AS RUAS
1.0 | FONTE | CÓDIGO | PAVIMENTAÇÃO | UNID. | QUANT. | R$/UNID. | TOTAL (R$)
1.0.1 | AGETOP | 44001 | LIMPEZA PAVIMENTAÇÃO URBANA | m² | 8107.783 | 0.21 | 1702.6344
1.0.2 | AGETOP | 44010 | CARGA DE ENTULHOS | m³ | 810.7783 | 2.03 | 1645.8799
1.0.3 | AGETOP | 44011 | TRANSPORTE DE ENTULHO PAVIMENTO URBANO | m³ x Km | 17837.1226 | 3.31 | 59040.8758
1.0.4 | AGETOP | 44020 | ESCAVAÇÃO E CARGA DE MATERIAL DE 1ºCATEGORIA (PAVIMENTAÇÃO URBANA) | m³ | 1592.555 | 3.41 | 5430.6126
1.0.5 | AGETOP | 44021 | TRANSPORTE DE MATERIAL DE 1º CATEGORIA À CAMINHÃO (PAVIMENTAÇÃO URBANA) | m³ x Km | 43795.2625 | 2.82 | 123502.6403
1.0.6 | AGETOP | 40101 | COMPACTAÇÃO A 100% DO PROCTOR NORMAL | m³ | 449.935 | 5.1 | 2294.6685
1.0.7 | AGETOP | 44052 | REGULARIZAÇÃO E COMPACTAÇÃO DO SUB-LEITO (PAVIMENTAÇÃO URBANA) | m² | 7237.564 | 2.56 | 18528.1638
1.0.8 | AGETOP | 44101 | ESCAVAÇÃO E CARGA DE MATERIAL DE JAZIDA COM INDENIZAÇÃO (PAVIMENTAÇÃO URBANA) | m³ | 1085.6346 | 12.76 | 13852.6975
1.0.9 | AGETOP | 44102 | TRANSPORTE DE MATERIAL DE JAZIDA-CASCALHO (PAVIMENTAÇÃO URBANA) | m³ x Km | 29854.9515 | 2.82 | 84190.9632
1.0.10 | AGETOP | 44150 | ESTABILIZAÇÃO GRANULOMÉTRICA SEM MISTURA (PAVIMENTAÇÃO URBANA) | m³ | 1085.6346 | 19.69 | 21376.1453
1.0.11 | AGETOP | 44200 | IMPRIMAÇÃO (PAVIMENTAÇÃO URBANA) | m² | 6015.2793 | 0.45 | 2706.8757
1.0.12 | AGETOP | 44201 | PINTURA DE LIGAÇÃO (PAVIMENTAÇÃO URBANA) | m² | 6015.2793 | 0.43 | 2586.5701
1.0.13 | AGETOP | 44204 | CONCRETO BETUMINOSO USINADO À QUENTE-CBUQ (AC/BC) (PAVIMENTAÇÃO URBANA) | m³ | 180.4584 | 457.2 | 82505.5709
1.0.14 | AGETOP | 40460 | TRANSPORTE COMERCIAL DE MASSA ASFÁLTICA (PAVIMENTAÇÃO URBANA) | t x Km | 31919.4781 | 0.82 | 26173.972
1.0.15 | AGETOP | 40455 | TRANSPORTE COMERCIAL DE AGREGADO (PAVIMENTAÇÃO URBANA) | m³ x Km | 8328.8863 | 1.24 | 10327.8191
1.0.16 | AGETOP | 44450 | MEIO FIO SEM SARJETA - MFU01 | m | 940.219 | 14.04 | 13200.6748
1.0.17 | AGETOP | 44455 | MEIO FIO COM SARJETA - MFU02 | m | 940.219 | 43.84 | 41219.201
1.0.18 | AGETOP | 40804 | REMOÇÃO DE CERCA | m | 23 | 4.84 | 111.32
1.0.19 | AGETOP | 40800 | CERCA DE VEDAÇÃO DE FAIXA DE DOMÍNIO EM MADEIRA | m | 23 | 12.97 | 298.31
SOMATÓRIO: | [6 empty] | 510695.5948
2.0 | FONTE | CÓDIGO | GALERIA DE ÁGUAS PLUVIAIS | UNID. | QUANT. | R$/UNID. | TOTAL (R$)
2.1 | AGETOP | 45410 | ESCAVAÇÃO MECÂNICA EM TERRA | M³ | 19.2 | 10.65 | 204.48
2.2 | AGETOP | 45580 | LASTRO DE BRITA(GAP) (BC) | M³ | 1.2 | 157.72 | 189.264
2.3 | AGETOP | 45445 | FORNECIMENTO, TRANSPORTE E ASSENTAMENTO DE TUBO D=0,60 M (AC) | M | 11 | 208.98 | 2298.78
2.4 | AGETOP | 45435 | REATERRO DE VALAS C/ COMPACTAÇÃO VIBRATÓRIA | m³ | 2.271 | 11.66 | 26.4799
2.5 | AGETOP | 41846 | BOCA DE BSTC D=0,60M (AC/BC) | UNID. | 2 | 983.08 | 1966.16
2.6 | AGETOP | 41414 | DESCIDA D'ÁGUA DE ATERROS TIPO RÁPIDO - DAR 02 (AC/BC) | M | 3 | 140.35 | 421.05
2.7 | AGETOP | 41350 | DISSIPADOR DE ENERGIA - DED 01 (AC/BC) | UNID. | 1 | 468.79 | 468.79
SOMATÓRIO: | [6 empty] | 5575.0039
[6 empty] | TOTAL: | 516270.5986
PRODUTO BETUMINOSO
3.0 | FONTE | CÓDIGO | INSUMOS | UNID. | QUANT. | R$/UNID. | TOTAL (R$)
3.1 | ANP | - | EMULSÃO ASFÁLTICA PARA SERVIÇO DE IMPRIMAÇÃO | T | 6.0153 | 3636.8955 | 21876.9424
3.2 | ANP | - | EMULSÕES ASFÁLTICA RR2C | T | 3.0076 | 3777.0077 | 11359.878
3.3 | ANP | - | CIMENTO ASFÁLTICO CAP 50/70 | T | 22.5212 | 5355.2268 | 120606.1633
[6 empty] | TOTAL: | 153842.9837
OLHOS D'ÁGUA
CUSTO TOTAL DA OBRA: |  |  | 670113.5823
Catalão, 16 de julho de 2021
____________________________________________
Engenheiro Luis Severo Braga Gomides
Secretário Municipal de Transportes