## Orçamento
SECRETARIA DE OBRAS
ORÇAMENTO BÁSICO ESTIMADO
REFORMA HOSPITAL MATERNO INFANTIL
AGETOP - Tabela 133 - Custo Obras Civis - Dezembro/2018 - Desonerada
AGETOP (I) - Tabela 133 - Custo Mão de obra - Dezembro/2018 - Desonerada
01 de Março de 2019
ITEM | CÓDIGO |  | DESCRIÇÃO | QUANT. | UNID. | MATERIAL | MÃO-DE-OBRA | TOTAL
SERVIÇOS PRELIMINARES
1.1 | AGETOP | 20106 | RETIRADA DE JANELAS OU PORTAIS C/ TRANSP. ATÉ CB. E CARGA | 76.21 | m2 |  |  | 0
1.2 | AGETOP | 20115 | DEMOLIÇÃO DE REVESTIMENTOS COM AZULEJOS C/TRANSP.ATE CB. E CARGA | 234.64 | m2 |  |  | 0
1.3 | AGETOP | 20117 | DEMOL.REVEST.C/ARGAMASSA C/TR.ATE CB.E CARGA | 131.78 | m2 |  |  | 0
1.4 | AGETOP | 20118 | DEM.ALVEN.TIJOLO S/REAP. C/TR.ATE CB. E CARGA | 225.51 | m3 |  |  | 0
1.5 | AGETOP | 20121 | DEM. MANUAL EM CONCR.SIMPLES C/TR.ATE CB.E CARGA (O.C.) | 9.558 | m3 |  |  | 0
1.6 | AGETOP | 20137 | DEMOLIÇAO BACIA SANITARIA C/ TRANSP. ATÉ CB. E CARGA | 9 | unid. |  |  | 0
1.7 | AGETOP | 20138 | DEMOLIÇAO DE LAVATÓRIO C/ TRANSP. ATÉ CB. E CARGA | 4 | unid. |  |  | 0
1.8 | AGETOP | 20139 | DEMOLIÇAO DE BANCADAS C/ TRANSP. ATÉ CB. E CARGA | 9 | m2 |  |  | 0
1.9 | AGETOP | 20140 | DEMOLIÇAO DE VÁLVULA DE DESCARGA C/ TRANSP. ATÉ CB. E CARGA | 9 | unid. |  |  | 0
1.10 | AGETOP | 20143 | DEM. MEIO FIO SEM REAPROV.C/TR.ATE C B E CARGA | 20 | m |  |  | 0
1.11 | AGETOP | 20149 | DEM.DIVISÓRIAS PAINÉIS PRE-FABRIC.C/REAPROVEITAMENTO | 9.38 | m2 |  |  | 0
1.12 | AGETOP | 20157 | DEMOLIÇÃO CALHAS/ RUFOS EM CHAPA C/TR.AT.C.B.E CARGA | 28.35 | m2 |  |  | 0
1.13 | AGETOP | 20162 | DEMOLIÇÃO DAS INSTALAÇÕES ELÉTRICAS E AFINS C/ TRANSP. ATÉ CB. E CARGA | 360 | hora |  |  | 0
1.14 | AGETOP | 20163 | DEMOLIÇÃO DAS INSTALAÇÕES HIDROSANITÁRIAS E AFINS C/ TRANSP. ATÉ CB. E CARGA | 360 | hora |  |  | 0
1.15 | AGETOP | 20200 | FERRAMENTAS (MANUAIS/ELÉTRICAS) E MATERIAL DE LIMPEZA PERMANENTE DA OBRA - ÁREAS EDIFICADAS/COBERTAS/FECHADAS | 1031.95 | m2 |  |  | 0
1.16 | AGETOP | 20702 | LOCAÇÃO DE OBRAS DE PEQUENO PORTE COM CAVALETE, INCLUSO PINTURA ( FACE INTERNA DO SARRAFO 10CM) E PIQUETE COM TESTEMUNHA | 159.7425 | m2 |  |  | 0
1.17 | AGETOP | 21301 | PLACA DE OBRA PLOTADA EM CHAPA METÁLICA 26 , AFIXADA EM CAVALETES DE MADEIRA DE LEI (VIGOTAS 6X12CM) - PADRÃO AGETOP | 3 | m2 |  |  | 0
[8 empty] | 0 | 0
TRANSPORTES
2.1 | AGETOP | 30104 | TRANSPORTE DE ENTULHO CAÇAMBA ESTACIONÁRIA SEM CARGA | 93.7446 | m3 |  |  | 0
SUBTOTAL | [7 empty] | 0 | 0
SERVIÇO EM TERRA / FUNDAÇÃO
3.1 | AGETOP | 40101 | ESCAVACAO MANUAL DE VALAS < 1 MTS. (OBRAS CIVIS) | 16.584 | m3 |  |  | 0
3.2 | AGETOP | 40902 | REATERRO COM APILOAMENTO | 85.1441 | m3 |  |  | 0
3.3 | AGETOP | 50301 | ESTACA A TRADO DIAM.25 CM SEM FERRO | 45 | m |  |  | 0
3.4 | AGETOP | 51015 | PREPARO COM BETONEIRA E TRANSPORTE MANUAL DE CONCRETO FCK-15 - (O.C.) | 13.5 | m3 |  |  | 0
3.5 | AGETOP | 52003 | ACO CA-50A - 6,3 MM (1/4") - (OBRAS CIVIS) | 16.5 | kg |  |  | 0
3.6 | AGETOP | 52004 | ACO CA 50-A - 8,0 MM (5/16") - (OBRAS CIVIS) | 46.65 | kg |  |  | 0
3.7 | AGETOP | 60103 | ESCORAMENTO METALICO - VIGAS/LAJES (ALUGUEL/MES) | 159.7425 | m2 |  |  | 0
3.8 | AGETOP | 60104 | ANDAIME METALICO TORRE (ALUGUEL/MES) | 60 | m |  |  | 0
3.9 | AGETOP | 60203 | FORMA- CH.COMPENSADA 12 MM UTILIZAÇÃO 3 VEZES - (OBRAS CIVIS) | 55.3775 | m2 |  |  | 0
3.10 | AGETOP | 61101 | FORRO EM LAJE PRE-MOLDADA INC.CAPEAMENTO/FERR.DISTRIB./ESCORAMENTO E FORMA/DESFORMA | 166.1325 | m2 |  |  | 0
SUBTOTAL | [7 empty] | 0 | 0
INSTALAÇÃO ELÉTRICA
4.1 | AGETOP | 70555 | CABO FLEXIVEL PARALELO 2 X 1,5 MM2 | 180 | m |  |  | 0
4.2 | AGETOP | 70563 | CABO ISOLADO PVC 750 V. No. 2,5 MM2 | 32 | m |  |  | 0
4.3 | AGETOP | 70691 | CAIXA METALICA RET. 4" X 2" X 2" | 4 | unid. |  |  | 0
4.4 | AGETOP | 71043 | CONECTOR TRIPOLAR EM PORCELANA PARA FIOS DE ATÉ 10MM2 (BORNES) 50A-250V (CHUVEIRO) | 4 | unid. |  |  | 0
4.5 | AGETOP | 71171 | DISJUNTOR MONOPOLAR DE 10 A 32-A | 2 | unid. |  |  | 0
4.6 | AGETOP | 71194 | ELETRODUTO PVC FLEXÍVEL - MANGUEIRA CORRUGADA LEVE - DIAM. 25MM | 210 | m |  |  | 0
4.7 | AGETOP | 71290 | FIO ISOLADO PVC 750 V, No. 1,5 MM2 | 30 | m |  |  | 0
4.8 | AGETOP | 71331 | FITA ISOLANTE, ROLO DE 20,00 M | 5 | unid. |  |  | 0
4.9 | AGETOP | 71440 | INTERRUPTOR SIMPLES (1 SECAO) | 18 | unid. |  |  | 0
4.10 | AGETOP | 71526 | LAMPADA VAPOR METALICO OVOIDE 250W | 2 | unid. |  |  | 0
4.11 | AGETOP | 71534 | LÂMPADA FLUORESCENTE TUBULAR T5 DE 14 W | 38 | unid. |  |  | 0
4.12 | AGETOP | 71567 | LAMPADA COMPACTA ELETRÔNICA COM REATOR INTEGRADO 15 W | 4 | unid. |  |  | 0
4.13 | AGETOP | 71612 | LUMINÁRIA TIPO ARANDELA DE USO EXTERNO BLINDADA COM GRADE ( MÉDIA ) - BASE E-27 | 4 | unid. |  |  | 0
4.14 | AGETOP | 71619 | LUMINÁRIA DE SOBREPOR COM REFLETOR DE ALUMÍNIO E ALETAS 2X14W | 19 | unid. |  |  | 0
4.15 | AGETOP | 71684 | LUMINÁRIA TIPO PROJETOR RETANGULAR ATÉ 400 W - BASE E-40 | 2 | unid. |  |  | 0
4.16 | AGETOP | 72170 | QUADRO DE DISTRIBUIÇÃO DE EMBUTIR EM PVC CB 12E - 80A | 1 | unid. |  |  | 0
4.17 | AGETOP | 72237 | REATOR AFP USO EXTERNO V.METALICO 250 W | 2 | unid. |  |  | 0
4.18 | AGETOP | 72320 | RELE FOTO ELETRICO COM BASE | 1 | unid. |  |  | 0
4.19 | AGETOP | 72578 | TOMADA HEXAGONAL 2P + T - 10A - 250V | 29 | unid. |  |  | 0
4.20 | AGETOP | 72585 | TOMADA HEXAGONAL 2P + T - 20A - 250V | 20 | unid. |  |  | 0
SUBTOTAL | [7 empty] | 0 | 0
INSTALAÇÃO HIDRO-SANITÁRIA / ESGOTO
5.1 | AGETOP | 80502 | VASO SANITARIO | 14 | unid. |  |  | 0
5.2 | AGETOP | 80510 | ANEL DE VEDAÇÃO PARA VASO SANITÁRIO | 14 | unid. |  |  | 0
5.3 | AGETOP | 80513 | TUBO PARA VÁLVULA DE DESCARGA ( CURTO 1.1/4" ) | 14 | unid. |  |  | 0
5.4 | AGETOP | 80518 | VÁLVULA DE DESCARGA COM SISTEMA PASSANTE EM POLÍMERO - OPÇÃO ECONÔMICA (ALTA SEGURANÇA) | 14 | unid. |  |  | 0
5.5 | AGETOP | 80520 | CONJUNTO DE FIXACAO P/VASO SANITARIO (PAR) | 14 | cj. |  |  | 0
5.6 | AGETOP | 80532 | PORTA PAPEL HIGIÊNICO EM METAL/ACABAMENTO CROMADO | 14 | unid. |  |  | 0
5.7 | AGETOP | 80556 | LIGAÇÃO FLEXÍVEL PVC DIAM.1/2" (ENGATE) | 16 | unid. |  |  | 0
5.8 | AGETOP | 80562 | SIFAO FLEXIVEL UNIVERSAL ( SANFONADO) EM PVC PARA LAVATORIO | 15 | unid. |  |  | 0
5.9 | AGETOP | 80572 | TORNEIRA DE MESA COM FECHAMENTO AUTOMÁTICO TEMPORIZADO PARA LAVATÓRIO DIÂMETRO DE 1/2" | 15 | unid. |  |  | 0
5.10 | AGETOP | 80590 | CUBA DE LOUCA DE EMBUTIR OVAL MÉDIA | 15 | unid. |  |  | 0
5.11 | AGETOP | 80651 | PIA MÁRMORE/GRANITO SINTÉTICO 1,20X0,54 M | 11 | unid. |  |  | 0
5.12 | AGETOP | 80652 | PIA MÁRMORE/GRANITO SINTÉTICO 2,00 X 0,54 M | 2 | unid. |  |  | 0
5.13 | AGETOP | 80721 | CHUVEIRO ELÉTRICO EM PVC COM BRAÇO METÁLICO | 8 | unid. |  |  | 0
5.14 | AGETOP | 80732 | PORTA TOALHA HASTE LONGA EM METAL/ACABAMENTO CROMADO | 14 | unid. |  |  | 0
5.15 | AGETOP | 80741 | SABONETEIRA EM INOX | 15 | unid. |  |  | 0
5.16 | AGETOP | 80901 | REGISTRO GAVETA BRUTO DIAMETRO 1/2" | 12 | unid. |  |  | 0
5.17 | AGETOP | 81003 | TUBO SOLDAVEL PVC MARROM DIAMETRO 25 mm | 310 | m |  |  | 0
5.18 | AGETOP | 81055 | ADAPTAD.SOLD. C/FL.LIVRES P/CX.DAGUA 25X3/4" | 8 | unid. |  |  | 0
5.19 | AGETOP | 81102 | LUVA SOLDAVEL DIAMETRO 25 mm | 5 | unid. |  |  | 0
5.20 | AGETOP | 81131 | LUVA SOLDAVEL C/ROSCA DIAMETRO 25 X 3/4" | 6 | unid. |  |  | 0
5.21 | AGETOP | 81302 | JOELHO 45 GRAUS SOLDAVEL 25 mm | 7 | unid. |  |  | 0
5.22 | AGETOP | 81402 | TE 90 GRAUS SOLDAVEL DIAMETRO 25 mm | 8 | unid. |  |  | 0
5.23 | AGETOP | 81501 | ADESIVO PLASTICO - FRASCO 850 G | 3 | unid. |  |  | 0
5.24 | AGETOP | 81504 | SOLUCAO LIMPADORA 1000 CM3 | 3 | unid. |  |  | 0
5.25 | AGETOP | 81691 | CORPO RALO SIFONADO QUADRADO 100 X 53 X 40 | 16 | unid. |  |  | 0
5.26 | AGETOP | 81770 | GRELHA QUADRADA BRANCA DIAM. 100 MM | 16 | unid. |  |  | 0
5.27 | AGETOP | 81825 | CAIXA DE PASSAGEM 60 X 60 CM SEM TAMPA | 2 | unid. |  |  | 0
5.28 | AGETOP | 81826 | TAMPA EM CONCRETO ARMADO 25 MPA E=5CM PARA A CAIXA DE PASSAGEM 60X60CM | 2 | unid. |  |  | 0
5.29 | AGETOP | 81860 | CAIXA DAGUA POLIETILENO 500 LTS.C/TAMPA | 3 | unid. |  |  | 0
5.30 | AGETOP | 81885 | TERMINAL DE VENTILACAO DIAMETRO 50 MM | 3 | unid. |  |  | 0
5.31 | AGETOP | 81889 | TORNEIRA BOIA DIAMETRO 1" (25 MM ) | 3 | unid. |  |  | 0
5.32 | AGETOP | 82230 | TE SANITARIO DIAMETRO 50 X 50 MM | 8 | unid. |  |  | 0
5.33 | AGETOP | 82302 | TUBO SOLD. P/ESGOTO DIAM. 50 MM | 190 | m |  |  | 0
5.34 | AGETOP | 91011 | REGULADOR TIPO FRG 45 C/MANÔMETRO DPV | 22 | unid. |  |  | 0
5.35 | AGETOP | 91013 | TUBO GALVANIZADO DIN 2440 DE 1/2" | 43 | unid. |  |  | 0
5.36 | AGETOP | 91017 | COTOVELO 300 PSI 1/2" | 15 | unid. |  |  | 0
5.37 | AGETOP | 91019 | TE PRETO 90o 3/4" NPT 300 LBS | 6 | unid. |  |  | 0
5.38 | AGETOP | 91021 | LUVA GALVANIZADO DE REDUÇÃO 3/4" X 1/2" (GÁS) | 8 | unid. |  |  | 0
5.39 | AGETOP | 91023 | UNIÃO S/BRONZE PRETA 3/4" NPT 300 LBS | 30 | unid. |  |  | 0
5.40 | AGETOP | 91029 | VALVULA DE RETENÇÃO LATÃO 1/2" X 7/16" NPT | 6 | unid. |  |  | 0
SUBTOTAL | [7 empty] | 0 | 0
ALVENARIAS / IMPERMEABILIZAÇÃO
6.1 | AGETOP | 100155 | ALVENARIA DE TIJOLO FURADO 1/2 VEZ 11,5 X 19 X 19 - ARG. ( 1 CALH:4ARML + 100 KG DE CI/M3) | 470.1 | m2 |  |  | 0
6.2 | AGETOP | 100302 | DIVISORIA DE GRANITINA | 23.4 | m2 |  |  | 0
6.3 | AGETOP | 121001 | IMPERMEABILIZAÇÃO-REBAIXO BANHEIRO COM 4 DEMÃOS DE EMULSÃO ASFÁLTICA | 76.31 | m2 |  |  | 0
6.4 | AGETOP | 121005 | IMPERMEABILIZAÇÃO DE ALICERCE / "PÉ" DE PAREDE / PEITORIL E ALVENARIA DE UM MODO GERAL COM CIMENTO CRISTALIZANTE SEMI FLEXÍVEL - 2 DEMÃOS ( ESPECÍFICO PARA OBRAS DE REFORMA) | 85.84 | m2 |  |  | 0
SUBTOTAL | [7 empty] | 0 | 0
COBERTURA
7.1 | AGETOP | 140201 | ESTRUT.-TELHA DE FIBROCIMENTO (C/TESOURA) C/FERRAGENS | 203.03 | m2 |  |  | 0
7.2 | AGETOP | 160404 | EMBOCAMENTO DE BEIRAL | 45.5 | m |  |  | 0
7.3 | AGETOP | 160501 | COBERTURA COM TELHA ONDULADA OU EQUIV. | 203.03 | m2 |  |  | 0
7.4 | AGETOP | 160502 | CUMEEIRA PARA TELHA ONDULADA OU EQUIV. | 21.7 | m |  |  | 0
7.5 | AGETOP | 160601 | CALHA DE CHAPA GALVANIZADA | 146.3 | m |  |  | 0
7.6 | AGETOP | 160602 | RUFO DE CHAPA GALVANIZADA | 101.1 | m |  |  | 0
SUBTOTAL | [7 empty] | 0 | 0
ESQUADRIAS / VIDROS
8.1 | AGETOP | 170010 | ALIZAR | 176.8 | m |  |  | 0
8.2 | AGETOP | 170113 | FOLHA DE PORTA LISA 100 X 210 | 19 | unid. |  |  | 0
8.3 | AGETOP | 180381 | ESQ. MAXIMO AR CHAPA/VIDRO J3/J5/J6/J8 C/FERRAGENS | 5.62 | m2 |  |  | 0
8.4 | AGETOP | 180401 | ESQ.DE CORRER CHAPA/VIDRO J9/J10/J12/J13 C/FERRAGENS | 3.3 | m2 |  |  | 0
8.5 | AGETOP | 180491 | PORTA DE ABRIR EM CHAPA PF-1B C/FERRAGENS | 6.09 | m2 |  |  | 0
8.6 | AGETOP | 180502 | PORTA DE ABRIR/FOLHA DE VIDRO PF-2 C/FERRAGENS | 1.68 | m2 |  |  | 0
8.7 | AGETOP | 180504 | PORTA ABRIR/VENEZIANA PF-4 C/FERRAGENS | 6.09 | m2 |  |  | 0
8.8 | AGETOP | 180506 | PORTA DE CORRER/VIDRO (4) FOLHAS PF-6 C/ FERRAGENS | 16.065 | m2 |  |  | 0
8.9 | AGETOP | 180509 | PORTA ABRIR CH.P/WC PF-10 C/FERRAGENS | 8.96 | m2 |  |  | 0
8.10 | AGETOP | 190104 | VIDRO LISO 6 MM - COLOCADO | 26.665 | m2 |  |  | 0
SUBTOTAL | [7 empty] | 0 | 0
REVESTIMENTO PAREDE / PISO / TETO
9.1 | AGETOP | 200101 | CHAPISCO COMUM | 940.2 | m2 |  |  | 0
9.2 | AGETOP | 200102 | COSTURA DE TRINCA EM ALVENARIA DE TIJOLO | 135 | m |  |  | 0
9.3 | AGETOP | 200200 | EMBOÇO PARA REBOCO FINO (1CALH:4ARML+100kgCI/M3) | 981.416 | m2 |  |  | 0
9.4 | AGETOP | 200403 | REBOCO (1 CALH:4 ARFC+100kgCI/M3) | 733.56 | m2 |  |  | 0
9.5 | AGETOP | 201302 | REVESTIMENTO COM CERÂMICA | 247.856 | m2 |  |  | 0
9.6 | AGETOP | 210101 | CHAPISCO EM FORRO (1CI: 3 ARG) | 166.1325 | m2 |  |  | 0
9.7 | AGETOP | 210301 | REBOCO FINO EM FORRO (1 CALH:4 ARFC+100 KG CI/M3) | 166.1325 | m2 |  |  | 0
9.8 | AGETOP | 210501 | FORRO DE GESSO COMUM | 228.1225 | m2 |  |  | 0
9.9 | AGETOP | 220100 | PASSEIO PROTECAO EM CONC.DESEMPEN.5 CM 1:2,5:3,5 ( INCLUSO ESPELHO DE 30CM /ESCAVAÇÃO/REATERRO/APILOAMENTO/ATERRO INTERNO) | 48.07 | m2 |  |  | 0
9.10 | AGETOP | 221101 | GRANITINA 8MM FUNDIDA COM CONTRAPISO (1CI:3ARML) E=2CM E JUNTA PLASTICA 27MM | 146.3125 | m2 |  |  | 0
9.11 | AGETOP | 221102 | RODAPÉ FUNDIDO DE GRANITINA 7CM | 350.07 | m |  |  | 0
9.12 | AGETOP | 221104 | RASPAGEM E APLICAÇÃO RESINA ACRÍLICA DUAS DEMÃOS | 146.3125 | m2 |  |  | 0
SUBTOTAL | [7 empty] | 0 | 0
ADMINISTRAÇÃO - MENSALISTAS
10.1 | AGETOP | 250102 | MESTRE DE OBRA - (OBRAS CIVIS) | 800 | hora |  |  | 0
10.2 | AGETOP | 250103 | ENCARREGADO - (OBRAS CIVIS) | 960 | hora |  |  | 0
10.3 | AGETOP (I) | 11 | ENCANADOR | 480 | hora |  |  | 0
10.4 | AGETOP (I) | 12 | ELETRICISTA | 480 | hora |  |  | 0
SUBTOTAL | [7 empty] | 0 | 0
PINTURA / DIVERSOS
11.1 | AGETOP | 230102 | FECH.(ALAV.) LAFONTE 6236 I /8766- I18 IMAB OU EQUIV. | 19 | unid. |  |  | 0
11.2 | AGETOP | 230201 | DOBRADICA 3" x 3 1/2" FERRO POLIDO | 57 | unid. |  |  | 0
11.3 | AGETOP | 240208 | BATE MACA 2,5 X 12 CM/ENVERNIZ. E ASSENTADO | 91.84 | m |  |  | 0
11.4 | AGETOP | 260601 | PINTURA TEXTURIZADA C/SELADOR ACRILICO | 965.895 | m2 |  |  | 0
11.5 | AGETOP | 261001 | PINTURA LATEX ACRILICA 2 DEMAOS | 1472.772 | m2 |  |  | 0
11.6 | AGETOP | 261301 | EMASSAMENTO COM MASSA PVA UMA DEMAO | 733.56 | m2 |  |  | 0
11.7 | AGETOP | 261548 | PINTURA ESMALTE 1 DEMÃO EM PAREDE SEM SELADOR | 1472.772 | m2 |  |  | 0
11.8 | AGETOP | 261560 | PINTURA ESMALTE SINTETICO 2 DEMÃOS EM ESQ. MADEIRA | 220.92 | m2 |  |  | 0
11.9 | AGETOP | 261602 | PINT.ESMALTE/ESQUAD.FERRO C/FUNDO ANTICOR. | 95.61 | m2 |  |  | 0
11.10 | AGETOP | 270501 | LIMPEZA FINAL DE OBRA - (OBRAS CIVIS) | 1031.95 | m2 |  |  | 0
11.11 | AGETOP | 270810 | PLACA DE INAUGURACAO ACO ESCOVADO 80 X 60 CM | 1 | unid. |  |  | 0
11.12 | AGETOP | 271608 | BANCADA DE GRANITO C/ESPELHO | 9.51 | m2 |  |  | 0
11.13 | AGETOP | 271714 | MEIO FIO PD. AGETOP EM CONC. PRÉ MOLD. RETO/CURVO (5X25X100CM), FC28=20MPA COM ARGAM.(1CI:3ARMLC) P/ARREMATE DO REJUNT. E PINTURA A CAL 2 DEMÃOS - INCLUSO ESCAV./APILOAM./REATERRO E CONC.FC28= 10MPA P/ ASSENTAM. E CHUMBAMENTO | 18.16 | m |  |  | 0
SUBTOTAL | [7 empty] | 0 | 0
TOTAIS
TOTAL | [7 empty] | 0 | 0
BDI | [6 empty] | 26.65% | 0
TOTAL C/ BDI | [7 empty] | 0
|  | _____________________________________________________ |  | _____________________________________________________
|  | Leonardo Martins de Castro Teixeira |  | Rodrigo Kogawa
|  | Secretário Municipal de Obras |  | Arquiteto e Urbanista

## Memória de cálculo (hidden)
PREFEITURA MUNICIPAL DE CATALÃO - GO
SECRETARIA DE OBRAS
MEMÓRIA DE CÁLCULO
REFORMA HOSPITAL MATERNO INFANTIL
01 de Março de 2019
AGETOP - Tabela 133 - Custo Obras Civis - Dezembro/2018 - Desonerada
AGETOP (I) - Tabela 133 - Custo Mão de obra - Dezembro/2018 - Desonerada
ITEM | DESCRIÇÃO | UNIDADE | MEMÓRIA DE CÁLCULO
SERVIÇOS PRELIMINARES
1.1 | RETIRADA DE JANELAS OU PORTAIS C/ TRANSP. ATÉ CB. E CARGA | m2 |  |  |  | TOTAL
| centro cirúrgico 1 | (0,60x0,60) + (3,00x1,20) + (0,80x2,10x2unid) + (1,00x2,10) + (1,50x0,60) + (1,00x1,20) |  |  |  | 11.52
| despensa | (0,90x2,10) |  |  |  | 1.89
| material esterilizado | (0,90x2,10) + (0,90x1,00) |  |  |  | 2.79
| esterilização | (0,70x1,00) |  |  |  | 0.7
| expurgo | (1,00x2,10x2unid) |  |  |  | 4.2
| centro cirúrgico 2 | (2,00x2,10) + (1,00x0,60) + (1,50x2,10) |  |  |  | 7.95
| hall cirúrgico | (0,90x2,10) + (1,00x0,60) |  |  |  | 2.49
| posto de enfermagem | (0,80x2,10) + (2,50x1,50) |  |  |  | 5.43
| repouso médico | (0,80x2,10) + (1,00x0,60) |  |  |  | 2.28
| repouso enfermagem | (0,80x2,10) + (1,00x0,60) |  |  |  | 2.28
| circulação interna | (2,30x2,10) |  |  |  | 4.83
| repouso provisório | (1,00x2,10x2unid) + (1,00x0,60x2unid) + (5,50x2,70) |  |  |  | 20.25
| quarto 8 | (0,60x2,00x4unid) |  |  |  | 4.8
| quarto 9 | (0,60x2,00x4unid) |  |  |  | 4.8
1.2 | DEMOLIÇÃO DE REVESTIMENTOS COM AZULEJOS C/TRANSP.ATE CB. E CARGA | m2 |  |  |  | TOTAL
| repouso médico | (1,60x2,80x2unid) + (1,50x2,80x2unid) |  |  |  | 17.36
| repouso enfermagem | (1,60x2,80x2unid) + (1,50x2,80x2unid) |  |  |  | 17.36
| quarto 4 | (2,50x1,80) |  |  |  | 4.5
| quarto 5 | (2,50x1,80) |  |  |  | 4.5
| quarto 8 | (5,90x2,80x2unid) + (2,95x2,80x2unid) |  |  |  | 49.56
| quarto 9 | (5,90x2,80x2unid) + (2,95x2,80x2unid) |  |  |  | 49.56
| recepção | (6,00x2,00) + (2,00x2,00x2unid) + (1,50x2,00) |  |  |  | 23
| pré parto | (2,50x1,80) + (1,50x1,80) |  |  |  | 7.2
| centro cirúrgico 1 | (6,00x2,80x2unid) + (5,00x2,80x2unid) |  |  |  | 61.6
1.3 | DEMOL.REVEST.C/ARGAMASSA C/TR.ATE CB.E CARGA | m2 |  |  |  | TOTAL
| esterilização | (7,70x2,80) |  |  |  | 21.56
| expurgo | (3,40x2,80) |  |  |  | 9.52
| sala de parto | (5,80x1,50) + (5,00x1,50) |  |  |  | 16.2
| quarto 4 | (2,50x1,00) + (3,45x1,00) + (5,00x1,00) |  |  |  | 10.95
| quarto 5 | (2,50x1,00) |  |  |  | 2.5
| quarto 6 | (2,50x1,00) |  |  |  | 2.5
| quarto 7 | (5,00x1,00) |  |  |  | 5
| pré parto | (2,50x1,00) + (1,50x1,00) |  |  |  | 4
| hall interno | (4,95x1,00) |  |  |  | 4.95
| área externa | (14,40x1,50) + (22,00x1,50) |  |  |  | 54.6
1.4 | DEM.ALVEN.TIJOLO S/REAP. C/TR.ATE CB. E CARGA | m3 |  |  |  | TOTAL
| despensa | (6,00x2,80) |  |  |  | 16.8
| centro cirúrgico 1 | (6,00x2,80) + (3,00x2,80) + (1,15x2,80) + (1,30x2,10) |  |  |  | 31.15
| centro cirúrgico 2 | (5,75x2,80) + (5,55x2,80) |  |  |  | 18.34
| material esterilizado | (0,80x2,10) |  |  |  | 1.68
| pré parto | (5,00x2,80) |  |  |  | 14
| repouso anestésico | (0,40x2,80) + (1,80x2,80) |  |  |  | 6.16
| hall cirúrgico | (1,80x2,80) + (5,15x2,80) + (1,50x2,80) |  |  |  | 23.66
| preparo | (3,35x2,80) + (0,80x2,10) |  |  |  | 11.06
| expurgo | (0,80x2,10) |  |  |  | 1.68
| posto de enfermagem | (5,15x2,80) + (0,80x2,10) |  |  |  | 16.1
| quarto 8 | (4,80x1,80) + (1,35x1,80x4unid) |  |  |  | 18.36
| quarto 9 | (4,80x1,80) + (1,35x1,80x4unid) |  |  |  | 18.36
| repouso médico | (1,50x2,80) + (1,60x2,80) + (1,00x2,10) |  |  |  | 10.78
| repouso enfermagem | (1,50x2,80) + (1,60x2,80) + (1,00x2,10) |  |  |  | 10.78
| repouso provisório | (6,00x2,80) + (2,00x2,80) + (1,00x2,10x2unid) |  |  |  | 26.6
1.5 | DEM. MANUAL EM CONCR.SIMPLES C/TR.ATE CB.E CARGA (O.C.) | m3 | área | espessura |  | TOTAL
| Conforme projeto de demolição |  | 95.58 | 0.1 |  | 9.558
1.6 | DEMOLIÇAO BACIA SANITARIA C/ TRANSP. ATÉ CB. E CARGA | unid. |  |  |  | TOTAL
| quarto 8 |  |  |  |  | 2
| quarto 9 |  |  |  |  | 2
| repouso médico |  |  |  |  | 1
| repouso enfermagem |  |  |  |  | 1
| repouso provisório |  |  |  |  | 2
| centro cirúrgico 1 |  |  |  |  | 1
1.7 | DEMOLIÇAO DE LAVATÓRIO C/ TRANSP. ATÉ CB. E CARGA | unid. |  |  |  | TOTAL
| repouso médico |  |  |  |  | 1
| repouso enfermagem |  |  |  |  | 1
| sala de utilidades |  |  |  |  | 1
| despensa |  |  |  |  | 1
1.8 | DEMOLIÇAO DE BANCADAS C/ TRANSP. ATÉ CB. E CARGA | m2 |  |  |  | TOTAL
| quarto 8 | 2,95x0,60 |  |  |  | 1.77
| quarto 9 | 2,95x0,60 |  |  |  | 1.77
| material esterilizado | 3,35x0,60 |  |  |  | 2.01
| esterilização | 2,35x0,60 |  |  |  | 1.41
| repouso provisório | 1,70x0,60x2unid |  |  |  | 2.04
1.9 | DEMOLIÇAO DE VÁLVULA DE DESCARGA C/ TRANSP. ATÉ CB. E CARGA | unid. |  |  |  | TOTAL
| quarto 8 |  |  |  |  | 2
| quarto 9 |  |  |  |  | 2
| repouso médico |  |  |  |  | 1
| repouso enfermagem |  |  |  |  | 1
| repouso provisório |  |  |  |  | 2
| centro cirúrgico 1 |  |  |  |  | 1
1.10 | DEM. MEIO FIO SEM REAPROV.C/TR.ATE C B E CARGA | m |  |  |  | TOTAL
| canteiro de acesso |  |  |  |  | 20
1.11 | DEM.DIVISÓRIAS PAINÉIS PRE-FABRIC.C/REAPROVEITAMENTO | m2 | comprimento | altura |  | TOTAL
| esterilização |  | 3.35 | 2.8 |  | 9.38
1.12 | DEMOLIÇÃO CALHAS/ RUFOS EM CHAPA C/TR.AT.C.B.E CARGA | m |  |  |  | TOTAL
| fachada frontal | 6,05 + 10,60 + 11,70 |  |  |  | 28.35
1.13 | DEMOLIÇÃO DAS INSTALAÇÕES ELÉTRICAS E AFINS C/ TRANSP. ATÉ CB. E CARGA | hora | hora | dia |  | TOTAL
|  |  | 8 | 45 |  | 360
1.14 | DEMOLIÇÃO DAS INSTALAÇÕES HIDROSANITÁRIAS E AFINS C/ TRANSP. ATÉ CB. E CARGA | hora | hora | dia |  | TOTAL
|  |  | 8 | 45 |  | 360
1.15 | FERRAMENTAS (MANUAIS/ELÉTRICAS) E MATERIAL DE LIMPEZA PERMANENTE DA OBRA - ÁREAS EDIFICADAS/COBERTAS/FECHADAS | m2 |  |  |  | TOTAL
| área total da intervenção | 1031.95 |  |  |  | 1031.95
1.16 | LOCAÇÃO DE OBRAS DE PEQUENO PORTE COM CAVALETE, INCLUSO PINTURA ( FACE INTERNA DO SARRAFO 10CM) E PIQUETE COM TESTEMUNHA | m2 | comprimento | largura |  | TOTAL
| área da recepção e consultórios ginecológicos |  | 15.6 | 8.5 |  | 132.6
| área dos vestiários de funcionários |  | 11.55 | 2.35 |  | 27.1425
1.17 | PLACA DE OBRA PLOTADA EM CHAPA METÁLICA 26 , AFIXADA EM CAVALETES DE MADEIRA DE LEI (VIGOTAS 6X12CM) - PADRÃO AGETOP | m2 | comprimento | altura |  | TOTAL
|  |  | 2 | 1.5 |  | 3
TRANSPORTES
2.1 | TRANSPORTE DE ENTULHO CAÇAMBA ESTACIONÁRIA SEM CARGA | m3 | m2 | espessura | empolamento | TOTAL
| 1.1 |  | 76.21 | 0.1 | 30% | 9.9073
| 1.2 |  | 234.64 | 0.05 | 30% | 15.2516
| 1.3 |  | 131.78 | 0.05 | 30% | 8.5657
| 1.4 |  | 225.51 | 0.15 | 30% | 43.9745
| 1.5 |  | 9.558 | - | 10% | 10.5138
| 1.8 |  | 9 | 0.05 | 30% | 0.585
| 1.10 |  | 20 | 0.15 | 20% | 3.6
| 1.11 |  | 9.38 | 0.05 | 30% | 0.6097
| 1.12 |  | 28.35 | 0.02 | 30% | 0.7371
SERVIÇO EM TERRA / FUNDAÇÃO
3.1 | ESCAVACAO MANUAL DE VALAS < 1 MTS. (OBRAS CIVIS) | m3 | comprimento | altura | largura | TOTAL
| vigas baldrame | 5,20 + 3,40 + 10,40 + 10,00 + 2,60 + 7,60 + 4,40 + 3,40 + 1,70 + 5,40 + 1,70 + 1,70 + 3,70 + 3,70 + 1,90 + 1,90 + 2,60 + 5,00 + 1,80 + 1,80 + 1,80 + 3,60 + 5,20 + 7,90 + 7,70 + 5,70 + 3,50 + 2,00 + 12,00 + 2,20 + 2,20 + 5,20 |  | 0.3 | 0.4 | 16.584
3.2 | REATERRO COM APILOAMENTO | m3 | comprimento | largura | altura | TOTAL
| área da recepção e consultórios ginecológicos |  | 15.6 | 8.5 | 0.55 | 72.93
| área dos vestiários de funcionários |  | 11.55 | 2.35 | 0.45 | 12.2141
3.3 | ESTACA A TRADO DIAM.25 CM SEM FERRO | m | quantidade | comprimento |  | TOTAL
|  |  | 15 | 3 |  | 45
3.4 | PREPARO COM BETONEIRA E TRANSPORTE MANUAL DE CONCRETO FCK-15 - (O.C.) | m3 | quantidade | comprimento | diâmetro | TOTAL
| utilizado nas estacas + 20% |  | 15 | 3 | 0.25 | 13.5
3.5 | ACO CA-50A - 6,3 MM (1/4") - (OBRAS CIVIS) | kg | peso | quantidade |  | TOTAL
| 1,100kg por estaca |  | 1.1 | 15 |  | 16.5
3.6 | ACO CA 50-A - 8,0 MM (5/16") - (OBRAS CIVIS) | kg | peso | quantidade |  | TOTAL
| 3,110kg por estaca |  | 3.11 | 15 |  | 46.65
3.7 | ESCORAMENTO METALICO - VIGAS/LAJES (ALUGUEL/MES) | m2 | comprimento | largura | mês | TOTAL
| área da recepção e consultórios ginecológicos |  | 15.6 | 8.5 | 1 | 132.6
| área dos vestiários de funcionários |  | 11.55 | 2.35 | 1 | 27.1425
3.8 | ANDAIME METALICO TORRE (ALUGUEL/MES) | m | comprimento | mês |  | TOTAL
|  |  | 20 | 3 |  | 60
3.9 | FORMA- CH.COMPENSADA 12 MM UTILIZAÇÃO 3 VEZES - (OBRAS CIVIS) | m2 | comprimento | largura | vezes | TOTAL
| banheiros repouso enfermagem/médico |  | 3.55 | 1.8 | 3 | 2.13
| área da recepção e consultórios ginecológicos |  | 15.6 | 8.5 | 3 | 44.2
| área dos vestiários de funcionários |  | 11.55 | 2.35 | 3 | 9.0475
3.10 | FORRO EM LAJE PRE-MOLDADA INC.CAPEAMENTO/FERR.DISTRIB./ESCORAMENTO E FORMA/DESFORMA | m2 | comprimento | largura |  | TOTAL
| banheiros repouso enfermagem/médico |  | 3.55 | 1.8 |  | 6.39
| área da recepção e consultórios ginecológicos |  | 15.6 | 8.5 |  | 132.6
| área dos vestiários de funcionários |  | 11.55 | 2.35 |  | 27.1425
INSTALAÇÃO ELÉTRICA
4.1 | CABO FLEXIVEL PARALELO 2 X 1,5 MM2 | m |  |  |  | TOTAL
180
4.2 | CABO ISOLADO PVC 750 V. No. 2,5 MM2 | m |  |  |  | TOTAL
32
4.3 | CAIXA METALICA RET. 4" X 2" X 2" | unid. |  |  |  | TOTAL
4
4.4 | CONECTOR TRIPOLAR EM PORCELANA PARA FIOS DE ATÉ 10MM2 (BORNES) 50A-250V (CHUVEIRO) | unid. |  |  |  | TOTAL
4
4.5 | DISJUNTOR MONOPOLAR DE 10 A 32-A | unid. |  |  |  | TOTAL
2
4.6 | ELETRODUTO PVC FLEXÍVEL - MANGUEIRA CORRUGADA LEVE - DIAM. 25MM | m |  |  |  | TOTAL
210
4.7 | FIO ISOLADO PVC 750 V, No. 1,5 MM2 | m |  |  |  | TOTAL
30
4.8 | FITA ISOLANTE, ROLO DE 20,00 M | unid. |  |  |  | TOTAL
5
4.9 | INTERRUPTOR SIMPLES (1 SECAO) | unid. |  |  |  | TOTAL
| vestiário masculino e feminino, expurgo, preparo, centro cirúrgico 1, centro cirúrgico 2, repouso anestésico, repouso médico, repouso enfermagem, repouso provisório e banheiro, consultório 1 e banheiro, consultório 2 e banheiro, sala de espera, banheiro masculino e feminino |  |  |  |  | 18
4.10 | LAMPADA VAPOR METALICO OVOIDE 250W | unid. |  |  |  | TOTAL
| luminária fachada |  |  |  |  | 2
4.11 | LÂMPADA FLUORESCENTE TUBULAR T5 DE 14 W | unid. |  |  |  | TOTAL
| (2 unidades por luminária) vestiário masculino e feminino, expurgo, preparo, centro cirúrgico 1 (4), centro cirúrgico 2 (4), repouso anestésico, repouso médico, repouso enfermagem, repouso provisório, consultório 1, consultório 2, sala de espera. |  |  |  |  | 38
4.12 | LAMPADA COMPACTA ELETRÔNICA COM REATOR INTEGRADO 15 W | unid. |  |  |  | TOTAL
| banheiro masculino e feminino, banheiro do repouso provisório, banheiro do repouso médico, banheiro do repouso de enfermagem |  |  |  |  | 4
4.13 | LUMINÁRIA TIPO ARANDELA DE USO EXTERNO BLINDADA COM GRADE ( MÉDIA ) - BASE E-27 | unid. |  |  |  | TOTAL
| fachada |  |  |  |  | 4
4.14 | LUMINÁRIA DE SOBREPOR COM REFLETOR DE ALUMÍNIO E ALETAS 2X14W | unid. |  |  |  | TOTAL
| vestiário masculino e feminino, expurgo, preparo, centro cirúrgico 1 (4), centro cirúrgico 2 (4), repouso anestésico, repouso médico, repouso enfermagem, repouso provisório, consultório 1, consultório 2, sala de espera. |  |  |  |  | 19
4.15 | LUMINÁRIA TIPO PROJETOR RETANGULAR ATÉ 400 W - BASE E-40 | unid. |  |  |  | TOTAL
| fachada |  |  |  |  | 2
4.16 | QUADRO DE DISTRIBUIÇÃO DE EMBUTIR EM PVC CB 12E - 80A | unid. |  |  |  | TOTAL
1
4.17 | REATOR AFP USO EXTERNO V.METALICO 250 W | unid. |  |  |  | TOTAL
| luminária fachada (4.16) |  |  |  |  | 2
4.18 | RELE FOTO ELETRICO COM BASE | unid. |  |  |  | TOTAL
1
4.19 | TOMADA HEXAGONAL 2P + T - 10A - 250V | unid. |  |  |  | TOTAL
| repouso provisório, repouso médico, repouso enfermagem, recepção (2), consultório 1, consultório 2, posto de enfermagem, farmácia (2), centro cirúrgico 1 (4), centro cirúrgico 2 (4), expurgo (2), preparo (2), esterilização (4), repouso anestésico, vestiário masculino e feminino. |  |  |  |  | 29
4.20 | TOMADA HEXAGONAL 2P + T - 20A - 250V | unid. |  |  |  | TOTAL
| expurgo (2), preparo, esterilização, centro cirúrgico 1 (2), centro cirúrgico 2 (2), repouso anestésico (2), hall cirúrgico (2), quarto 8, quarto 9, recepção (3), consultório 1, consultório 2, repouso provisório. |  |  |  |  | 20
INSTALAÇÃO HIDRO-SANITÁRIA / ESGOTO
5.1 | VASO SANITARIO | unid. |  |  |  | TOTAL
| vestiário mesculino (2), vestiário feminino (2), expurgo, repouso médico, repouso enfermagem, repouso provisório, consultório 1, consulório 2, sala de espera (2), quarto 8, quarto 9. |  |  |  |  | 14
5.2 | ANEL DE VEDAÇÃO PARA VASO SANITÁRIO | unid. |  |  |  | TOTAL
| vestiário mesculino (2), vestiário feminino (2), expurgo, repouso médico, repouso enfermagem, repouso provisório, consultório 1, consulório 2, sala de espera (2), quarto 8, quarto 9. |  |  |  |  | 14
5.3 | TUBO PARA VÁLVULA DE DESCARGA ( CURTO 1.1/4" ) | unid. |  |  |  | TOTAL
| vestiário mesculino (2), vestiário feminino (2), expurgo, repouso médico, repouso enfermagem, repouso provisório, consultório 1, consulório 2, sala de espera (2), quarto 8, quarto 9. |  |  |  |  | 14
5.4 | VÁLVULA DE DESCARGA COM SISTEMA PASSANTE EM POLÍMERO - OPÇÃO ECONÔMICA (ALTA SEGURANÇA) | unid. |  |  |  | TOTAL
| vestiário mesculino (2), vestiário feminino (2), expurgo, repouso médico, repouso enfermagem, repouso provisório, consultório 1, consulório 2, sala de espera (2), quarto 8, quarto 9. |  |  |  |  | 14
5.5 | CONJUNTO DE FIXACAO P/VASO SANITARIO (PAR) | cj. |  |  |  | TOTAL
| vestiário mesculino (2), vestiário feminino (2), expurgo, repouso médico, repouso enfermagem, repouso provisório, consultório 1, consulório 2, sala de espera (2), quarto 8, quarto 9. |  |  |  |  | 14
5.6 | PORTA PAPEL HIGIÊNICO EM METAL/ACABAMENTO CROMADO | unid. |  |  |  | TOTAL
| vestiário mesculino (2), vestiário feminino (2), expurgo, repouso médico, repouso enfermagem, repouso provisório, consultório 1, consulório 2, sala de espera (2), quarto 8, quarto 9. |  |  |  |  | 14
5.7 | LIGAÇÃO FLEXÍVEL PVC DIAM.1/2" (ENGATE) | unid. |  |  |  | TOTAL
| vestiário mesculino (2), vestiário feminino (2), expurgo (2), repouso médico, repouso enfermagem, repouso provisório, consultório 1, consulório 2, sala de espera (2), quarto 8, quarto 9, sala de utilidades. |  |  |  |  | 16
5.8 | SIFAO FLEXIVEL UNIVERSAL ( SANFONADO) EM PVC PARA LAVATORIO | unid. |  |  |  | TOTAL
| vestiário mesculino (2), vestiário feminino (2), expurgo, repouso médico, repouso enfermagem, repouso provisório, consultório 1, consulório 2, sala de espera (2), quarto 8, quarto 9, sala de utilidades |  |  |  |  | 15
5.9 | TORNEIRA DE MESA COM FECHAMENTO AUTOMÁTICO TEMPORIZADO PARA LAVATÓRIO DIÂMETRO DE 1/2" | unid. |  |  |  | TOTAL
| vestiário mesculino (2), vestiário feminino (2), expurgo, repouso médico, repouso enfermagem, repouso provisório, consultório 1, consulório 2, sala de espera (2), quarto 8, quarto 9, sala de utilidades |  |  |  |  | 15
5.10 | CUBA DE LOUCA DE EMBUTIR OVAL MÉDIA | unid. |  |  |  | TOTAL
| vestiário mesculino (2), vestiário feminino (2), expurgo, repouso médico, repouso enfermagem, repouso provisório, consultório 1, consulório 2, sala de espera (2), quarto 8, quarto 9, sala de utilidades |  |  |  |  | 15
5.11 | PIA MÁRMORE/GRANITO SINTÉTICO 1,20X0,54 M | unid. |  |  |  | TOTAL
| expurgo, repouso médico, repouso enfermagem, repouso provisório, consultório 1, consulório 2, sala de espera (2), quarto 8, quarto 9, sala de utilidades |  |  |  |  | 11
5.12 | PIA MÁRMORE/GRANITO SINTÉTICO 2,00 X 0,54 M | unid. |  |  |  | TOTAL
| vestiário masculino e feminino |  |  |  |  | 2
5.13 | CHUVEIRO ELÉTRICO EM PVC COM BRAÇO METÁLICO | unid. |  |  |  | TOTAL
| vestiário masculino (2), vestiário feminino (2), quarto 8, quarto 9, consultório 1, consultório 2 |  |  |  |  | 8
5.14 | PORTA TOALHA HASTE LONGA EM METAL/ACABAMENTO CROMADO | unid. |  |  |  | TOTAL
| vestiário mesculino (2), vestiário feminino (2), repouso médico, repouso enfermagem, repouso provisório, consultório 1, consulório 2, sala de espera (2), quarto 8, quarto 9, sala de utilidades |  |  |  |  | 14
5.15 | SABONETEIRA EM INOX | unid. |  |  |  | TOTAL
| vestiário mesculino (2), vestiário feminino (2), expurgo, repouso médico, repouso enfermagem, repouso provisório, consultório 1, consulório 2, sala de espera (2), quarto 8, quarto 9, sala de utilidades |  |  |  |  | 15
5.16 | REGISTRO GAVETA BRUTO DIAMETRO 1/2" | unid. |  |  |  | TOTAL
| quarto 8, quarto 9, recepção (2), repouso médico, repouso enfermagem, repouso provisório, vestiário masculino, vestiário feminino, expurgo, consultório 1, consultório 2. |  |  |  |  | 12
5.17 | TUBO SOLDAVEL PVC MARROM DIAMETRO 25 mm | m |  |  |  | TOTAL
310
5.18 | ADAPTAD.SOLD. C/FL.LIVRES P/CX.DAGUA 25X3/4" | unid. |  |  |  | TOTAL
8
5.19 | LUVA SOLDAVEL DIAMETRO 25 mm | unid. |  |  |  | TOTAL
5
5.20 | LUVA SOLDAVEL C/ROSCA DIAMETRO 25 X 3/4" | unid. |  |  |  | TOTAL
6
5.21 | JOELHO 45 GRAUS SOLDAVEL 25 mm | unid. |  |  |  | TOTAL
7
5.22 | TE 90 GRAUS SOLDAVEL DIAMETRO 25 mm | unid. |  |  |  | TOTAL
8
5.23 | ADESIVO PLASTICO - FRASCO 850 G | unid. |  |  |  | TOTAL
3
5.24 | SOLUCAO LIMPADORA 1000 CM3 | unid. |  |  |  | TOTAL
3
5.25 | CORPO RALO SIFONADO QUADRADO 100 X 53 X 40 | unid. |  |  |  | TOTAL
| vestiário mesculino (2), vestiário feminino (2), expurgo (2), repouso médico, repouso enfermagem, repouso provisório, consultório 1, consulório 2, sala de espera (2), quarto 8, quarto 9, sala de utilidades. |  |  |  |  | 16
5.26 | GRELHA QUADRADA BRANCA DIAM. 100 MM | unid. |  |  |  | TOTAL
| vestiário mesculino (2), vestiário feminino (2), expurgo (2), repouso médico, repouso enfermagem, repouso provisório, consultório 1, consulório 2, sala de espera (2), quarto 8, quarto 9, sala de utilidades. |  |  |  |  | 16
5.27 | CAIXA DE PASSAGEM 60 X 60 CM SEM TAMPA | unid. |  |  |  | TOTAL
2
5.28 | TAMPA EM CONCRETO ARMADO 25 MPA E=5CM PARA A CAIXA DE PASSAGEM 60X60CM | unid. |  |  |  | TOTAL
2
5.29 | CAIXA DAGUA POLIETILENO 500 LTS.C/TAMPA | unid. |  |  |  | TOTAL
3
5.30 | TERMINAL DE VENTILACAO DIAMETRO 50 MM | unid. |  |  |  | TOTAL
3
5.31 | TORNEIRA BOIA DIAMETRO 1" (25 MM ) | unid. |  |  |  | TOTAL
3
5.32 | TE SANITARIO DIAMETRO 50 X 50 MM | unid. |  |  |  | TOTAL
| vestiário mesculino, vestiário feminino, expurgo, consultório 1, consulório 2, quarto 8, quarto 9, sala de utilidades. |  |  |  |  | 8
5.33 | TUBO SOLD. P/ESGOTO DIAM. 50 MM | m |  |  |  | TOTAL
190
5.34 | REGULADOR TIPO FRG 45 C/MANÔMETRO DPV | unid. |  |  |  | TOTAL
| consultório 1, consultório 2, posto de enfermagem (2), farmácia (2), centro cirúrgico 1 (4), centro cirúrgico 2 (4), expurgo (2), preparo (2), esterilização (2), repouso anestésico (2). |  |  |  |  | 22
5.35 | TUBO GALVANIZADO DIN 2440 DE 1/2" | unid. |  |  |  | TOTAL
43
5.36 | COTOVELO 300 PSI 1/2" | unid. |  |  |  | TOTAL
15
5.37 | TE PRETO 90o 3/4" NPT 300 LBS | unid. |  |  |  | TOTAL
6
5.38 | LUVA GALVANIZADO DE REDUÇÃO 3/4" X 1/2" (GÁS) | unid. |  |  |  | TOTAL
8
5.39 | UNIÃO S/BRONZE PRETA 3/4" NPT 300 LBS | unid. |  |  |  | TOTAL
22
5.40 | VALVULA DE RETENÇÃO LATÃO 1/2" X 7/16" NPT | unid. |  |  |  | TOTAL
6
ALVENARIAS / IMPERMEABILIZAÇÃO
6.1 | ALVENARIA DE TIJOLO FURADO 1/2 VEZ 11,5 X 19 X 19 - ARG. ( 1 CALH:4ARML + 100 KG DE CI/M3) | m2 | comprimento |  | altura | TOTAL
| área da recepção e consultórios ginecológicos | 5,00 + 1,70 + 3,40 + 3,60 + 1,80 + 1,50 + 1,70 + 3,40 + 1,80 + 1,70 + 3,40 + 1,50 + 10,40 + 10,00 + 2,40 + 10,20 + 4,40 + 2,60 + 2,40 + 5,00 |  |  | 3 | 233.7
| repouso médico, repouso enfermagem | 1,80 + 1,80 + 1,80 + 3,60 |  |  | 3 | 27
| posto de enfermagem | 5,20 + 1,50 + 3,70 |  |  | 3 | 31.2
| quarto 8, quarto 9 | 6 |  |  | 3 | 18
| centro cirúrgico 1 | 3,00 + 1,50 + 0,80 + 0,60 + 3,00 + 1,30 |  |  | 2 | 20.4
| centro cirúrgico 2 | 7,70 + 6,90 + 5,70 + 0,90 |  |  | 3 | 63.6
| expurgo | 2,90 + 3,40 + 0,90 |  |  | 3 | 21.6
| área dos vestiários de funcionários | 11,60 + 2,20 + 2,20 + 2,20 |  |  | 3 | 54.6
6.2 | DIVISORIA DE GRANITINA | m2 | comprimento | altura | quantidade | TOTAL
| vestiário masculino e feminino |  | 1.2 | 1.8 | 8 | 17.28
| sala preparo |  | 3.4 | 1.8 | 1 | 6.12
6.3 | IMPERMEABILIZAÇÃO-REBAIXO BANHEIRO COM 4 DEMÃOS DE EMULSÃO ASFÁLTICA | m2 | comprimento | largura |  | TOTAL
| vestiário masculino e feminino |  | 11.6 | 2.2 |  | 25.52
| repouso médico, repouso enfermagem |  | 3.6 | 1.8 |  | 6.48
| sala de utilidades |  | 2.6 | 1.5 |  | 3.9
| repouso provisório |  | 2.5 | 2.9 |  | 7.25
| sala de espera |  | 6.8 | 2.9 |  | 19.72
| consultório 1, consultório 2 |  | 8.4 | 1.6 |  | 13.44
6.4 | IMPERMEABILIZAÇÃO DE ALICERCE / "PÉ" DE PAREDE / PEITORIL E ALVENARIA DE UM MODO GERAL COM CIMENTO CRISTALIZANTE SEMI FLEXÍVEL - 2 DEMÃOS ( ESPECÍFICO PARA OBRAS DE REFORMA) | m2 | comprimento | altura | lados | TOTAL
| área do centro ciúrgico 1, expurgo, preparo esterilização e material esterilizado | 14,40 + 3,40 + 3,40 + 3,40 + 9,60 |  | 0.8 | 2 | 54.72
| repouso médico, repouso enfermagem | 6.2 |  | 0.8 | 2 | 9.92
| repouso provisório | 6 |  | 0.8 | 2 | 9.6
| consultório 1, consultório 2 | 8.5 |  | 0.8 | 1 | 6.8
| quarto 8, quarto 9 | 6 |  | 0.8 | 1 | 4.8
COBERTURA
7.1 | ESTRUT.-TELHA DE FIBROCIMENTO (C/TESOURA) C/FERRAGENS | m2 | comprimento | largura |  | TOTAL
| banheiros repouso enfermagem/médico |  | 3.55 | 1.8 |  | 6.39
| vestiário masculino e feminino |  | 11,70 + 0,50 beiral | 2,40 + 0,80beiral |  | 40.64
| recepção e repouso provisório |  | 15.6 | 10 |  | 156
7.2 | EMBOCAMENTO DE BEIRAL | m | comprimento | largura | quantidade | TOTAL
| banheiros repouso enfermagem/médico |  | 3,55 + 0,50beiral | 1,80 + 0,50beiral | 1 | 13.7
| vestiário masculino e feminino |  | 11,70 + 0,50 beiral | 2,40 + 0,80beiral | 2 | 31.8
7.3 | COBERTURA COM TELHA ONDULADA OU EQUIV. | m2 | comprimento | largura |  | TOTAL
| banheiros repouso enfermagem/médico |  | 3.55 | 1.8 |  | 6.39
| vestiário masculino e feminino |  | 11,70 + 0,50 beiral | 2,40 + 0,80beiral |  | 40.64
| recepção e repouso provisório |  | 15.6 | 10 |  | 156
7.4 | CUMEEIRA PARA TELHA ONDULADA OU EQUIV. | m | comprimento |  |  | TOTAL
| vestiário masculino e feminino | 11,70 + 0,50 beiral |  |  |  | 12.7
| recepção | 9 |  |  |  | 9
7.5 | CALHA DE CHAPA GALVANIZADA | m | comprimento |  |  | TOTAL
| vestiário masculino e feminino | 11,70 + 0,50 beiral |  |  |  | 12.7
| recepção e repouso provisório | 16,80 + 14,60 + 6,10 |  |  |  | 37.5
| cobertura existente | 44,50 + 38,20 + 4,00 + 2,50 + 2,10 + 2,10 + 2,70 |  |  |  | 96.1
7.6 | RUFO DE CHAPA GALVANIZADA | m | comprimento |  | lados | TOTAL
| vestiário masculino e feminino | 2,40 + 0,80beiral |  |  | 2 | 6.4
| recepção e repouso provisório | 8,40 + 3,30 + 5,70 + 5,70 + 14,10 + 14,10 |  |  | 1 | 51.3
| cobertura existente | 9,70 + 5,60 + 6,40 |  |  | 2 | 43.4
8.1 | ALIZAR | m | comprimento | quantidade |  | TOTAL
| repouso médico (2), repouso enfermagem (2), repouso provisório (2), consultório 1 (2), consulório 2 (2), quarto 8 (2), quarto 9 (2), posto de enfermagem, centro cirúrgico 1, centro cirúrgico 2, preparo. |  | 10.4 | 17 |  | 176.8
8.2 | FOLHA DE PORTA LISA 100 X 210 | unid. | quantidade |  |  | TOTAL
| repouso médico (2), repouso enfermagem (2), repouso provisório (2), consultório 1 (2), consulório 2 (2), quarto 8 (2), quarto 9 (2), centro cirúrgico 1 (2), centro cirúrgico 2 (2), preparo. | 19 |  |  |  | 19
8.3 | ESQ. MAXIMO AR CHAPA/VIDRO J3/J5/J6/J8 C/FERRAGENS | m2 | comprimento | altura | quantidade | TOTAL
| vestiário masculino e feminino |  | 2 | 0.5 | 2 | 2
| repouso enfermagem e médicos |  | 1 | 0.5 | 2 | 1
| repouso provisório |  | 1 | 0.5 | 1 | 0.5
| banheiros de espera |  | 1 | 0.5 | 2 | 1
| banheiro dos consultórios ginecológicos |  | 0.7 | 0.8 | 2 | 1.12
8.4 | ESQ.DE CORRER CHAPA/VIDRO J9/J10/J12/J13 C/FERRAGENS | m2 | comprimento | altura | quantidade | TOTAL
| consultórios ginecológicos |  | 1.5 | 1.1 | 2 | 3.3
8.5 | PORTA DE ABRIR EM CHAPA PF-1B C/FERRAGENS | m2 | comprimento | altura | quantidade | TOTAL
| depósito recepção |  | 0.9 | 2.1 | 1 | 1.89
| material esterilizado |  | 1 | 2.1 | 2 | 4.2
8.6 | PORTA DE ABRIR/FOLHA DE VIDRO PF-2 C/FERRAGENS | m2 | comprimento | altura | quantidade | TOTAL
| porta posto enfermagem |  | 0.8 | 2.1 | 1 | 1.68
8.7 | PORTA ABRIR/VENEZIANA PF-4 C/FERRAGENS | m2 | comprimento | altura | quantidade | TOTAL
| vestiário masculino e feminino |  | 1 | 2.1 | 2 | 4.2
| porta expurgo |  | 0.9 | 2.1 | 1 | 1.89
8.8 | PORTA DE CORRER/VIDRO (4) FOLHAS PF-6 C/ FERRAGENS | m2 | comprimento | altura | quantidade | TOTAL
| porta da entrada |  | 7.65 | 2.1 | 1 | 16.065
8.9 | PORTA ABRIR CH.P/WC PF-10 C/FERRAGENS | m2 | comprimento | altura | quantidade | TOTAL
| portas divisórias banheiro |  | 0.7 | 1.6 | 8 | 8.96
8.10 | VIDRO LISO 6 MM - COLOCADO | m2 | áreas |  |  | TOTAL
| 8.3 |  | 5.62 |  |  | 5.62
| 8.4 |  | 3.3 |  |  | 3.3
| 8.6 |  | 1.68 |  |  | 1.68
| 8.8 |  | 16.065 |  |  | 16.065
REVESTIMENTO PAREDE / PISO / TETO
9.1 | CHAPISCO COMUM | m2 | área |  | faces | TOTAL
| 6.1 |  | 470.1 |  | 2 | 940.2
9.2 | COSTURA DE TRINCA EM ALVENARIA DE TIJOLO | m | comprimento |  |  | TOTAL
|  |  | 135 |  |  | 135
9.3 | EMBOÇO PARA REBOCO FINO (1CALH:4ARML+100kgCI/M3) | m2 | perímetro ou comprimento | altura | área | TOTAL
| despensa |  | 6,00 m | 2.8 | 16.8 | 981.416
| recepção |  | 31.88 | 2.8 | 89.264
| depósito recepção |  | 2,00 m | 2.8 | 5.6
| banheiro masculino recepção |  | 11.08 | 2.8 | 31.024
| banheiro feminino recepção |  | 11.08 | 2.8 | 31.024
| consultório 1 |  | 16.25 | 2.8 | 45.5
| consultório 2 |  | 16.25 | 2.8 | 45.5
| banheiro consultório 1 |  | 7.83 | 2.8 | 21.924
| banheiro consultório 2 |  | 7.83 | 2.8 | 21.924
| jardim consultórios |  | 6.1 | 3 | 18.3
| repouso provisório |  | 18.7 | 2.8 | 52.36
| banheiro repouso provisório |  | 10.45 | 2.8 | 29.26
| farmácia |  | 5,15 m | 2.8 | 14.42
| posto de enfermagem |  | 3,50 m | 2.8 | 9.8
| repouso médicos |  | 1,65 + 1,60 m | 2.8 | 9.1
| repouso enfermagem |  | 1,65 + 1,60 m | 2.8 | 9.1
| banheiro do repouso médico |  | 6.2 | 2.8 | 17.36
| banheiro do repouso enfermagem |  | 6.2 | 2.8 | 17.36
| quarto 8 |  | 14.35 | 2.8 | 40.18
| quarto 9 |  | 14.35 | 2.8 | 40.18
| banheiro quarto 8 |  | 8.85 | 2.8 | 24.78
| banheiro quarto 9 |  | 8.85 | 2.8 | 24.78
| centro cirúrgico 1 |  | 22 | 2.8 | 61.6
| centro cirúrgico 2 |  | 22.54 | 2.8 | 63.112
| hall cirúrgico |  | 40.9 | 2.8 | 114.52
| esterilização |  | 14.28 | 2.8 | 39.984
| preparo |  | 10.7 | 2.8 | 29.96
| material esterilizado |  | 10.1 | 2.8 | 28.28
| expurgo |  | 10.15 | 2.8 | 28.42
9.4 | REBOCO (1 CALH:4 ARFC+100kgCI/M3) | m2 | perímetro ou comprimento | altura | área | TOTAL
| despensa |  | 6,00 m | 2.8 | 16.8 | 733.56
| recepção |  | 31.88 | 2.8 | 89.264
| depósito recepção |  | 2,00 m | 2.8 | 5.6
| consultório 1 |  | 16.25 | 2.8 | 45.5
| consultório 2 |  | 16.25 | 2.8 | 45.5
| jardim consultórios |  | 6.1 | 3 | 18.3
| repouso provisório |  | 18.7 | 2.8 | 52.36
| farmácia |  | 5,15 m | 2.8 | 14.42
| posto de enfermagem |  | 3,50 m | 2.8 | 9.8
| repouso médicos |  | 1,65 + 1,60 m | 2.8 | 9.1
| repouso enfermagem |  | 1,65 + 1,60 m | 2.8 | 9.1
| quarto 8 |  | 14.35 | 2.8 | 40.18
| quarto 9 |  | 14.35 | 2.8 | 40.18
| centro cirúrgico 1 |  | 22 | 2.8 | 61.6
| centro cirúrgico 2 |  | 22.54 | 2.8 | 63.112
| hall cirúrgico |  | 40.9 | 2.8 | 114.52
| esterilização |  | 14.28 | 2.8 | 39.984
| preparo |  | 10.7 | 2.8 | 29.96
| material esterilizado |  | 10.1 | 2.8 | 28.28
9.5 | REVESTIMENTO COM CERÂMICA | m2 | perímetro | altura | total | TOTAL
| banheiro masculino recepção |  | 11.08 | 2.8 | 31.024 | 247.856
| banheiro feminino recepção |  | 11.08 | 2.8 | 31.024
| banheiro consultório 1 |  | 7.83 | 2.8 | 21.924
| banheiro consultório 2 |  | 7.83 | 2.8 | 21.924
| banheiro repouso provisório |  | 10.45 | 2.8 | 29.26
| banheiro do repouso médico |  | 6.2 | 2.8 | 17.36
| banheiro do repouso enfermagem |  | 6.2 | 2.8 | 17.36
| banheiro quarto 8 |  | 8.85 | 2.8 | 24.78
| banheiro quarto 9 |  | 8.85 | 2.8 | 24.78
| expurgo |  | 10.15 | 2.8 | 28.42
9.6 | CHAPISCO EM FORRO (1CI: 3 ARG) | m2 | comprimento | largura |  | TOTAL
| banheiros repouso enfermagem/médico |  | 3.55 | 1.8 |  | 6.39
| área da recepção e consultórios ginecológicos |  | 15.6 | 8.5 |  | 132.6
| área dos vestiários de funcionários |  | 11.55 | 2.35 |  | 27.1425
9.7 | REBOCO FINO EM FORRO (1 CALH:4 ARFC+100 KG CI/M3) | m2 | comprimento | largura |  | TOTAL
| banheiros repouso enfermagem/médico |  | 3.55 | 1.8 |  | 6.39
| recepção e consultórios ginecológicos |  | 15.6 | 8.5 |  | 132.6
| vestiários de funcionários |  | 11.55 | 2.35 |  | 27.1425
9.8 | FORRO DE GESSO COMUM | m2 | comprimento | largura |  | TOTAL
| banheiros repouso enfermagem/médico |  | 3.55 | 1.8 |  | 6.39
| centro cirúrgico 2 |  | 5.9 | 5.55 |  | 32.745
| expurgo |  | 3.35 | 1.75 |  | 5.8625
| banheiros recepção |  | 9.95 | 2.35 |  | 23.3825
| área da recepção e consultórios ginecológicos |  | 15.6 | 8.5 |  | 132.6
| vestiários de funcionários |  | 11.55 | 2.35 |  | 27.1425
9.9 | PASSEIO PROTECAO EM CONC.DESEMPEN.5 CM 1:2,5:3,5 ( INCLUSO ESPELHO DE 30CM /ESCAVAÇÃO/REATERRO/APILOAMENTO/ATERRO INTERNO) | m2 | comprimento | largura |  | TOTAL
| passeio vestiários | 12,10 + 3,55 |  | 0.8 |  | 12.52
| passeio área externa | 35,55 m2 de área |  |  |  | 35.55
9.10 | GRANITINA 8MM FUNDIDA COM CONTRAPISO (1CI:3ARML) E=2CM E JUNTA PLASTICA 27MM | m2 | comprimento | largura |  | TOTAL
| repouso médico, repouso enfermagem |  | 3.6 | 1.8 |  | 6.48
| banheiros repouso enfermagem/médico |  | 3.55 | 1.8 |  | 6.39
| centro cirúrgico 2 |  | 5.9 | 5.55 |  | 32.745
| expurgo |  | 3.35 | 1.75 |  | 5.8625
| banheiros recepção |  | 9.95 | 2.35 |  | 23.3825
| área dos vestiários de funcionários |  | 11.55 | 2.35 |  | 27.1425
| sala de utilidades |  | 2.6 | 1.5 |  | 3.9
| repouso provisório |  | 2.5 | 2.9 |  | 7.25
| sala de espera |  | 6.8 | 2.9 |  | 19.72
| consultório 1, consultório 2 |  | 8.4 | 1.6 |  | 13.44
9.11 | RODAPÉ FUNDIDO DE GRANITINA 7CM | m | perímetro ou comprimento |  |  | TOTAL
| despensa |  | 6,00 m |  |  | 350.07
| recepção |  | 31.88
| depósito recepção |  | 2,00 m
| banheiro masculino recepção |  | 11.08
| banheiro feminino recepção |  | 11.08
| consultório 1 |  | 16.25
| consultório 2 |  | 16.25
| banheiro consultório 1 |  | 7.83
| banheiro consultório 2 |  | 7.83
| jardim consultórios |  | 6.1
| repouso provisório |  | 18.7
| banheiro repouso provisório |  | 10.45
| farmácia |  | 5,15 m
| posto de enfermagem |  | 3,50 m
| repouso médicos |  | 1,65 + 1,60 m
| repouso enfermagem |  | 1,65 + 1,60 m
| banheiro do repouso médico |  | 6.2
| banheiro do repouso enfermagem |  | 6.2
| quarto 8 |  | 14.35
| quarto 9 |  | 14.35
| banheiro quarto 8 |  | 8.85
| banheiro quarto 9 |  | 8.85
| centro cirúrgico 1 |  | 22
| centro cirúrgico 2 |  | 22.54
| hall cirúrgico |  | 40.9
| esterilização |  | 14.28
| preparo |  | 10.7
| material esterilizado |  | 10.1
| expurgo |  | 10.15
9.12 | RASPAGEM E APLICAÇÃO RESINA ACRÍLICA DUAS DEMÃOS | m2 | comprimento | largura |  | TOTAL
| repouso médico, repouso enfermagem |  | 3.6 | 1.8 |  | 6.48
| banheiros repouso enfermagem/médico |  | 3.55 | 1.8 |  | 6.39
| centro cirúrgico 2 |  | 5.9 | 5.55 |  | 32.745
| expurgo |  | 3.35 | 1.75 |  | 5.8625
| banheiros recepção |  | 9.95 | 2.35 |  | 23.3825
| área dos vestiários de funcionários |  | 11.55 | 2.35 |  | 27.1425
| sala de utilidades |  | 2.6 | 1.5 |  | 3.9
| repouso provisório |  | 2.5 | 2.9 |  | 7.25
| sala de espera |  | 6.8 | 2.9 |  | 19.72
| consultório 1, consultório 2 |  | 8.4 | 1.6 |  | 13.44
ADMINISTRAÇÃO - MENSALISTAS
10.1 | MESTRE DE OBRA - (OBRAS CIVIS) | hora | hora | dias |  | TOTAL
|  |  | 8 | 100 |  | 800
10.2 | ENCARREGADO - (OBRAS CIVIS) | hora | hora | dias |  | TOTAL
|  |  | 8 | 120 |  | 960
10.3 | ENCANADOR | hora | hora | dias |  | TOTAL
|  |  | 8 | 60 |  | 480
10.4 | ELETRICISTA | hora | hora | dias |  | TOTAL
|  |  | 8 | 60 |  | 480
PINTURA / DIVERSOS
11.1 | FECH.(ALAV.) LAFONTE 6236 I /8766- I18 IMAB OU EQUIV. | unid. | quantidade |  |  | TOTAL
| 8.2 |  | 19 |  |  | 19
11.2 | DOBRADICA 3" x 3 1/2" FERRO POLIDO | unid. | quantidade | dobradiça |  | TOTAL
| 8.2 |  | 19 | 3 |  | 57
11.3 | BATE MACA 2,5 X 12 CM/ENVERNIZ. E ASSENTADO | m | comprimento |  |  | TOTAL
| repouso anestésico | 5,86 + 2,00 + 3,60 |  |  |  | 11.46
| hall interno | 4,68 + 3,55 + 1,15 + 0,30 + 3,00 + 1,35 + 0,53 |  |  |  | 14.56
| corredor interno | 6,98 + 1,26 + 4,35 + 6,15 + 18,40 + 28,68 |  |  |  | 65.82
11.4 | PINTURA TEXTURIZADA C/SELADOR ACRILICO | m2 | comprimento |  | altura | TOTAL
| fachada externa parte existente | 1,28 + 15,70 + 21,25 + 3,95 + 42,55 + 19,15 + 2,64 + 7,60 + 2,81 + 3,20 + 1,35 + 20,15 + 6,40 + 6,30 + 6,40 + 6,30 + 6,30 + 24,34 + 0,28 + 1,04 + 1,04 + 0,28 + 11,19 + 0,91 + 1,03 + 1,73 +1,73 + 4,25 + 2,20 |  |  | 3.5 | 781.725
| fachada externa parte nova | 5,15 + 3,38 + 10,40 + 9,95 + 2,55 + 1,80 + 3,55 + 1,80 + 11,69 + 2,35 |  |  | 3.5 | 184.17
11.5 | PINTURA LATEX ACRILICA 2 DEMAOS | m2 | perímetros |  | altura | TOTAL
| acima do barrado inferior - parte existente | 23,00 + 18,90 + 13,90 + 13,90 + 13,90 + 13,90 + 85,02 + 21,60 + 11,90 + 13,30 + 18,00 + 19,30 + 19,30 + 19,30 + 13,20 + 2,50 + 10,40 + 12,80 |  |  | 1.4 | 445.788
| acima do barrado inferior - parte nova | 733.56 |  |  | 1.4 | 1026.984
11.6 | EMASSAMENTO COM MASSA PVA UMA DEMAO | m2 |  |  |  | TOTAL
| 9.4 |  |  |  |  | 733.56
11.7 | PINTURA ESMALTE 1 DEMÃO EM PAREDE SEM SELADOR | m2 | perímetros |  | altura | TOTAL
| acima do barrado inferior - parte existente | 23,00 + 18,90 + 13,90 + 13,90 + 13,90 + 13,90 + 85,02 + 21,60 + 11,90 + 13,30 + 18,00 + 19,30 + 19,30 + 19,30 + 13,20 + 2,50 + 10,40 + 12,80 |  |  | 1.4 | 445.788
| acima do barrado inferior - parte nova | 733.56 |  |  | 1.4 | 1026.984
11.8 | PINTURA ESMALTE SINTETICO 2 DEMÃOS EM ESQ. MADEIRA | m2 | largura X altura | quantidade | lados | TOTAL
| portas de 80 x 210 |  | 0,80 x 2,10 | 20 | 2 | 67.2
| portas de 90 x 210 |  | 0,90 x 2,10 | 24 | 2 | 90.72
| portas de 100 x 210 |  | 1,00 x 2,10 | 15 | 2 | 63
11.9 | PINT.ESMALTE/ESQUAD.FERRO C/FUNDO ANTICOR. | m2 | área | lados |  | TOTAL
| 8.3 |  | 5.62 | 2 |  | 11.24
| 8.4 |  | 3.3 | 2 |  | 6.6
| 8.5 |  | 6.09 | 2 |  | 12.18
| 8.6 |  | 1.68 | 2 |  | 3.36
| 8.7 |  | 6.09 | 2 |  | 12.18
| 8.8 |  | 16.065 | 2 |  | 32.13
| 8.9 |  | 8.96 | 2 |  | 17.92
11.10 | LIMPEZA FINAL DE OBRA - (OBRAS CIVIS) | m2 |  |  |  | TOTAL
| área hospital | 1031.95 |  |  |  | 1031.95
11.11 | PLACA DE INAUGURACAO ACO ESCOVADO 80 X 60 CM | unid. |  |  |  | TOTAL
1
11.12 | BANCADA DE GRANITO C/ESPELHO | m2 | comprimento | largura | quantidade | TOTAL
| consultórios ginecológicos |  | 0.75 | 0.6 | 2 | 0.9
| banheiros funcionários |  | 1.4 | 0.6 | 2 | 1.68
| balcão recepção |  | 2.9 | 0.6 | 1 | 1.74
| quarto 9 |  | 0.75 | 0.5 | 1 | 0.375
| quarto 8 |  | 0.75 | 0.5 | 1 | 0.375
| expurgo |  | 1,10 + 2,30 | 0.5 | 1 | 2.25
| repouso enfermagem e médicos |  | 0.75 | 0.5 | 2 | 0.75
| banheiros recepção |  | 1.2 | 0.6 | 2 | 1.44
11.13 | MEIO FIO PD. AGETOP EM CONC. PRÉ MOLD. RETO/CURVO (5X25X100CM), FC28=20MPA COM ARGAM.(1CI:3ARMLC) P/ARREMATE DO REJUNT. E PINTURA A CAL 2 DEMÃOS - INCLUSO ESCAV./APILOAM./REATERRO E CONC.FC28= 10MPA P/ ASSENTAM. E CHUMBAMENTO | m | comprimento |  |  | TOTAL
|  |  | 6,61 + 0,82 + 6,76 + 3,97 |  |  | 18.16
| _____________________________________________________ |  | _____________________________________________________
| Leonardo Martins de Castro Teixeira |  | Rodrigo Kogawa
| Secretário Municipal de Obras |  | Arquiteto e Urbanista

## Cronograma (hidden)
PREFEITURA MUNICIPAL DE CATALÃO - GO
SECRETARIA DE OBRAS
CRONOGRAMA FÍSICO-FINANCEIRO
AGETOP - Tabela 133 - Custo Obras Civis - Dezembro/2018 - Desonerada
AGETOP (I) - Tabela 133 - Custo Mão de obra - Dezembro/2018 - Desonerada
REFORMA HOSPITAL MATERNO INFANTIL
ITEM | DESCRIÇÃO DOS SERVIÇOS | MÊS 1 |  |  |  | MÊS 2 |  |  |  | MÊS 3 |  |  |  | MÊS 4 |  |  |  | VALOR DOS SERVIÇOS (R$) | % DOS SERVIÇOS
|  | SEM 1 | SEM 2 | SEM 3 | SEM 4 | SEM 1 | SEM 2 | SEM 3 | SEM 4 | SEM 1 | SEM 2 | SEM 3 | SEM 4 | SEM 1 | SEM 2 | SEM 3 | SEM 4
1 | SERVIÇOS PRELIMINARES | MÊS 1 SEM 1: 16.67%; MÊS 1 SEM 2: 16.67%; MÊS 1 SEM 3: 16.67%; MÊS 1 SEM 4: 16.67%; MÊS 2 SEM 1: 16.67%; MÊS 2 SEM 2: 16.67% | 0 | #DIV/0!
2 | TRANSPORTES | MÊS 1 SEM 2: 20%; MÊS 1 SEM 3: 20%; MÊS 1 SEM 4: 20%; MÊS 2 SEM 1: 20%; MÊS 2 SEM 2: 20% | 0 | #DIV/0!
3 | SERVIÇO EM TERRA / FUNDAÇÃO | MÊS 1 SEM 3: 16.67%; MÊS 1 SEM 4: 16.67%; MÊS 2 SEM 1: 16.67%; MÊS 2 SEM 2: 16.67%; MÊS 2 SEM 3: 16.67%; MÊS 2 SEM 4: 16.67% | 0 | #DIV/0!
4 | INSTALAÇÃO ELÉTRICA | MÊS 1 SEM 4: 16.67%; MÊS 2 SEM 1: 16.67%; MÊS 2 SEM 2: 16.67%; MÊS 2 SEM 3: 16.67%; MÊS 2 SEM 4: 16.67%; MÊS 3 SEM 1: 16.67% | 0 | #DIV/0!
5 | INSTALAÇÃO HIDRO-SANITÁRIA / ESGOTO | MÊS 1 SEM 4: 16.67%; MÊS 2 SEM 1: 16.67%; MÊS 2 SEM 2: 16.67%; MÊS 2 SEM 3: 16.67%; MÊS 2 SEM 4: 16.67%; MÊS 3 SEM 1: 16.67% | 0 | #DIV/0!
6 | ALVENARIAS / IMPERMEABILIZAÇÃO | MÊS 2 SEM 1: 16.67%; MÊS 2 SEM 2: 16.67%; MÊS 2 SEM 3: 16.67%; MÊS 2 SEM 4: 16.67%; MÊS 3 SEM 1: 16.67%; MÊS 3 SEM 2: 16.67% | 0 | #DIV/0!
7 | COBERTURA | [5 empty] | 10% | 10% | 10% | 10% | 10% | 10% | 10% | 10% | 10% | 10% |  | 0 | #DIV/0!
8 | ESQUADRIAS / VIDROS | MÊS 3 SEM 1: 16.67%; MÊS 3 SEM 2: 16.67%; MÊS 3 SEM 3: 16.67%; MÊS 3 SEM 4: 16.67%; MÊS 4 SEM 1: 16.67%; MÊS 4 SEM 2: 16.67% | 0 | #DIV/0!
9 | REVESTIMENTO PAREDE / PISO / TETO | MÊS 3 SEM 1: 12.5%; MÊS 3 SEM 2: 12.5%; MÊS 3 SEM 3: 12.5%; MÊS 3 SEM 4: 12.5%; MÊS 4 SEM 1: 12.5%; MÊS 4 SEM 2: 12.5%; MÊS 4 SEM 3: 12.5%; MÊS 4 SEM 4: 12.5% | 0 | #DIV/0!
10 | ADMINISTRAÇÃO - MENSALISTAS | 6.25% | 6.25% | 6.25% | 6.25% | 6.25% | 6.25% | 6.25% | 6.25% | 6.25% | 6.25% | 6.25% | 6.25% | 6.25% | 6.25% | 6.25% | 6.25% | 0 | #DIV/0!
11 | PINTURA / DIVERSOS | MÊS 3 SEM 1: 12.5%; MÊS 3 SEM 2: 12.5%; MÊS 3 SEM 3: 12.5%; MÊS 3 SEM 4: 12.5%; MÊS 4 SEM 1: 12.5%; MÊS 4 SEM 2: 12.5%; MÊS 4 SEM 3: 12.5%; MÊS 4 SEM 4: 12.5% | 0 | #DIV/0!
TOTAL |  | 0 | 0 | 0 | 0 | 0 | 0 | 0 | 0 | 0 | 0 | 0 | 0 | 0 | 0 | 0 | 0 | 0 | #DIV/0!
PERCENTUAL DE EXECUÇÃO |  | #DIV/0! | #DIV/0! | #DIV/0! | #DIV/0! | #DIV/0! | #DIV/0! | #DIV/0! | #DIV/0! | #DIV/0! | #DIV/0! | #DIV/0! | #DIV/0! | #DIV/0! | #DIV/0! | #DIV/0! | #DIV/0!
TOTAL ACUMULADO |  | 0 | 0 | 0 | 0 | 0 | 0 | 0 | 0 | 0 | 0 | 0 | 0 | 0 | 0 | 0 | 0
| _____________________________________________________ | MÊS 1 SEM 3: _____________________________________________________
| Leonardo Martins de Castro Teixeira | MÊS 1 SEM 3: Rodrigo Kogawa
| Secretário Municipal de Obras | MÊS 1 SEM 3: Arquiteto e Urbanista

## BDI (hidden)
PREFEITURA MUNICIPAL DE CATALÃO
SECRETARIA MUNICIPAL DE OBRAS
COMPOSIÇÃO DO BDI
CALCULO DO BDI | CÓDIGO | %
ADMINISTRAÇÃO CENTRAL | AC | 4%
LUCRO | L | 7.2%
DESPESAS FINANCEIRAS | DF | 0.56%
SEGURO GARANTIA | S+G | 0.12%
RISCOS | R | 0.97%
TRIBUTOS | I | 10.55%
ISS - (60%) |  | 4%
PIS |  | 0.65%
COFINS |  | 3%
CPRB |  | 4.5%
RESULTADO | 26.65%
________________________________ | _________________________________________________
Leonardo Martins de Castro Teixeira | Rodrigo Kogawa
Secretário Municipal de Obras | Arquiteto e Urbanista