## Plan1
PREFEITURA MUNICIPAL DE CATALÃO
ORÇAMENTO SINTÉTICO
|  | SETOR | SECRETARIA MUNICIPAL DE OBRAS
|  | OBJETO | PONTE PRÉ MOLDADA
|  | PROCESSO | 2021031251
|  | ENDEREÇO | COMUNIDADE - CUBATAÃO
|  | TABELAS | TABELA RODOVIÁRIA - GOINFRA T135- TABELA CIVIL - GOINFRA 148
|  | DATA | 04 DE OUTUBRO DE 2021
|  | BDI | 0.2388
ITEM | TABELA | CÓD. | DESCRIÇÃO | QUANT. | UND. | MATERIAL | MÃO DE OBRA | TOTAL
1 | GOINFRA | 20000 | SERVIÇOS PRELIMINARES
1.2 | GOINFRA | 21301 | PLACA DE OBRA PLOTADA EM CHAPA METÁLICA 26 , AFIXADA EM CAVALETES DE MADEIRA DE LEI (VIGOTAS 6X12CM) - PADRÃO GOINFRA | 3 | m2 | 171.97 | 2.02 | 521.97
TOTAL DO GRUPO | [7 empty] | 521.97
ITEM | TABELA | CÓD. | DESCRIÇÃO | QUANT. | UND. | MATERIAL | MÃO DE OBRA | TOTAL
2 | GOINFRA | 52 | INFRA-ESTRUTURA
2.1 | GOINFRA | 45052 | CONCRETO FCK=20 MPA | 8.0384 | m3 | 565.47 |  | 4545.474
TOTAL DO GRUPO | [7 empty] | 4545.474
ITEM | TABELA | CÓD. | DESCRIÇÃO | QUANT. | UND. | MATERIAL | MÃO DE OBRA | TOTAL
3 | GOINFRA | 53 | TUBULÃO CEU ABERTO (TCA)
3.1 | GOINFRA | 45070 | (TCA) EM PEDRA MAT. 2ª CAT. | 8.0384 | m3 | 1005.83 |  | 8085.2639
TOTAL DO GRUPO | [7 empty] | 8085.2639
ITEM | TABELA | CÓD. | DESCRIÇÃO | QUANT. | UND. | MATERIAL | MÃO DE OBRA | TOTAL
4 | GOINFRA | 55 | MESO-ESTRUTURA
4.1 | GOINFRA | 45110 | FORMA CHAPA COMPENSADA RESINADA 12 MM (INCLUSO DESFORMA) | 42.3488 | m2 | 99.19 |  | 4200.5775
4.2 | GOINFRA | 45120 | AÇO CA50/60 AQUISIÇÃO, ARMAÇÃO E COLOCAÇÃO (INCLUSO PERDAS) - MESOESTRUTURA | 839 | Kg | 21.47 |  | 18013.33
4.3 | GOINFRA | 45131 | CONCRETO FCK=30 MPA COM ADITIVO | 3.536 | m3 | 603.12 |  | 2132.6323
TOTAL DO GRUPO | [7 empty] | 24346.5398
ITEM | TABELA | CÓD. | DESCRIÇÃO | QUANT. | UND. | MATERIAL | MÃO DE OBRA | TOTAL
5 | GOINFRA | 56 | ESCORAMENTO
5.1 | GOINFRA | 45135 | ESCORAMENTO PARA PONTE | 45 | m3 | 75.79 |  | 3410.55
TOTAL DO GRUPO | [7 empty] | 3410.55
ITEM | TABELA | CÓD. | DESCRIÇÃO | QUANT. | UND. | MATERIAL | MÃO DE OBRA | TOTAL
6 | GOINFRA | 57 | SUPER-ESTRUTURA
6.1 | COTAÇÃO |  | VIGAS PRE MOLDADAS DE 11M | 5 | und | 17600 |  | 88000
6.2 | COTAÇÃO |  | MONTAGEM DE VIGAS PRE MOLDADAS | 5 | und | 3750 |  | 18750
6.3 | COTAÇÃO |  | ATIRAMENTO DE VIGAS PRE MOLDADAS | 5 | und | 450 |  | 2250
6.4 | COTAÇÃO |  | GUARDA CORPO PRE MOLDADO 30 CM DE ALTURA | 22 | m | 200 |  | 4400
6.5 | COTAÇÃO |  | TRANSPORTE DE VIGAS PRE MOLDADOS E GUARDA CORPO | 23625 | tkm | 1.45 |  | 34256.25
TOTAL DO GRUPO | [7 empty] | 147656.25
ITEM | TABELA | CÓD. | DESCRIÇÃO | QUANT. | UND. | MATERIAL | MÃO DE OBRA | TOTAL
7 | GOINFRA | 61 | SERVIÇOS COMPLEMENTARES
7.1 | GOINFRA | 45235 | NEOPRENE | 26 | Kg | 44.75 |  | 1163.5
7.2 | GOINFRA | 270811 | OBELISCO PARA PLACA DE INAUGURAÇÃO - PADRÃO GOINFRA | 1 | Un | 223.42 | 314.18 | 537.6
7.3 | GOINFRA | 270810 | PLACA DE INAUGURACAO ACO ESCOVADO 80 X 60 CM | 1 | Un | 667.61 | 3.99 | 671.6
TOTAL DO GRUPO | [7 empty] | 2372.7
Total | [7 empty] | 190938.7477
Bdi (23,88%) | [7 empty] | 45596.173
Total com BDI | [7 empty] | 236534.9207

## Plan2
PREFEITURA MUNICIPAL DE CATALÃO
MEMORIAL DE CÁLCULO
SETOR | SECRETARIA MUNICIPAL DE OBRAS
OBJETO | PONTE PRÉ MOLDADA
PROCESSO | 2021031251
ENDEREÇO | COMUNIDADE - CUBATAÃO
TABELAS | TABELA RODOVIÁRIA - GOINFRA T135- TABELA CIVIL - GOINFRA 148
DATA | 04 DE OUTUBRO DE 2021
ITEM | DESCRIÇÃO | UNID. | MEMÓRIA CÁLCULO
SERVIÇOS PRELIMINARES
1.2 | PLACA DE OBRA PLOTADA EM CHAPA METÁLICA 26 , AFIXADA EM CAVALETES DE MADEIRA DE LEI (VIGOTAS 6X12CM) - PADRÃO GOINFRA | m2 | Área
| Largura |  | 2
| Altura |  | 1.5
Total |  |  | 3
INFRA-ESTRUTURA
2.1 | CONCRETO FCK=20 MPA | m3 | Volume
| Diametro |  | 0.8
| Altura |  | 4
| Quantidade |  | 4
| Formula |  | 3,14*r2*h
8.0384
TUBULÃO CEU ABERTO (TCA)
3.1 | (TCA) EM PEDRA MAT. 2ª CAT. | m3 | Volume
| Diametro |  | 0.8
| Altura |  | 4
| Quantidade |  | 4
| Formula |  | 3,14*r2*h
Total |  |  | 8.0384
MESO-ESTRUTURA
4.1 | FORMA CHAPA COMPENSADA RESINADA 12 MM (INCLUSO DESFORMA) | m2 | Área
| Forma - transversina |  | 21.1744
| Quantidade |  | 2
Total |  |  | 42.3488
4.2 | AÇO CA50/60 AQUISIÇÃO, ARMAÇÃO E COLOCAÇÃO (INCLUSO PERDAS) - MESOESTRUTURA | Kg | Peso
| Aço - transversina |  | 839
Total |  |  | 839
4.3 | CONCRETO FCK=30 MPA COM ADITIVO | m3 | Volume
| Comprimento - transversinas |  | 5.2
| Área |  | 0.34
| Quantidade |  | 2
Total |  |  | 3.536
ESCORAMENTO
5.1 | ESCORAMENTO PARA PONTE | m3 | Volume
| Escoramento |  | 45
Total |  |  | 45
SUPER-ESTRUTURA
6.1 | VIGAS PRE MOLDADAS DE 11M | und | Quantidade
| Vigas |  | 5
Total |  |  | 5
6.2 | MONTAGEM DE VIGAS PRE MOLDADAS | und | Quantidade
| Vigas |  | 5
Total |  |  | 5
6.3 | ATIRAMENTO DE VIGAS PRE MOLDADAS | und | Quantidade
| Vigas |  | 5
Total |  |  | 5
6.4 | GUARDA CORPO PRE MOLDADO 30 CM DE ALTURA | m | Comprimento
| Comprimento |  | 11
| Quantidade |  | 2
Total |  |  | 22
6.5 | TRANSPORTE DE VIGAS PRE MOLDADOS E GUARDA CORPO | tkm | tonelada x km
| Vigas -Quantidade |  | 5
| Vigas - peso |  | 45
| Distancia |  | 105
Total |  |  | 23625
SERVIÇOS COMPLEMENTARES
7.1 | NEOPRENE | Kg | Peso
| Aparelho de apoio |  | 26
Total |  |  | 26
7.2 | OBELISCO PARA PLACA DE INAUGURAÇÃO - PADRÃO GOINFRA | Un | Quantidade
| Obelisco |  | 1
Total |  |  | 1
7.3 | PLACA DE INAUGURACAO ACO ESCOVADO 80 X 60 CM | und. | Quantidade
| Placa de inauguração |  | 1
Total |  |  | 1
Note on D8: Cliente:

## Plan3
PREFEITURA MUNICIPAL DE CATALÃO
CRONOGRAMA FÍSICO-FINANCEIRO
|  | SETOR | SECRETARIA MUNICIPAL DE OBRAS
|  | OBJETO | PONTE PRÉ MOLDADA
|  | PROCESSO | 2021031251
|  | ENDEREÇO | COMUNIDADE - CUBATAÃO
|  | TABELAS | TABELA RODOVIÁRIA - GOINFRA T135- TABELA CIVIL - GOINFRA 148
|  | DATA | 04 DE OUTUBRO DE 2021
ITEM |  |  | DURAÇÃO
|  |  | 1 MÊS |  | 2 MÊS
1 | SERVIÇOS PRELIMINARES | 0.2734% | 100%
|  | 646.6164 | 646.6164 |  | 0
2 | INFRA-ESTRUTURA | 2.381% | 100%
|  | 5630.9333 | 5630.9333 |  | 0
3 | TUBULÃO CEU ABERTO (TCA) | 4.234% | 100%
|  | 10016.0249 | 10016.0249 |  | 0
4 | MESO-ESTRUTURA | 12.75% |  |  | 100%
|  | 30160.4935 | 0 |  | 30160.4935
5 | ESCORAMENTO | 1.786% | 50% |  | 50%
|  | 4224.9893 | 2112.4947 |  | 2112.4947
6 | SUPER-ESTRUTURA | 77.33% |  |  | 100%
|  | 182916.5625 | 0 |  | 182916.5625
7 | SERVIÇOS COMPLEMENTARES | 1.243% |  |  | 100%
|  | 2939.3008 | 0 |  | 2939.3008
PERCENTUAL GLOBAL MENSAL |  |  | 7.782% |  | 92.22%
PERCENTUAL GLOBAL ACUMULADO |  |  | 7.782% |  | 100%
VALOR MENSAL |  |  | 18406.0692 |  | 218128.8514
VALOR ACUMULADO |  |  | 18406.0692 |  | 236534.9207
|  | _________________________________________ |  | _________________________________________
|  | LEONARDO MARTINS DE CASTRO TEIXEIRA |  | STÉPHANIE PRADO DE PAIVA
|  | SECRETÁRIO MUNICIPAL DE OBRAS |  | ENGENHEIRA CIVIL
|  | CREA 7455/D-GO |  | CREA 1018824561/D-GO

## Plan4
PREFEITURA MUNICIPAL DE CATALÃO
COMPOSIÇÃO BDI (BENEFÍCIOS E DISPESAS INDIRETAS)
|  | SETOR | SECRETARIA MUNICIPAL DE OBRAS
|  | OBJETO | PONTE PRÉ MOLDADA
|  | PROCESSO | 2021031251
|  | ENDEREÇO | COMUNIDADE - CUBATAÃO
|  | TABELAS | TABELA RODOVIÁRIA - GOINFRA T135- TABELA CIVIL - GOINFRA 148
|  | DATA | 04 DE OUTUBRO DE 2021
Administração Central (%) | Lucro (%) | Despesas financeiras (%) | Seguros + garantias (%) | Riscos (%) | ISS (%) | PIS (%) | COFINS (%) | CPRB (%) | Resultado (%)
3 | 6.16 | 0.28 | 0.12 | 0.97 | 2.4 | 0.65 | 3 | 4.5 | 23.88
* A fórmula para estipulação da taxa de BDI estimado adotado é a mesma que foi aplicada para a obtenção das tabelas contidas no Acórdão n. 2.622/2013 – TCUPlenário