## Orçamento
OBRA: PARQUE PAQUETÁ 2 LOCAL: AV. DR LAMARTINE PINTO DE AVELAR, 2338, IPANEMA SERVIÇO: PAVIMENTAÇÃO ASFÁLTICA, CICLOVIA, PISTA DE CAMINHADA, DRENAGEM, SINALIZAÇÃO VERTICAL E HORIZONTAL
FONTES: |  |  | GOINFRA - TABELA T210- CUSTOS DE OBRAS CIVIS - JUNHO/2023 - SEM DESONERAÇÃO
|  |  | GOINFRA - TABELA T208 - TERRAPLENAGEM, PAVIMENTAÇÃO E OBRAS DE ARTE ESPECIAIS - JUNHO/2023 - SEM DESONERAÇÃO |  |  |  |  | BDI | 21.27%
|  |  | SINAPI GO - 05/2023 - SEM DESONERAÇÃO |  |  |  |  | BDI Obras rodorivárias | 20.48%
|  |  | SICRO GO - JANEIRO/2023 - SEM DESONERAÇÃO |  |  |  |  | BDI Reduzido | 11.79%
ORÇAMENTO BÁSICO
ITEM | CÓDIGO |  | DESCRIÇÃO | QUANT. | UND. | MATERIAL | MÃO DE OBRA | TOTAL | BDI | TOTAL COM BDI
Grupo de Serviço: Serviços Preliminares
1 | FONTE | CÓDIGO | SERVIÇOS PRELIMINARES
1.1 | SINAPI | 99064 | LOCAÇÃO DE PAVIMENTAÇÃO. AF_10/2018 | 946.17 | m | 0.38 |  | 359.5446 | 21.27% | 436.0197
1.2 | GOINFRA - T210 | 20190 | LIMPEZA MECANICA DE TERRENO | 37180.11 | m2 | 0.22 |  | 8179.6242 | 20.48% | 9854.8112
1.3 | GOINFRA - T208 | 40005 | CARGA DE ENTULHO | 3718.011 | m3 | 2.12 |  | 7882.1833 | 20.48% | 9496.4545
1.4 | GOINFRA - T208 | 40006 | TRANSPORTE DE ENTULHO | 42050.7044 | m3 x km | 2.06 |  | 86624.4511 | 20.48% | 104365.1387
1.5 | SINAPI | 100575 | REGULARIZAÇÃO DE SUPERFÍCIES COM MOTONIVELADORA. AF_11/2019 | 127.74 | m2 | 0.11 |  | 14.0514 | 21.27% | 17.0401
SUBTOTAL | [9 empty] | 124169.4642
Grupo de Serviço: Pavimentação
2 | FONTE | CÓDIGO | PAVIMENTAÇÃO URBANA
2.1 | GOINFRA - T208 | 40046 | ESCAV., CARGA E TRANSP. 1ª CATEG. C/ CARREGADEIRA P/ PEQUENOS MOVIMENTOS DE TERRA - (DT: 201 A400M) | 243.496 | m3 | 10.56 |  | 2571.3178 | 20.48% | 3097.9236
2.2 | GOINFRA - T208 | 40047 | ESCAV., CARGA E TRANSP. 1ª CATEG. C/ CARREGADEIRA P/ PEQUENOS MOVIMENTOS DE TERRA - (DT: 401 A600M) | 1715.022 | m3 | 11.3 |  | 19379.7486 | 20.48% | 23348.7211
2.3 | GOINFRA - T208 | 44020 | ESCAVAÇÃO E CARGA DE MAT. DE 1ºCAT (PAV.URB.) | 518.935 | m3 | 3.09 |  | 1603.5091 | 20.48% | 1931.9078
2.4 | GOINFRA - T208 | 44021 | TRANSPORTE DE MAT. DE 1º CAT.-À CAMINHÃO (PAV.URB.) | 5417.6814 | m3 x km | 2.51 |  | 13598.3803 | 20.48% | 16383.3286
2.5 | GOINFRA - T208 | 44052 | REGULARIZAÇÃO E COMPACTAÇÃO DO SUB-LEITO (PAV.URB.) | 7703.3604 | m2 | 2.44 |  | 18796.1994 | 20.48% | 22645.661
2.6 | GOINFRA - T208 | 44101 | ESC. E CARGA DE MAT. DE JAZ-. C/ INDENIZ. (PAV.URB.) | 3628.988 | m3 | 11.35 |  | 41189.0138 | 20.48% | 49624.5238
2.7 | GOINFRA - T208 | 44102 | TRANSPORTE DE MAT. DE JAZIDA-CASCALHO (PAV.URB.) | 53999.3414 | m3 x km | 2.51 |  | 135538.347 | 20.48% | 163296.6005
2.8 | SINAPI | 101767 | EXECUÇÃO E COMPACTAÇÃO DE BASE E OU SUB BASE PARA PAVIMENTAÇÃO DE SOLOS ESTABILIZADOS GRANULOMETRICAMENTE COM MISTURA DE SOLOS EM PISTA - EXCLUSIVE SOLO, ESCAVAÇÃO, CARGA E TRANSPORTE. AF_11/2019 | 3628.988 | m3 | 25.6 |  | 92902.0928 | 21.27% | 112662.3679
2.9 | GOINFRA - T208 | 44200 | IMPRIMAÇÃO (PAV.URB.) | 13107.775 | m2 | 0.44 |  | 5767.421 | 20.48% | 6948.5888
2.10 | GOINFRA - T208 | 44201 | PINTURA DE LIGAÇÃO (PAV.URB.) | 12652.156 | m2 | 0.42 |  | 5313.9055 | 20.48% | 6402.1934
2.11 | ANP - Maio 2021 | 40480 | FORNECIMENTO DE CM-30 | 15.7293 | t | 7233.6685 |  | 113780.7583 | 11.79% | 113780.7583
2.12 | ANP - Abril 2021 | 40490 | FORNECIMENTO DE EMULSÃO RR-2C | 6.3261 | t | 3596.1756 |  | 22749.6873 | 11.79% | 22749.6873
2.13 | ANP - Abril 2021 | 40525 | FORNECIMENTO DE CAP-50/70 | 79.0979 | t | 4624.8974 |  | 365819.6822 | 11.79% | 365819.6822
2.14 | GOINFRA - T208 | 44204 | CONCRETO BETUM.USINADO À QUENTE-CBUQ (AC/BC) (PAV.URB.) | 633.7973 | m3 | 330.54 |  | 209495.3595 | 20.48% | 252400.0092
2.15 | GOINFRA - T208 | 40530 | TRANSPORTE COMERCIAL DE MATERIAL BETUMINOSO | 101.1533 | t | 187.5268 |  | 18968.9576 | 20.48% | 22853.8001
2.16 | GOINFRA - T208 | 40460 | TRANSPORTE COMERCIAL DE MASSA | 48675.6326 | t x km | 0.74 |  | 36019.9682 | 20.48% | 43396.8576
2.17 | GOINFRA - T208 | 40455 | TRANSPORTE COMERCIAL DE AGREGADOS | 57680.6247 | m³ x km | 1.11 |  | 64025.4934 | 20.48% | 77137.9144
2.18 | GOINFRA - T208 | 44450 | MEIO FIO SEM SARJETA - MFU01 | 2845.4 | m | 7.56 |  | 21511.224 | 20.48% | 25916.7227
2.19 | GOINFRA - T208 | 44455 | MEIO FIO COM SARJETA - MFU02 | 1274.04 | m | 24.75 |  | 31532.49 | 20.48% | 37990.344
2.20 | GOINFRA - T210 | 271713 | MEIO FIO PD. GOINFRA EM CONC. PRÉ MOLD. RETO/CURVO (9v12X30X100CM), FC28=30MPA COM ARGAM.(1CI:3ARMLC) P/ARREMATE DO REJUNT. - INCLUSO ESCAV./APILOAM./REATERRO E CONC.FC28= 10MPA P/ ASSENTAM. E CHUMBAMENTO | 483.66 | m | 20.63 | 17.39 | 18388.7532 | 21.27% | 22300.041
2.21 | GOINFRA - T210 | 220100 | PASSEIO PROTECAO EM CONC.DESEMPEN.5 CM 1:2,5:3,5 ( INCLUSO ESPELHO DE 30CM/ESCAVAÇÃO/REATERRO/APILOAMENTO/ATERRO INTERNO) | 6683.21 | m2 | 47.88 | 39.35 | 582976.4083 | 21.27% | 706975.4903
2.22 | GOINFRA - T210 | 270232 | PAVIMENTO INTERTRAVADO ESPESSURA DE 6CM E FCK = 35 MPA | 2684.09 | m2 | 83.17 | 9.9 | 249808.2563 | 21.27% | 302942.4724
2.23 | SINAPI | 101862 | REASSENTAMENTO DE BLOCOS RETANGULAR PARA PISO INTERTRAVADO, ESPESSURA DE 6 CM, EM CALÇADA, COM REAPROVEITAMENTO DOS BLOCOS RETANGULAR - INCLUSO RETIRADA E COLOCAÇÃO DO MATERIAL. AF_12/2020 | 18 | m2 | 25.6 |  | 460.8 | 21.27% | 558.8122
2.24 | GOINFRA - T210 | 221124 | PISO DE LADRILHO HIDRÁULICO COR NATURAL MODELO TÁTIL ( ALERTA OU DIRECIONAL) SEM LASTRO | 511.65 | m2 | 120.21 | 24.97 | 74281.347 | 21.27% | 90080.9895
2.25 | GOINFRA - T210 | 50620 | PEDRA MARROADA COM LANCAMENTO | 119.3 | m3 | 131.3 | 40.69 | 20518.407 | 21.27% | 24882.6722
2.26 | GOINFRA - T208 | 44050 | COMPACTAÇÃO À 95% DO P.N (PAV.URB.) | 1246.164 | m3 | 4.42 |  | 5508.0449 | 20.48% | 6636.0925
SUBTOTAL | [9 empty] | 2522764.1624
Grupo de Serviço: Drenagem Urbana
3 | FONTE | CÓDIGO | GALERIA DE ÁGUAS PLUVIAIS/DRENAGEM URBANA
3.1 | SINAPI | 99063 | LOCAÇÃO DE REDE DE ÁGUA OU ESGOTO. AF_10/2018 | 408.61 | m | 5.14 |  | 2100.2554 | 21.27% | 2546.9797
3.2 | GOINFRA - T208 | 45410 | ESCAVAÇÃO MECÂNICA EM TERRA | 1231.5 | m3 | 10.36 |  | 12758.34 | 20.48% | 15371.248
3.3 | SINAPI | 101622 | PREPARO DE FUNDO DE VALA COM LARGURA MENOR QUE 1,5 M, COM CAMADA DE AREIA, LANÇAMENTO MECANIZADO. AF_08/2020 | 23.6251 | m3 | 222.84 |  | 5264.6173 | 21.27% | 6384.4014
3.4 | GOINFRA - T208 | 45435 | REATERRO DE VALAS C/ COMPACTAÇÃO VIBRATÓRIA | 1134.39 | m3 | 11.6 |  | 13158.924 | 20.48% | 15853.8716
3.5 | GOINFRA - T208 | 45440 | FORNECIMENTO, TRANSPORTE E ASSENTAMENTO DE TUBO D=0,40 M (AC) | 0 | m | 166.82 |  | 0 | 20.48% | 0
3.6 | GOINFRA - T208 | 45445 | FORNECIMENTO, TRANSPORTE E ASSENTAMENTO DE TUBO D=0,60 M (AC) | 21.04 | m | 272.71 |  | 5737.8184 | 20.48% | 6912.9236
3.7 | GOINFRA - T208 | 45450 | FORNECIMENTO, TRANSPORTE E ASSENTAMENTO DE TUBO D=0,80 M (AC) | 47.57 | m | 466.18 |  | 22176.1826 | 20.48% | 26717.8648
3.8 | GOINFRA - T208 | 45455 | FORNECIMENTO, TRANSPORTE E ASSENTAMENTO DE TUBO D=1,00 M (AC) | 237.91 | m | 700.94 |  | 166760.6354 | 20.48% | 200913.2135
3.9 | GOINFRA - T208 | 45480 | POÇO DE VISITA PARA REDE D=0,60 M, PARTE FIXA C/1,00M DE ALTURA (AC/BC) | 0 | un | 1908.22 |  | 0 | 20.48% | 0
3.10 | GOINFRA - T208 | 45485 | ACRÉSCIMO NA ALTURA DO P.V. PARA REDE D= 0,60 M (AC) | 7.4 | m | 839.27 |  | 6210.598 | 20.48% | 7482.5285
3.11 | GOINFRA - T208 | 45490 | POÇO DE VISITA PARA REDE D=0,80 M, PARTE FIXA C/ 1,00M DE ALTURA (AC/BC) | 1 | un | 4109.52 |  | 4109.52 | 20.48% | 4951.1497
3.12 | GOINFRA - T208 | 45495 | ACRÉSCIMO NA ALTURA DO P.V. PARA REDE D= 0,80 M (AC) | 7.45 | m | 1744.32 |  | 12995.184 | 20.48% | 15656.5977
3.13 | GOINFRA - T208 | 45500 | POÇO DE VISITA PARA REDE D=1,00 M, PARTE FIXA C/ 1,00 M DE ALTURA (AC/BC) | 5 | m | 4800.85 |  | 24004.25 | 20.48% | 28920.3204
3.14 | GOINFRA - T208 | 45505 | ACRÉSCIMO NA ALTURA DO POÇO DE VISITA PARA REDE D=1,00 M (AC) | 9.12 | un | 1941.66 |  | 17707.9392 | 20.48% | 21334.5251
3.15 | SINAPI | 98115 | TAMPA CIRCULAR PARA ESGOTO E DRENAGEM, EM CONCRETO PRÉ-MOLDADO, DIÂMETRO INTERNO = 0,6 M. AF_12/2020 | 7 | un | 94.43 |  | 661.01 | 20.48% | 796.3848
3.16 | GOINFRA - T208 | 45535 | BOCA-DE-LOBO, ALTURA MÉDIA DE 1,30 M (AC/BC) | 8 | un | 1200.08 |  | 9600.64 | 20.48% | 11566.8511
3.17 | COMPOSIÇÃO | COMP01 | BOCA DE LOBO DUPLA EM ALVENARIA TIJOLO MACICO, REVESTIDA C/ ARGAMASSA DE CIMENTO E AREIA 1:3, SOBRE LASTRO DE CONCRETO 10CM E TAMPA DE CONCRETO ARMADO | 10 | un | 1430.9027 |  | 14309.0273 | 20.48% | 17239.5161
3.18 | GOINFRA - T208 | 45595 | ESCORAMENTO DESCONTÍNUO EM VALAS(ESPAÇ.1,80 M) | 3426.84 | m2 | 35.02 |  | 120007.9368 | 20.48% | 144585.5623
3.19 | SINAPI - INSUMO | 37524 | TELA PLASTICA LARANJA, TIPO TAPUME PARA SINALIZACAO, MALHA RETANGULAR, ROLO 1.20 X 50 M (L X C) | 361.75 | m | 1.99 |  | 719.8825 | 21.27% | 873.0015
SUBTOTAL | [9 empty] | 528106.9399
GRUPO DE SERVIÇO: INST. ELÉT./TELEFÔNICA/CABEAMENTO ESTRUTURADO
4 | GOINFRA |  | INST. ELET./TELEFONICA/CABEAMENTO ESTRUTURADO
4.1 | GOINFRA - T210 | 40101 | ESCAVACAO MANUAL DE VALAS < 1 MTS. (OBRAS CIVIS) | 1170 | m³ | 0 | 34.23 | 40049.1 | 21.27% | 48567.5436
4.2 | GOINFRA - T210 | 30101 | TRANSPORTE DE ENTULHO EM CAMINHÃO INCLUSO A CARGA MANUAL | 15.3075 | m³ | 34.33 | 9.6 | 672.4585 | 21.27% | 815.4904
4.3 | GOINFRA - T210 | 40902 | REATERRO COM APILOAMENTO | 1154.6925 | m³ | 0 | 22.68 | 26188.4259 | 21.27% | 31758.7041
4.4 | GOINFRA - T210 | 70204 | ALÇA PREFORMADA DE DISTRIBUIÇÃO, EM AÇO GALVANIZADO, AWG 1 - FORNECIMENTO E INSTALAÇÃO. | 8 | und. | 3.5 | 9.35 | 102.8 | 21.27% | 124.6656
4.5 | GOINFRA - T210 | 70240 | ARMACAO SECUNDARIA PESADA 1 ELEMENTO | 5 | und. | 25.25 | 11.21 | 182.3 | 21.27% | 221.0752
4.6 | GOINFRA - T210 | 70241 | ARMACAO SECUNDARIA PESADA 2 ELEMENTOS | 14 | und. | 55.3 | 16.82 | 1009.68 | 21.27% | 1224.4389
4.7 | GOINFRA - T210 | 70250 | ARRUELA QUADRADA EM ACO GALVANIZADO 3X38X38MM FURO 18MM | 92 | unid. | 1.21 | 0 | 111.32 | 21.27% | 134.9978
4.8 | COMPOSIÇÃO | COMP09 | BRACADEIRA, PLASTICA REUTILIZAVEL, 9 X 188 MM, DIAM 10 - 42 MM | 3 | und. | 12.81 | 1.4944 | 42.9132 | 21.27% | 52.0408
4.9 | COMPOSIÇÃO | COMP10 | BRACADEIRA, PLASTICA REUTILIZAVEL, 9 X 251 MM, DIAM 20 - 62 MM | 28 | unid. | 14.515 | 4.4832 | 531.9496 | 21.27% | 645.0953
4.10 | COMPOSIÇÃO | COMP11 | BRACO, ISOLANTE, ANTI-BALANCO, PARA REDE C0MPACTA, 15 KV | 2 | und. | 39.665 | 7.472 | 94.274 | 21.27% | 114.3261
4.11 | COMPOSIÇÃO | COMP12 | BRACO, REDE COMPACTA, TIPO L, COM PRENSA-CABO MONTADO | 2 | unid. | 227.23 | 7.472 | 469.404 | 21.27% | 569.2462
4.12 | GOINFRA - T210 | 70386 | BRACO, TIPO C, PARA REDE COMPACTA 15KV | 5 | und. | 208.61 | 7.47 | 1080.4 | 21.27% | 1310.2011
4.13 | COMPOSIÇÃO | COMP13 | CABO, ELETRICO, COBERTO, ALUMINIO, XLPE, 13.8 KV, 50 MM2 | 586 | m | 17.93 | 5.7908 | 13900.3888 | 21.27% | 16857.0015
4.14 | COMPOSIÇÃO | COMP47 | CABO DE COBRE, FLEXIVEL, CLASSE 4 OU 5, ISOLACAO EM PVC/A, ANTICHAMA BWF-B, 1 CONDUTOR, 450/750 V, SECAO NOMINAL 16 MM2 - PRETO | 3925 | m | 13.46 | 2.9888 | 64561.54 | 21.27% | 78293.7796
4.15 | COMPOSIÇÃO | COMP47 | CABO DE COBRE, FLEXIVEL, CLASSE 4 OU 5, ISOLACAO EM PVC/A, ANTICHAMA BWF-B, 1 CONDUTOR, 450/750 V, SECAO NOMINAL 16 MM2 - BRANCO | 3925 | m | 13.46 | 2.9888 | 64561.54 | 21.27% | 78293.7796
4.16 | SINAPI | 101564 | CABO DE COBRE FLEXÍVEL ISOLADO, 50 MM², 0,6/1,0 KV, PARA REDE AÉREA DE DISTRIBUIÇÃO DE ENERGIA ELÉTRICA DE BAIXA TENSÃO - FORNECIMENTO E INSTALAÇÃO. AF_07/2020 | 8 | m | 48.29 |  | 386.32 | 21.27% | 468.4903
4.17 | SINAPI | 92986 | CABO DE COBRE FLEXÍVEL ISOLADO, 35 MM², ANTI-CHAMA 0,6/1,0 KV, PARA REDE ENTERRADA DE DISTRIBUIÇÃO DE ENERGIA ELÉTRICA - FORNECIMENTO E INSTALAÇÃO | 509.8 | m | 35.14 |  | 17914.372 | 21.27% | 21724.7589
4.18 | GOINFRA - T210 | 70544 | CABO DE COBRE NU 50 MM2 | 31 | m | 45.15 | 6.35 | 1596.5 | 21.27% | 1936.0755
4.19 | COMPOSIÇÃO | COMP14 | CABO DE ALUMINIO NU SEM ALMA DE ACO, BITOLA 4 AWG | 8 | Kg | 50.12 | 2.4284 | 420.3872 | 21.27% | 509.8036
4.20 | COMPOSIÇÃO | COMP15 | CANTONEIRA, ABAS IGUAIS, ACO, ZINCADO A QUENTE, 06 X 65 X 65 X 900 MM | 4 | unid. | 136.0933 | 3.736 | 559.3173 | 21.27% | 678.2841
4.21 | GOINFRA - T210 | 70791 | CHAVE FUSIVEL,15 KV,100A, (CHAVE MATHEUS) | 6 | unid. | 441.01 | 56.04 | 2982.3 | 21.27% | 3616.6352
4.22 | COMPOSIÇÃO | COMP16 | CINTA, POSTE SECAO CIRCULAR, ACO, ZINCADO A QUENTE, 170 MM | 3 | unid. | 57.815 | 7.472 | 195.861 | 21.27% | 237.5206
4.23 | COMPOSIÇÃO | COMP17 | CINTA, POSTE SECAO CIRCULAR, ACO, ZINCADO A QUENTE, 180 MM | 1 | unid. | 59.165 | 7.472 | 66.637 | 21.27% | 80.8107
4.24 | GOINFRA - T210 | 70920 | CINTA, POSTE SECAO CIRCULAR, ACO, ZINCADO A QUENTE, 190 MM | 3 | unid. | 49.74 | 7.47 | 171.63 | 21.27% | 208.1357
4.25 | COMPOSIÇÃO | COMP18 | CINTA, POSTE SECAO CIRCULAR, ACO, ZINCADO A QUENTE, 200 MM | 6 | unid. | 62.69 | 7.472 | 420.972 | 21.27% | 510.5127
4.26 | GOINFRA - T210 | 70922 | CINTA, POSTE SECAO CIRCULAR, ACO, ZINCADO A QUENTE, 230 MM | 5 | unid. | 55.02 | 7.47 | 312.45 | 21.27% | 378.9081
4.27 | COMPOSIÇÃO | COMP20 | CINTA, POSTE SECAO CIRCULAR, ACO, ZINCADO A QUENTE, 240 MM | 4 | unid. | 69.755 | 7.472 | 308.908 | 21.27% | 374.6127
4.28 | COMPOSIÇÃO | COMP21 | CINTA, POSTE SECAO CIRCULAR, ACO, ZINCADO A QUENTE, 250 MM | 6 | unid. | 71.33 | 7.472 | 472.812 | 21.27% | 573.3791
4.29 | COMPOSIÇÃO | COMP19 | CINTA, POSTE SECAO CIRCULAR, ACO, ZINCADO A QUENTE, 260 MM | 1 | unid. | 59.2633 | 7.472 | 66.7353 | 21.27% | 80.9299
4.30 | COMPOSIÇÃO | COMP22 | CINTA, POSTE SECAO CIRCULAR, ACO, ZINCADO A QUENTE, 290 MM | 2 | unid. | 79.1 | 7.472 | 173.144 | 21.27% | 209.9717
4.31 | COMPOSIÇÃO | COMP49 | CINTA, POSTE SECAO CIRCULAR, ACO, ZINCADO A QUENTE, 300 MM | 2 | unid. | 60.6033 | 7.472 | 136.1507 | 21.27% | 165.1099
4.32 | COMPOSIÇÃO | COMP23 | CINTA, POSTE SECAO CIRCULAR, ACO, ZINCADO A QUENTE, 340 MM | 12 | unid. | 84.385 | 7.472 | 1102.284 | 21.27% | 1336.7398
4.33 | COMPOSIÇÃO | COMP24 | CINTA, POSTE SECAO CIRCULAR, ACO, ZINCADO A QUENTE, 360 MM | 2 | unid. | 100.33 | 7.472 | 215.604 | 21.27% | 261.463
4.34 | GOINFRA - T210 | 51015 | PREPARO COM BETONEIRA E TRANSPORTE MANUAL DE CONCRETO FCK=15 MPA | 7.5 | m³ | 452.45 | 79.14 | 3986.925 | 21.27% | 4834.9439
4.35 | GOINFRA - T210 | 71016 | CONECTOR DE COMPRESSÃO FORMATO H PARA CABO 25 A 70 MM2 | 31 | unid. | 6.72 | 14.94 | 671.46 | 21.27% | 814.2795
4.36 | COMPOSIÇÃO | COMP25 | CONECTOR, DERIVACAO A COMPRESSAO, FORMATO H, ALUMINIO EXTRUDADO, CABO-CABO, LINHA 50 - 70 MM2, DERIV. | 1 | unid. | 11.7825 | 11.208 | 22.9905 | 21.27% | 27.8806
4.37 | COMPOSIÇÃO | COMP26 | CONECTOR, PARALELO, ALUMINIO EXTRUDADO, CABO-CABO, L. 1/0 AWG - 336.4 CM, D. 6 - 1/0 AWG | 9 | unid. | 10.3275 | 11.208 | 193.8195 | 21.27% | 235.0449
4.38 | COMPOSIÇÃO | COMP27 | CONECTOR, DERIVACAO, CUNHA, COBRE, ESTANHADO, CABO-CABO, LINHA 10 - 16 MM2, DERIV 6 - 10 MM2, TIPO IV, | 300 | unid. | 14.105 | 11.208 | 7593.9 | 21.27% | 9209.1225
4.39 | COMPOSIÇÃO | COMP50 | CONECTOR,PERF.ISOL.,TR.16-95mm2,DER.16-95mm2 | 42 | unid. | 15.2933 | 18.68 | 1426.88 | 21.27% | 1730.3774
4.40 | COMPOSIÇÃO | COMP51 | CONECTOR,PERF.ISOL.,TR.6-95mm2,DER1,5-6mm2 | 250 | unid. | 8.61 | 18.68 | 6822.5 | 21.27% | 8273.6457
4.41 | COMPOSIÇÃO | COMP28 | TERMINAL A COMPRESSAO EM COBRE ESTANHADO PARA CABO 50 MM2, 1 FURO E 1 COMPRESSAO, PARA PARAFUSO DE FIXACAO M8 | 6 | unid. | 4.74 | 14.944 | 118.104 | 21.27% | 143.2247
4.42 | COMPOSIÇÃO | COMP29 | CORDOALHA, ACO ZINCADO, 7 FIOS, CLASSE A, SM, 1/4 POL-6.35 MM, 0.180 KG/M | 54 | m | 29.205 | 9.4633 | 2088.0876 | 21.27% | 2532.2238
4.43 | COMPOSIÇÃO | COMP30 | CORDOALHA, ACO ZINCADO, 7 FIOS, CLASSE A, SM, 3/8 POL-9.52 MM, 0.407 KG/M | 190 | m | 47.445 | 12.1457 | 11322.2398 | 21.27% | 13730.4803
4.44 | GOINFRA - T210 | 71110 | CRUZETA POLIMÉRICA 90X112X2400 MM | 11 | unid. | 480.56 | 17.19 | 5475.25 | 21.27% | 6639.8357
4.45 | COMPOSIÇÃO | COMP31 | ESPACADOR, ISOLANTE, PARA REDE COMPACTA, 15 KV | 19 | unid. | 46.7225 | 7.472 | 1029.6955 | 21.27% | 1248.7117
4.46 | COMPOSIÇÃO | COMP32 | ESTRIBO, PARA REDE COMPACTA 15KV | 2 | unid. | 76.1325 | 7.472 | 167.209 | 21.27% | 202.7744
4.47 | GOINFRA - T210 | 70229 | ARAME GALVANIZADO 12 BWG | 6 | Kg | 21.29 | 33.87 | 330.96 | 21.27% | 401.3552
4.48 | COMPOSIÇÃO | COMP33 | GANCHO OLHAL EM ACO GALVANIZADO, ESPESSURA 16MM, ABERTURA 21MM | 15 | unid. | 17.93 | 11.208 | 437.07 | 21.27% | 530.0348
4.49 | COMPOSIÇÃO | COMP34 | GRAMPO LINHA VIVA DE LATAO ESTANHADO, DIAMETRO DO CONDUTOR PRINCIPAL DE 10 A 120 MM2, DIAMETRO DA DERIVACAO DE 10 A 70 MM2 | 6 | unid. | 69.34 | 5.9776 | 451.9056 | 21.27% | 548.0259
4.50 | GOINFRA - T210 | 71380 | HASTE REV.COBRE(COPPERWELD) 3/4" X 2,40 M C/CONECTOR | 16 | unid. | 73.83 | 11.21 | 1360.64 | 21.27% | 1650.0481
4.51 | COMPOSIÇÃO | COMP48 | ISOLADOR DE PORCELANA, TIPO PINO MONOCORPO, PARA TENSAO DE 13,8 KV | 10 | unid. | 20.31 | 7.472 | 277.82 | 21.27% | 336.9123
4.52 | GOINFRA - T210 | 71500 | ISOLADOR, PINO 15 KV ROSCA 25 MM | 25 | unid. | 31.65 | 7.47 | 978 | 21.27% | 1186.0206
4.53 | GOINFRA - T210 | 71476 | ISOLADOR DE ANCORAGEM POLIMÉRICO 15KV | 35 | unid. | 87.42 | 7.47 | 3321.15 | 21.27% | 4027.5586
4.54 | GOINFRA - T210 | 71481 | ISOLADOR ROLDANA PORCELANA 76 X 79 MM | 33 | unid. | 9.89 | 7.47 | 572.88 | 21.27% | 694.7316
4.55 | GOINFRA - T210 | 71750 | MANILHA-SAPATILHA EM AÇO GALVANIZADO | 39 | unid. | 17.36 | 14.94 | 1259.7 | 21.27% | 1527.6382
4.56 | GOINFRA - T210 | 71765 | MAO FRANCESA PLANA DE ACO GALVANIZADO 726 MM | 22 | unid. | 23.57 | 5.61 | 641.96 | 21.27% | 778.5049
4.57 | GOINFRA - T210 | 71795 | OLHAL PARA PARAFUSO | 38 | unid. | 13.29 | 11.21 | 931 | 21.27% | 1129.0237
4.58 | GOINFRA - T210 | 71835 | PARAFUSO CABEÇA ABAULADA (FRANCES) M16 X 45 MM | 43 | unid. | 4.27 | 0.25 | 194.36 | 21.27% | 235.7004
4.59 | GOINFRA - T210 | 71837 | PARAFUSO CABEÇA ABAULADA (FRANCES) M16 X 70 MM | 13 | unid. | 4.94 | 0.25 | 67.47 | 21.27% | 81.8209
4.60 | GOINFRA - T210 | 71841 | PARAFUSO CABEÇA ABAULADA (FRANCES) M16 X 150 MM | 13 | unid. | 11.41 | 0.25 | 151.58 | 21.27% | 183.8211
4.61 | COMPOSIÇÃO | COMP35 | PARAFUSO M16 EM ACO GALVANIZADO, COMPRIMENTO = 125 MM, DIAMETRO = 16 MM, ROSCA MAQUINA, CABECA QUADRADA | 22 | unid. | 11.85 | 0.24658 | 266.1247 | 21.27% | 322.7294
4.62 | COMPOSIÇÃO | COMP36 | PARAFUSO M16 EM ACO GALVANIZADO, COMPRIMENTO = 200 MM, DIAMETRO = 16 MM, ROSCA MAQUINA, CABECA QUADRADA | 22 | unid. | 15.75 | 0.24658 | 351.9247 | 21.27% | 426.779
4.63 | COMPOSIÇÃO | COMP37 | PARAFUSO, CABECA QUADRADA, ACO CARBONO, ZINCADO A QUENTE, M16, 230 MM, 1 PRC | 2 | unid. | 13.935 | 0.24658 | 28.3632 | 21.27% | 34.396
4.64 | COMPOSIÇÃO | COMP38 | PARAFUSO M16 EM ACO GALVANIZADO, COMPRIMENTO = 250 MM, DIAMETRO = 16 MM, ROSCA MAQUINA, CABECA QUADRADA | 4 | unid. | 17.38 | 0.24658 | 70.5063 | 21.27% | 85.503
4.65 | COMPOSIÇÃO | COMP39 | PARAFUSO, CABECA QUADRADA, ACO CARBONO, ZINCADO A QUENTE, M16, 50 MM, 1 PRC | 12 | unid. | 15.95 | 0.24658 | 194.3589 | 21.27% | 235.6991
4.66 | COMPOSIÇÃO | COMP40 | PARAFUSO, DUPLO, ACO CARBONO, ZINCADO A QUENTE, M16, COMP 550 MM, ROSCAS 250 MM, 4 PRC | 4 | unid. | 10.3025 | 0.24658 | 42.1963 | 21.27% | 51.1715
4.67 | GOINFRA - T210 | 71833 | PARA RAIOS DISTRIBUIDOR POLIMÉRICO ÓXIDO DE ZINCO S/CENTELHADOR C/ DESLIGAMENTO AUTOMÁTICO 15KV,10KA | 12 | unid. | 196.43 | 56.04 | 3029.64 | 21.27% | 3674.0444
4.68 | GOINFRA - T210 | 71973 | PINO ISOLADOR PARA CRUZETA POLIMÉRICA 15 KV, ROSCA 25 MM | 7 | unid. | 25.36 | 10.09 | 248.15 | 21.27% | 300.9315
4.69 | COMPOSIÇÃO | COMP41 | PLACA, CONCRETO, ESTAI, 100 X 200 MM, 1000 MM, FURO CENTRAL 19 MM | 4 | unid. | 57.615 | 11.9782 | 278.3728 | 21.27% | 337.5827
4.70 | COMPOSIÇÃO | COMP48 | PORCA OLHAL M 16, EM ACO GALVANIZADO, DIAMETRO = 16 MM | 12 | unid. | 20.31 | 7.472 | 333.384 | 21.27% | 404.2948
4.71 | GOINFRA - T210 | 72061 | POSTE DE CONCRETO SC 11/600 - SEM FUNDAÇÃO/CONCRETO | 2 | unid. | 3185.8 | 0 | 6371.6 | 21.27% | 7726.8393
4.72 | SINAPI | 100612 | ASSENTAMENTO DE POSTE DE CONCRETO COM COMPRIMENTO NOMINAL DE 11 M, CARGA NOMINAL DE 600 DAN, ENGASTAMENTO BASE CONCRETADA COM 1 M DE CONCRETO E 0,7 M DE SOLO (NÃO INCLUI FORNECIMENTO). AF_11/2019 | 2 | unid. | 736.1 | 280.02 | 2032.24 | 21.27% | 2464.4974
4.73 | SINAPI | 41180 | POSTE DE CONCRETO ARMADO DE SECAO CIRCULAR, EXTENSAO DE 13,00 M, RESISTENCIA DE 1000 DAN, TIPO C-23 | 2 | unid. | 3663.87 | 0 | 7327.74 | 21.27% | 8886.3503
4.74 | SINAPI | 100618 | ASSENTAMENTO DE POSTE DE CONCRETO COM COMPRIMENTO NOMINAL DE 13 M, CARGA NOMINAL DE 1000 DAN, ENGASTAMENTO BASE CONCRETADA COM 1 M DE CONCRETO E 0,9 M DE SOLO - SOMENTE INSTALAÇÃO, SEM FORNECIMENTO. | 2 | unid. | 1133.26 | 538.51 | 3343.54 | 21.27% | 4054.711
4.75 | SINAPI | 5059 | POSTE DE CONCRETO ARMADO DE SECAO CIRCULAR, EXTENSAO DE 9,00 M, RESISTENCIA DE 300 A 400 DAN, TIPO C-17 (UN) | 1 | unid. | 1057.23 | 0 | 1057.23 | 21.27% | 1282.1028
4.76 | SINAPI | 100600 | ASSENTAMENTO DE POSTE DE CONCRETO COM COMPRIMENTO NOMINAL DE 9 M, CARGA NOMINAL DE 300 DAN, ENGASTAMENTO BASE CONCRETADA COM 1 M DE CONCRETO E 0,5 M DE SOLO (NÃO INCLUI FORNECIMENTO). AF_11/2019 | 1 | unid. | 449.87 | 126.21 | 576.08 | 21.27% | 698.6122
4.77 | SINAPI | 41203 | POSTE DE CONCRETO ARMADO DE SECAO DUPLO T, EXTENSAO DE 11,00 M, RESISTENCIA DE 300 DAN, TIPO B | 2 | unid. | 1162.31 | 0 | 2324.62 | 21.27% | 2819.0667
4.78 | SINAPI | 100610 | ASSENTAMENTO DE POSTE DE CONCRETO COM COMPRIMENTO NOMINAL DE 11 M, CARGA NOMINAL DE 300 DAN, ENGASTAMENTO BASE CONCRETADA COM 1 M DE CONCRETO E 0,7 M DE SOLO (NÃO INCLUI FORNECIMENTO) | 2 | unid. | 510.81 | 133.92 | 1289.46 | 21.27% | 1563.7281
4.79 | SINAPI | 5033 | POSTE DE CONCRETO ARMADO DE SECAO DUPLO T, EXTENSAO DE 9,00 M, RESISTENCIA DE 300 A 400 DAN, TIPO B OU D | 9 | unid. | 794 | 0 | 7146 | 21.27% | 8665.9542
4.80 | SINAPI | 100614 | ASSENTAMENTO DE POSTE DE CONCRETO COM COMPRIMENTO NOMINAL DE 9 M, CARGA NOMINAL DE 400 DAN, ENGASTAMENTO BASE CONCRETADA COM 1 M DE CONCRETO E 0,5 M DE SOLO (NÃO INCLUI FORNECIMENTO) | 9 | unid. | 641.67 | 205.28 | 7622.55 | 21.27% | 9243.8664
4.81 | GOINFRA - T210 | 72145 | PROTETOR PARA PARA-RAIO POLIMÉRICO | 6 | unid. | 25.8 | 0.56 | 158.16 | 21.27% | 191.8006
4.82 | COMPOSIÇÃO | COMP43 | SAPATILHA EM ACO GALVANIZADO PARA CABOS COM DIAMETRO NOMINAL ATE 5/8" | 17 | unid. | 5.09 | 14.944 | 340.578 | 21.27% | 413.0189
4.83 | GOINFRA - T210 | 72330 | SELA DE AÇO GALVANIZADA PARA CRUZETA POLIMÉRICA 15 KV | 11 | unid. | 27.33 | 18.68 | 506.11 | 21.27% | 613.7596
4.84 | GOINFRA - T210 | 72372 | SUPORTE DE AÇO GALVANIZADO PARA FIXAÇÃO DO PÁRA-RAIO POLIMÉRICO | 6 | unid. | 48.06 | 14.94 | 378 | 21.27% | 458.4006
4.85 | SINAPI | 102104 | TRANSFORMADOR DE DISTRIBUIÇÃO, 75 KVA, TRIFÁSICO, 60 HZ, CLASSE 15 KV, IMERSO EM ÓLEO MINERAL, INSTALAÇÃO EM POSTE (NÃO INCLUSO SUPORTE) - FORNECIMENTO E INSTALAÇÃO. AF_12/2020 | 1 | unid. | 14224.37 | 326.39 | 14550.76 | 21.27% | 17645.7067
4.86 | GOINFRA - T210 | 72370 | SUPORTE PARA TRANSFORMADOR EM POSTE DE CONCRETO CIRCULAR | 2 | unid. | 232.75 | 56.04 | 577.58 | 21.27% | 700.4313
4.87 | COMPOSIÇÃO | COMP44 | CAIXA,PAS.,300x300x250mm,C/TAMPA | 233 | unid. | 493.52 | 56.04 | 128047.48 | 21.27% | 155283.179
4.88 | COMPOSIÇÃO | COMP45 | PARAFUSO, DUPLO, ACO CARBONO, ZINCADO A QUENTE, M16, COMP 500 MM, ROSCAS 225 MM, 4 PRC | 6 | unid. | 13.605 | 0.24658 | 83.1095 | 21.27% | 100.7868
4.89 | COMPOSIÇÃO | COMP46 | PROTETOR, EQUIPAMENTO, BUCHA DE TRANSFORMADOR | 3 | unid. | 11.5575 | 0.5604 | 36.3537 | 21.27% | 44.0861
4.90 | GOINFRA - T210 | 71195 | ELETRODUTO PVC FLEXÍVEL - MANGUEIRA CORRUGADA LEVE - DIAM. 32MM | 7800 | m | 3.15 | 7.47 | 82836 | 21.27% | 100455.2172
4.91 | SINAPI | 91924 | FIO, ELETRICO, ISOLADO, COBRE, 750 V, 1,5 MM2, BWF, PRETO | 1350 | m | 1.64 | 1.08 | 3672 | 21.27% | 4453.0344
4.92 | SINAPI | 91924 | FIO, ELETRICO, ISOLADO, COBRE, 750 V, 1.5 MM2, BWF, BRANCO | 1350 | m | 1.64 | 1.08 | 3672 | 21.27% | 4453.0344
4.93 | SINAPI | 101658 | LUMINARIA LED PUBLICA C/ CONSUMO ENERGETICO MAX. DE 150W E FLUXO LUMINOSO MIN. DE 12.500 LUMENS, LENTE TIPO BTWING, TEMPERATURA DE COR DO LED DE 5000K, MASSA | 16 | unid. | 699.54 | 12.92 | 11399.36 | 21.27% | 13824.0039
4.94 | COMPOSIÇÃO | COMP53 | POSTE DE AÇO GALVANIZADO, COR BRANCA, H=5,00m, COM 01 LÂMPADAS LED 100W | 64 | unid. | 1526.3892 | 292 | 116376.9063 | 21.27% | 141130.2743
4.95 | COMPOSIÇÃO | COMP52 | POSTE DE AÇO GALVANIZADO, COR BRANCA, H=5,00m, COM 02 LÂMPADAS LED 100W | 49 | unid. | 2121.3892 | 292 | 118256.0689 | 21.27% | 143409.1348
4.96 | COMPOSIÇÃO | COMP54 | POSTE ACO CONICO CONTÍNUO Hútil=10,0m 4 PETALAS LED 60W 6.600 LUMEN E SERVIÇOS DE INSTALAÇÃO. | 7 | unid. | 3829.473 | 313.6314 | 29001.7313 | 21.27% | 35170.3995
4.97 | COMPOSIÇÃO | COMP55 | CONJUNTO DE ILUMINAÇÃO COMPOSTO POR POSTE METÁLICO GALVANIZADO TELECÔNICO RETO DE ENGASTAR, 12 METROS TOTAIS, COM 01 CONJUNTO DE 02 BRAÇOS ORNAMENTAIS GALVANIZADOS E PINTADOS DO TIPO BORBOLETA, COM 04 METROS DE COMPRIMENTO E 02 LUMINÁRIAS LED DE 200W, INCLUINDO CONECTORES ISOLADOS PERFURANTES, ELETRODUTOS, PARAFUSOS, ATERRAMENTO, CABOS ELÉTRICOS | 21 | unid. | 7576.9117 | 1200 | 184315.145 | 21.27% | 223518.9763
TOTAL | [9 empty] | 1250412.373
Grupo de Serviço: Sinalização Horizontal e Vertical
5 | FONTE | CÓDIGO | SINALIZAÇÃO HORIZONTAL E VERTICAL
5.1 | GOINFRA - T208 | 40815 | SINALIZAÇÃO HORIZONTAL COM RESINA ACRÍLICA | 427.75 | m2 | 34.98 |  | 14962.695 | 21.27% | 18145.2602
5.2 | GOINFRA - T208 | 40850 | SINALIZAÇÃO VERTICAL C/PINTURA ELETROSTÁTICA SEMI-REFLETIVA | 25.52 | m2 | 437.42 |  | 11162.9584 | 20.48% | 13449.1323
5.3 | SICRO | 5213856 | FORNECIMENTO E IMPLANTAÇÃO DE SUPORTE METÁLICO GALVANIZADO PARA PLACA DE REGULAMENTAÇÃO - R1 - LADO DE 0,331 M | 7 | un | 409.36 |  | 2865.52 | 21.27% | 3475.0161
5.4 | SICRO | 5213863 | FORNECIMENTO E IMPLANTAÇÃO DE SUPORTE METÁLICO GALVANIZADO PARA PLACA DE REGULAMENTAÇÃO - D = 0,60 M | 19 | un | 439.22 |  | 8345.18 | 21.27% | 10120.1998
5.5 | SICRO | 5213440 | FORNECIMENTO E IMPLANTAÇÃO DE PLACA DE REGULAMENTAÇÃO EM AÇO D = 0,60 M - PELÍCULA RETRORREFLETIVA TIPO I + SI | 19 | un | 237.44 |  | 4511.36 | 21.27% | 5470.9263
5.6 | SICRO | 5213445 | FORNECIMENTO E IMPLANTAÇÃO DE PLACA DE REGULAMENTAÇÃO EM AÇO, R1 LADO 0,331 M - PELÍCULA RETRORREFLETIVA TIPO I + SI | 7 | un | 410.93 |  | 2876.51 | 21.27% | 3488.3437
5.7 | COMPOSIÇÃO | COMP08 | CONJUNTO DE PLACA DE ACO ESMALTADA PARA IDENTIFICACAO DE RUA, 45 CM X 25 CM - INCLUSO SUPORTE E INSTALAÇÃO | 4 | un | 578.8008 |  | 2315.2031 | 21.27% | 2807.6468
5.8 | GOINFRA - T208 | 40835 | TACHA REFLETIVA BIDIRECIONAL | 168 | un | 31.83 |  | 5347.44 | 20.48% | 6442.5957
SUBTOTAL | [9 empty] | 63399.1208
Grupo de Serviço: Alvenaria e divisórias
6 | FONTE | CÓDIGO | ALVENARIA
6.1 | GOINFRA - T210 | 100201 | ALVENARIA DE TIJOLO FURADO 1/2 VEZ - 9 x 19 x 19 - ARG. (1CALH:4ARML+100KG DE CI/M3) | 0 | m2 | 22.8 | 28.47 | 0 | 21.27% | 0
SUBTOTAL | [9 empty] | 0
Grupo de Serviço: Impermeabilização
7 | FONTE | CÓDIGO | IMPERMEABILIZAÇÃO
7.1 | GOINFRA - T210 | 120901 | IMPERMEABILIZACAO-JARDINEIRA C/MANTA ANTI-RAIZ (COMPLETA) | 207.436 | m2 | 96.11 | 34.05 | 26999.8698 | 21.27% | 32742.7421
32742.7421
Grupo de Serviço: Revestimento de parede
8 | FONTE | CÓDIGO | REVESTIMENTO
8.1 | GOINFRA - T210 | 200101 | CHAPISCO COMUM | 0 | m2 | 2.35 | 3.46 | 0 | 21.27% | 0
8.2 | GOINFRA - T210 | 200201 | EMBOÇO (1CI:4 ARML) | 0 | m2 | 9.34 | 13.87 | 0 | 21.27% | 0
8.3 | GOINFRA - T210 | 200499 | REBOCO PAULISTA A-14 (1CALH:4ARMLC+100kgCI/M3) | 0 | m2 | 9.9 | 19.22 | 0 | 21.27% | 0
SUBTOTAL | [9 empty] | 0
Grupo de Serviço: Pintura
9 | FONTE | CÓDIGO | PINTURA
9.1 | GOINFRA - T210 | 261305 | EMASSAMENTO ACRÍLICO 1 DEMÃO EM PAREDE | 49.428 | m2 | 3.27 | 8.04 | 559.0307 | 21.27% | 677.9365
9.2 | GOINFRA - T210 | 261000 | PINTURA LATEX ACRILICA 2 DEMAOS C/SELADOR | 49.428 | m2 | 5.47 | 7.98 | 664.8066 | 21.27% | 806.211
9.3 | GOINFRA - T210 | 260204 | CAIAÇAO 2 DEMAOS EM POSTE/ VIGAS E MEIO FIO(OC) | 1689.3665 | m2 | 0.53 | 3.27 | 6419.5927 | 21.27% | 7785.0401
9.4 | GOINFRA - T210 | 261008 | FUNDO ANTICORROSIVO PARA ESQUADRIAS METÁLICAS | 2 | m2 | 6.88 | 9.5 | 32.76 | 21.27% | 39.7281
9.5 | GOINFRA - T210 | 261504 | PINTURA ESMALTE 1 DEMÃO ESQUADRIA METALICA S/FUNDO ANTICORR. | 2 | m2 | 2.43 | 9.5 | 23.86 | 21.27% | 28.935
SUBTOTAL | [9 empty] | 9337.8506
Grupo de Serviço: Esquadrias Metálicas
10 | FONTE | CÓDIGO | ESQUADRIAS METÁLICAS
10.1 | GOINFRA - T210 | 180308 | PORTAO CHAPA 14 / GRADE DE FERRO PT-7 C/FERRAGENS | 2.2 | m2 | 718.59 | 46.24 | 1682.626 | 21.27% | 2040.5206
SUBTOTAL | [9 empty] | 2040.5206
Grupo de Serviço: Diversos
11 | FONTE | CÓDIGO | DIVERSOS
11.1 | SINAPI | 98522 | ALAMBRADO EM MOURÕES DE CONCRETO, COM TELA DE ARAME GALVANIZADO (INCLUSIVE MURETA EM CONCRETO). AF_05/2018 | 1196.87 | m | 158.36 |  | 189536.3332 | 21.27% | 229850.7113
11.2 | GOINFRA - T210 | 270210 | PLANTIO GRAMA ESMERALDA PLACA C/ M.O. IRRIG., ADUBO,TERRA VEGETAL (O.C.) | 11164.35 | m2 | 14.7 | 5.7 | 227752.74 | 21.27% | 276195.7478
11.3 | COMPOSIÇÃO | COMP02 | PONTE EM MADEIRA ROLIÇA D=10CM, 3,00X3,00M, SOBRE LASTRO DE CONCRETO COM PEDRA RACHÃO | 2 | un | 26324.56 |  | 52649.12 | 21.27% | 63847.5878
11.4 | COMPOSIÇÃO | COMP03 | BANCO ESTILO ROMANO - COM ENCOSTO | 43 | un | 1404.1063 |  | 60376.5691 | 21.27% | 73218.6653
11.5 | COMPOSIÇÃO | COMP04 | GUARDA-CORPO EM MADEIRA DE 1,10M, MONTANTES QUADRADO 10X10CM, TRAVESSA SUPERIOR 6X12CM, CORPO EM CABO DE AÇO 1/4" | 871.16 | m | 362.6494 |  | 315925.6365 | 21.27% | 383123.0194
11.6 | COMPOSIÇÃO | COMP05 | PERGOLADO EM MADEIRA DE EUCALIPTO TRATADO | 2 | un | 9276.7118 |  | 18553.4235 | 21.27% | 22499.7367
11.7 | SINAPI - INSUMO | 00042440 | LIXEIRA DUPLA, COM CAPACIDADE VOLUMETRICA DE 60L*, FABRICADA EM TUBO DE ACO CARBONO, CESTOS EM CHAPA DE ACO E PINTURA NO PROCESSO ELETROSTATICO - PARA ACADEMIA AO AR LIVRE / ACADEMIA DA TERCEIRA IDADE - ATI | 22 | un | 1235.91 |  | 27190.02 | 21.27% | 32973.3373
11.8 | SINAPI - INSUMO | 00042429 | ESQUI TRIPLO, EM TUBO DE ACO CARBONO, PINTURA NO PROCESSO ELETROSTATICO - EQUIPAMENTO DE GINASTICA PARA ACADEMIA AO AR LIVRE / ACADEMIA DA TERCEIRA IDADE - ATI | 2 | un | 6025.1 |  | 12050.2 | 21.27% | 14613.2775
11.9 | SINAPI - INSUMO | 00042438 | PLACA ORIENTATIVA SOBRE EXERCÍCIOS, 2,00M X 1,00M, EM TUBO DE ACO CARBONO, PINTURA NO PROCESSO ELETROSTATICO - PARA ACADEMIA AO AR LIVRE / ACADEMIA DA TERCEIRA IDADE - ATI | 4 | un | 2090.75 |  | 8363 | 21.27% | 10141.8101
11.10 | SINAPI - INSUMO | 00042431 | PRESSAO DE PERNAS TRIPLO, EM TUBO DE ACO CARBONO, PINTURA NO PROCESSO ELETROSTATICO - EQUIPAMENTO DE GINASTICA PARA ACADEMIA AO AR LIVRE / ACADEMIA DA TERCEIRA IDADE - ATI | 2 | un | 3957.85 |  | 7915.7 | 21.27% | 9599.3694
11.11 | SINAPI - INSUMO | 00042435 | SIMULADOR DE REMO INDIVIDUAL, EM TUBO DE ACO CARBONO, PINTURA NO PROCESSO ELETROSTATICO - EQUIPAMENTO DE GINASTICA PARA ACADEMIA AO AR LIVRE / ACADEMIA DA TERCEIRA IDADE - ATI | 3 | un | 2580.78 |  | 7742.34 | 21.27% | 9389.1357
11.12 | SINAPI - INSUMO | 00042434 | SIMULADOR DE CAVALGADA TRIPLO, EM TUBO DE ACO CARBONO, PINTURA NO PROCESSO ELETROSTATICO - EQUIPAMENTO DE GINASTICA PARA ACADEMIA AO AR LIVRE / ACADEMIA DA TERCEIRA IDADE - ATI | 2 | un | 5175.4 |  | 10350.8 | 21.27% | 12552.4152
11.13 | SINAPI - INSUMO | 00042436 | SURF DUPLO, EM TUBO DE ACO CARBONO, PINTURA NO PROCESSO ELETROSTATICO - EQUIPAMENTO DE GINASTICA PARA ACADEMIA AO AR LIVRE / ACADEMIA DA TERCEIRA IDADE - ATI | 2 | un | 2701.34 |  | 5402.68 | 21.27% | 6551.83
11.14 | SINAPI - INSUMO | 00042430 | MULTIEXERCITADOR COM SEIS FUNCOES, EM TUBO DE ACO CARBONO, PINTURA NO PROCESSO ELETROSTATICO - EQUIPAMENTO DE GINASTICA PARA ACADEMIA AO AR LIVRE / ACADEMIA DA TERCEIRA IDADE - ATI | 1 | un | 6434.22 |  | 6434.22 | 21.27% | 7802.7786
11.15 | SINAPI - INSUMO | 00042428 | ALONGADOR COM TRES ALTURAS, EM TUBO DE ACO CARBONO, PINTURA NO PROCESSO ELETROSTATICO - EQUIPAMENTO DE GINASTICA PARA ACADEMIA AO AR LIVRE / ACADEMIA DA TERCEIRA IDADE - ATI | 1 | un | 2271 |  | 2271 | 21.27% | 2754.0417
11.16 | SINAPI - INSUMO | 00042437 | ROTACAO VERTICAL DUPLO, EM TUBO DE ACO CARBONO, PINTURA NO PROCESSO ELETROSTATICO - EQUIPAMENTO DE GINASTICA PARA ACADEMIA AO AR LIVRE / ACADEMIA DA TERCEIRA IDADE - ATI | 1 | un | 1843.37 |  | 1843.37 | 21.27% | 2235.4548
11.17 | SINAPI - INSUMO | 00042433 | SIMULADOR DE CAMINHADA TRIPLO, EM TUBO DE ACO CARBONO, PINTURA NO PROCESSO ELETROSTATICO - EQUIPAMENTO DE GINASTICA PARA ACADEMIA AO AR LIVRE / ACADEMIA DA TERCEIRA IDADE - ATI | 2 | un | 4789.18 |  | 9578.36 | 21.27% | 11615.6772
11.18 | SINAPI - INSUMO | 00042432 | ROTACAO DIAGONAL DUPLA, APARELHO TRIPLO, EM TUBO DE ACO CARBONO, PINTURA NO PROCESSO ELETROSTATICO - EQUIPAMENTO DE GINASTICA PARA ACADEMIA AO AR LIVRE / ACADEMIA DA TERCEIRA IDADE - ATI | 2 | un | 2424.64 |  | 4849.28 | 21.27% | 5880.7219
11.19 | GOINFRA - T210 | 270501 | LIMPEZA FINAL DE OBRA - (OBRAS CIVIS) | 3161.457 | m2 | 1.6 | 2 | 11381.2452 | 21.27% | 13802.0361
11.20 | COTAÇÃO | COT44 | PLAYGROUND - BALANÇO TRADICIONAL 03 LUGARES | 2 | un | 1734.5733 |  | 3469.1467 | 21.27% | 4207.0342
11.21 | COTAÇÃO | COT45 | PLAYGROUND - ESCORREGADOR DE FERRO MÉDIO | 2 | un | 1083.8967 |  | 2167.7933 | 21.27% | 2628.883
11.22 | COTAÇÃO | COT46 | PLAYGROUND - GAIOLA QUADRADA (TREPA-TREPA) | 1 | un | 1599.2067 |  | 1599.2067 | 21.27% | 1939.3579
11.23 | COTAÇÃO | COT47 | PLAYGROUND - CARROSEL - GIRA GIRA TRADICIONAL | 2 | un | 1208 |  | 2416 | 21.27% | 2929.8832
11.24 | COTAÇÃO | COT48 | PLAYGROUND - GANGORRA COM 03 PRANCHAS | 1 | un | 1388.96 |  | 1388.96 | 21.27% | 1684.3918
SUBTOTAL | [9 empty] | 1202036.9037
Grupo de Serviço: Drenageno Longitudinal
12 | FONTE | CÓDIGO | DRENO LONGITUDINAL
12.1 | GOINFRA - T208 | 41309 | DRENO PROFUNDO, CORTE EM SOLO PEAD - DPS13 (ANTIGO DPS07) (EXCETO ESCAVAÇÃO) (BC) | 350 | m | 120.42 |  | 42147 | 20.48% | 50778.7056
12.2 | GOINFRA - T208 | 40086 | ESCAVAÇÃO, CARGA E TRANSPORTE DE SOLO MOLE - C/ ESCAVADEIRA - (DT: 201 A 400M) | 262.5 | m3 | 18.87 |  | 4953.375 | 20.48% | 5967.8262
SUBTOTAL | [9 empty] | 56746.5318
Grupo de Serviço: Estabilização de área alagada (borda da lagoa e pier)
13 | FONTE | CÓDIGO | ESTABILIZAÇÃO DE ÁREA ALAGADA
13.1 | GOINFRA - T208 | 40140 | ESTABILIZAÇÃO DE SOLO COM BAIXA CAPACIDADE DE SUPORTE COM RACHÃO | 0 | m3 | 81.96 |  | 0 | 20.48% | 0
SUBTOTAL | [9 empty] | 0
Grupo de Serviço: Administração Local
14 | FONTE | CÓDIGO | ADMINISTRAÇÃO LOCAL
14.1 | COMPOSIÇÃO | COMP06 | ADMINISTRAÇÃO LOCAL DA OBRA | 6 | MÊS | 36509.94 |  | 219059.64 | 20.48% | 263923.0543
SUBTOTAL | [9 empty] | 263923.0543
Grupo de Serviço: Canteiro de Obras
15 | FONTE | CÓDIGO | CANTEIRO DE OBRAS
15.1 | COMPOSIÇÃO | COMP07 | CANTEIRO DE OBRAS | 1 | un | 34409.22 |  | 34409.22 | 20.48% | 41456.2283
SUBTOTAL | [9 empty] | 41456.2283
Grupo de Serviço: Canteiro de Obras
16 | FONTE | CÓDIGO | MOBILIZAÇÃO E DESMOBILIZAÇÃO
16.1 | COMPOSIÇÃO | COMP56 | MOBILIZAÇÃO E DESMOBILIZAÇÃO DE EQUIPAMENTOS | 1 | un | 58302.4 |  | 58302.4 | 20.48% | 70242.7315
SUBTOTAL | [9 empty] | 70242.7315
TOTAIS
TOTAL COM BDI | [9 empty] | 6167378.6231

## Memoria de cálculo
OBRA: PARQUE PAQUETÁ 2 LOCAL: AV. DR LAMARTINE PINTO DE AVELAR, 2338, IPANEMA SERVIÇO: PAVIMENTAÇÃO ASFÁLTICA, CICLOVIA, PISTA DE CAMINHADA, DRENAGEM, SINALIZAÇÃO VERTICAL E HORIZONTAL
MEMÓRIA DE CÁLCULO
ITEM |  | DESCRIÇÃO |  | MEMORIAL DE CÁLCULO |  |  |  | UND
Grupo de Serviço: Serviços Preliminares
1.1 | 99064 | LOCAÇÃO DE PAVIMENTAÇÃO. AF_10/2018 |  | TOTAL |  | 946.17 |  | m
COMPRIMENTO
|  | Rua de Perimetral Lagoa Paquetá |  | 499.05
|  | Prolongamento Av. William Safatle |  | 447.12
|  | Total medido |  | 0
1.2 | 20190 | LIMPEZA MECANICA DE TERRENO |  | TOTAL |  | 37180.11 |  | m2
|  |  |  | LARGURA | COMPRIMENTO |  | TOTAL
|  | Rua Perimetral Lagoa Paquetá (asfalto) |  | 7 | 499.05 |  | 3493.35
|  | Avenida Dr. William Safatle (asfalto) |  | 14 | 447.12 |  | 6259.68
|  | Raios/curvas/acesso entre canteiros (Final Av.)/entre outros |  | 2 | 62.72 |  | 125.44
|  | Acesso Entre Canteiros da Avenida Dr. William Safatle (asfalto) |  | - | - |  | 777.18
|  | Ciclovia (asfalto) |  | 2.5 | 980.85 |  | 2452.125
|  | Ciclofaixa (asfalto) |  | 2.5 | 237.03 |  | 592.575
|  | Pista de Caminhada ( concreto) |  | 3 | 1136.26 |  | 3408.78
|  | Calçamento SESI (concreto) |  | 2.5451 | 478.59 |  | 1218.05
|  | Calçamento (Deck) - Linear e circular (intertravado) |  | - | - |  | 313.14
|  | Calçamento (Deck) - Linear e circular (intertravado) - executado |  | - | - |  | 2066.19
|  | Calçamento (Lago) - Contorno (intertravado) - à executar |  | - | - |  | 1978.68
|  | Calçamento Concreto Interno ao Parque |  | - | - |  | 1195.28
|  | Área Espaco de Convivência (1) (intertravado) - executado |  | - | - |  | 197.7
|  | Área Espaco de Convivência (2) (intertravado) - à executar |  | - | - |  | 392.27
|  | Pedra Marroada (Lago) - Contorno |  | - | - |  | 1545.32
|  | Área gramada |  | - | - |  | 11164.35
|  | Total medido |  | 37052.37
1.3 | 40005 | CARGA DE ENTULHO |  | TOTAL |  | 3718.011 |  | m3
|  |  |  | ESPESSURA | ÁREA DE LIMPEZA |  | TOTAL
|  | Volume de limpeza |  | 0.1 | 37180.11 |  | 3718.011
|  | Total medido |  | 3705.24
1.4 | 40006 | TRANSPORTE DE ENTULHO |  | TOTAL |  | 42050.7044 |  | m3 x km
|  |  |  | DISTÂNCIA | VOLUME DE ENTULHO |  | EMPOLAMENTO | TOTAL
|  | Volume de entulho a ser transportado |  | 8.7 | 3718.011 |  | 30% | 42050.7044
|  | Total medido |  | 41906.26
1.5 | 100575 | REGULARIZAÇÃO DE SUPERFÍCIES COM MOTONIVELADORA. AF_11/2019 |  | TOTAL |  | 127.74 |  | m2
|  |  |  | LARGURA | COMPRIMENTO |  | TOTAL
|  | Rua Perimetral Lagoa Paquetá (asfalto) |  | 7 | 499.05 |  | 3493.35
|  | Avenida Dr. William Safatle (asfalto) |  | 14 | 447.12 |  | 6259.68
|  | Raios/curvas/acesso entre canteiros (Final Av.)/entre outros |  | 2 | 62.72 |  | 125.44
|  | Acesso Entre Canteiros da Avenida Dr. William Safatle (asfalto) |  | - | - |  | 777.18
|  | Ciclovia (asfalto) |  | 2.5 | 980.85 |  | 2452.125
|  | Ciclofaixa (asfalto) |  | 2.5 | 237.03 |  | 592.575
|  | Pista de Caminhada ( concreto) |  | 3 | 1136.26 |  | 3408.78
|  | Calçamento SESI (concreto) |  | 2.5451 | 478.59 |  | 1218.05
|  | Calçamento (Deck) - Linear e circular (intertravado) |  | - | - |  | 313.14
|  | Calçamento (Deck) - Linear e circular (intertravado) - executado |  | - | - |  | 2066.19
|  | Calçamento (Lago) - Contorno (intertravado) - à executar |  | - | - |  | 1978.68
|  | Calçamento Concreto Interno ao Parque |  | - | - |  | 1195.28
|  | Área Espaco de Convivência (1) (intertravado) - executado |  | - | - |  | 197.7
|  | Área Espaco de Convivência (2) (intertravado) - à executar |  | - | - |  | 392.27
|  | Pedra Marroada (Lago) - Contorno |  | - | - |  | 1545.32
|  | Área gramada |  | - | - |  | 11164.35
|  | Total medido |  | 37052.37
Grupo de Serviço: Pavimentação
2.1 | 40046 | ESCAV., CARGA E TRANSP. 1ª CATEG. C/ CARREGADEIRA P/ PEQUENOS MOVIMENTOS DE TERRA - (DT: 201 A400M) |  | TOTAL |  | 243.496 |  | m3
|  |  |  | VOLUME |  | EMPOLAMENTO (20%) |  | TOTAL
|  | Volume de aterro do prolongamento da Av. William Safatle (conforme projeto) |  | 929.03 |  | 20 |  | 1114.836
|  | Total medido |  | 871.34
2.2 | 40047 | ESCAV., CARGA E TRANSP. 1ª CATEG. C/ CARREGADEIRA P/ PEQUENOS MOVIMENTOS DE TERRA - (DT: 401 A600M) |  | TOTAL |  | 1715.022 |  | m3
|  |  |  | VOLUME |  | EMPOLAMENTO (20%) |  | TOTAL
|  | Volume de aterro da rua Perimetral Lagoa Paquetá (conforme projeto) |  | 1161.69 |  | 20 |  | 1394.028
|  | Volume de aterro área do piso intertravado |  | 2110.825 |  | 20 |  | 2532.99
|  | Volume para aterro da calçada de acessos aos platos da academia ao ar livre, playground e pergolado para a cota 890,00m |  | 1038.47 |  | 20 |  | 1246.164
|  | Total medido |  | 3458.16
2.3 | 44020 | ESCAVAÇÃO E CARGA DE MAT. DE 1ºCAT (PAV.URB.) |  | TOTAL |  | 518.935 |  | m3
|  |  |  | VOLUME |  | VOLUME A SUPRIMIR
|  | Volume líquido escavado do prolongamento da Av. William Safatle (conforme projeto) |  | 2453.74
|  | Volume líquido escavado da rua Perimetral Lagoa Paquetá (conforme projeto) |  | 176.02
|  | Volume de aterro área do piso intertravado - O volume considerado deverá ser suprimido desse item, uma vez que sobrou material da escavação das vias e este poderá ser usado para o nivelamento da borda da lagoa |  |  |  | 2110.825
|  | Total medido |  | 0
2.4 | 44021 | TRANSPORTE DE MAT. DE 1º CAT.-À CAMINHÃO (PAV.URB.) |  | TOTAL |  | 5417.6814 |  | m3 x km
|  |  |  | VOLUME | DISTÂNCIA | EMPOLAMENTO (20%) |  | TOTAL
|  | Volume líquido escavado a transportar - Volume a ser transportado ao local de bota-fora, já descontado o volume que será utilizado na borda da lagoa |  | 518.935 | 8.7 | 20 |  | 5417.6814
|  | Total medido |  | 0
2.5 | 44052 | REGULARIZAÇÃO E COMPACTAÇÃO DO SUB-LEITO (PAV.URB.) |  | TOTAL |  | 7703.3604 |  | m2
|  |  |  | LARGURA (GUIA E SARJETA) | COMPRIMENTO |  | ÁREA
|  | Rua Perimetral Lagoa Paquetá (guia e sarjeta) |  | 7.26 | 499.05 |  | 3623.103
|  | Prolongamento da Av. William Safatle |  | 14.52 | 447.12 |  | 6492.1824
|  | Acesso entre canteiros |  | 2 | 62.72 | 0.18 | 125.44
|  | Raios/Curvas/acesso entre canteiros (Final Av.)/entre outros |  | - | - | 0.18 | 777.18
|  | Ciclovia |  | 2.5 | 980.85 | 0.18 | 2452.125
|  | Total medido |  | 5766.67
2.6 | 44101 | ESC. E CARGA DE MAT. DE JAZ-. C/ INDENIZ. (PAV.URB.) |  | TOTAL |  | 3628.988 |  | m3
|  |  |  | LARGURA | COMPRIMENTO | ESPESSURA | VOLUME
|  | Volume acumulado da base do prolongamento da Av. William Safatle (conforme projeto) |  | 1198.29 |  |  | 1198.29
|  | Volume acumulado da sub-base do prolongamento da Av. William Safatle (conforme projeto) |  | 1377.88 |  |  | 1377.88
|  | Volume acumulado da base da rua Perimetral Lagoa Paquetá (conforme projeto) |  | 674.73 |  |  | 674.73
|  | Volume acumulado da sub-base da rua Perimetral Lagoa Paquetá (conforme projeto) |  | 773.04 |  |  | 773.04
|  | Acesso entre canteiros (base e sub-base) |  | 2 | 62.72 | 0.4 | 50.176
ÁREA
|  | Raios/Curvas/acesso entre canteiros (Final Av.)/entre outros (base e sub-base) |  | 777.18 |  | 0.4 | 310.872
|  | Total medido |  | 756
2.7 | 44102 | TRANSPORTE DE MAT. DE JAZIDA-CASCALHO (PAV.URB.) |  | TOTAL |  | 53999.3414 |  | m3 x km
|  |  |  | DISTÂNCIA | VOLUME | EMPOLAMENTO | TOTAL
|  | Volume acumulado da base do prolongamento da Av. William Safatle (conforme projeto) |  | 12.4 | 1198.29 | 20% | 17830.5552
|  | Volume acumulado da sub-base do prolongamento da Av. William Safatle (conforme projeto) |  | 12.4 | 1377.88 | 20% | 20502.8544
|  | Volume acumulado da base da rua Perimetral Lagoa Paquetá (conforme projeto) |  | 12.4 | 674.73 | 20% | 10039.9824
|  | Volume acumulado da sub-base da rua Perimetral Lagoa Paquetá (conforme projeto) |  | 12.4 | 773.04 | 20% | 11502.8352
|  | Acesso entre canteiros (base e sub-base) |  | 12.4 | 50.176 | 20% | 746.6189
|  | Raios/Curvas/acesso entre canteiros (Final Av.)/entre outros (base e sub-base) |  | 12.4 | 310.872 | 20% | 4625.7754
|  | Total medido |  | 11249.28
2.8 | 101767 | EXECUÇÃO E COMPACTAÇÃO DE BASE E OU SUB BASE PARA PAVIMENTAÇÃO DE SOLOS ESTABILIZADOS GRANULOMETRICAMENTE COM MISTURA DE SOLOS EM PISTA - EXCLUSIVE SOLO, ESCAVAÇÃO, CARGA E TRANSPORTE. AF_11/2019 |  | TOTAL |  | 3628.988 |  | m3
|  |  |  | LARGURA | COMPRIMENTO | ESPESSURA | VOLUME | TOTAL
|  | Volume acumulado da base do prolongamento da Av. William Safatle (conforme projeto) |  | 1198.29 |  |  | 1198.29
|  | Volume acumulado da sub-base do prolongamento da Av. William Safatle (conforme projeto) |  | 1377.88 |  |  | 1377.88
|  | Volume acumulado da base da rua Perimetral Lagoa Paquetá (conforme projeto) |  | 674.73 |  |  | 674.73
|  | Volume acumulado da sub-base da rua Perimetral Lagoa Paquetá (conforme projeto) |  | 773.04 |  |  | 773.04
|  | Acesso entre canteiros (base e sub-base) |  | 2 | 62.72 | 0.4 | 50.176
ÁREA
|  | Raios/Curvas/acesso entre canteiros (Final Av.)/entre outros (base e sub-base) |  | 777.18 |  | 0.4 | 310.872
|  | Total medido |  | 756
2.9 | 44200 | IMPRIMAÇÃO (PAV.URB.) |  | TOTAL |  | 13107.775 |  | m2
|  |  |  | LARGURA DA VIA + SARJETA |  | COMPRIMENTO |  | TOTAL
|  | Rua Perimetral Lagoa Paquetá |  | 7 |  | 499.05 |  | 3493.35
|  | Prolongamento da Av. William Safatle |  | 14 |  | 447.12 |  | 6259.68
|  | Acesso entre canteiros |  | 2 |  | 62.72 | 0.18 | 125.44
|  | Raios/Curvas/acesso entre canteiros (Final Av.)/entre outros (base e sub-base) |  | - | 0.18 | - | 0.18 | 777.18
|  | Ciclovia |  | 2.5 |  | 980.85 | 0.18 | 2452.125
|  | Total medido |  | 0
2.10 | 44201 | PINTURA DE LIGAÇÃO (PAV.URB.) |  | TOTAL |  | 12652.156 |  | m2
|  |  |  | LARGURA DA VIA - SARJETA |  | COMPRIMENTO |  | TOTAL
|  | Rua Perimetral Lagoa Paquetá |  | 6.7 |  | 499.05 |  | 3343.635
|  | Prolongamento da Av. William Safatle |  | 13.4 |  | 447.12 |  | 5991.408
|  | Acesso entre canteiros |  | 1.4 |  | 62.72 | 0.18 | 87.808
|  | Raios/Curvas/acesso entre canteiros (Final Av.)/entre outros (base e sub-base) |  | - | 0.18 | - | 0.18 | 777.18
|  | Ciclovia |  | 2.5 |  | 980.85 | 0.18 | 2452.125
|  | Total medido |  | 0
2.11 | 40480 | FORNECIMENTO DE CM-30 |  | TOTAL |  | 15.7293 |  | t
|  |  |  | ÁREA |  | TAXA DE APLICAÇÃO (kg/m²/1000) |  | TOTAL
|  | Rua Perimetral Lagoa Paquetá |  | 3493.35 |  | 0.0012 |  | 4.192
|  | Prolongamento da Av. William Safatle |  | 6259.68 |  |  |  | 7.5116
|  | Acesso entre canteiros |  | 125.44 |  |  |  | 0.15053
|  | Raios/Curvas/acesso entre canteiros (Final Av.)/entre outros (base e sub-base) |  | 777.18 |  |  |  | 0.93262
|  | Ciclovia |  | 2452.125 |  |  |  | 2.9425
|  | Total medido |  | 0
2.12 | 40490 | FORNECIMENTO DE EMULSÃO RR-2C |  | TOTAL |  | 6.3261 |  | t
|  |  |  | ÁREA |  | TAXA DE APLICAÇÃO (kg/m²/1000) |  | TOTAL
|  | Rua Perimetral Lagoa Paquetá |  | 3343.635 |  | 0.0005 |  | 1.6718
|  | Prolongamento da Av. William Safatle |  | 5991.408 |  |  |  | 2.9957
|  | Acesso entre canteiros |  | 87.808 |  |  |  | 0.043904
|  | Raios/Curvas/acesso entre canteiros (Final Av.)/entre outros (base e sub-base) |  | 777.18 |  |  |  | 0.38859
|  | Ciclovia |  | 2452.125 |  |  |  | 1.2261
|  | Total medido |  | 0
2.13 | 40525 | FORNECIMENTO DE CAP-50/70 |  | TOTAL |  | 79.0979 |  | t
|  |  |  | VOLUME DE CBUQ (m³) | PESO ESPECÍFICO DO CBUQ (t/m³) | PORCENTAGEM DE CAP NO CBUQ (%) |  | TOTAL
|  | Rua Perimetral Lagoa Paquetá |  | 140.15 | 2.4 | 0.052 |  | 17.4907
|  | Prolongamento da Av. William Safatle |  | 230.72 | 2.4 |  |  | 28.7939
|  | Acesso entre canteiros |  | 5.0176 | 2.4 |  |  | 0.6262
|  | Raios/Curvas/acesso entre canteiros (Final Av.)/entre outros (base e sub-base) |  | 31.0872 | 2.4 |  |  | 3.8797
|  | Ciclovia |  | 73.5637 | 2.4 |  |  | 9.1808
|  | Travessias elevadas - Area transversal = 1,125m² |  | 153.2587 | 2.4 |  |  | 19.1267
|  | Total medido |  | 0
2.14 | 44204 | CONCRETO BETUM.USINADO À QUENTE-CBUQ (AC/BC) (PAV.URB.) |  | TOTAL |  | 633.7973 |  | m3
|  |  |  | LARGURA | COMPRIMENTO | ESPESSURA |  | TOTAL
|  | Volume acumulado da Rua Perimetral Lagoa Paquetá (conforme projeto) |  | 140.15 |  |  |  | 140.15
|  | Volume acumulado da Prolongamento da Av. William Safatle (conforme projeto) |  | 230.72 |  |  |  | 230.72
|  | Acesso entre canteiros |  | 2 | 62.72 | 0.04 |  | 5.0176
ÁREA
|  | Raios/Curvas/acesso entre canteiros (Final Av.)/entre outros (base e sub-base) |  | 777.18 |  | 0.04 |  | 31.0872 | 547.5
|  | Ciclovia |  | 2.5 | 980.85 | 0.03 |  | 73.5637 | 21.9
|  |  |  | ÁREA | COMPRIMENTO
|  | Travessias elevadas - Area transversal = 1,125m² |  | 3.375 | 45.41 |  |  | 153.2587
|  | Total medido |  | 0
2.15 | 40530 | TRANSPORTE COMERCIAL DE MATERIAL BETUMINOSO |  | TOTAL |  | 101.1533 |  | t
|  |  |  | VOLUME (t) |  | DISTÂNCIA (km) |  | TOTAL
|  | Rua Perimetral Lagoa Paquetá |  | 23.3546 |  | 260 |  | 6072.1849
|  | Prolongamento da Av. William Safatle |  | 39.3012 |  |  |  | 10218.3058
|  | Acesso entre canteiros |  | 0.82063 |  |  |  | 213.3634
|  | Raios/Curvas/acesso entre canteiros (Final Av.)/entre outros (base e sub-base) |  | 5.2009 |  |  |  | 1352.231
|  | Ciclovia |  | 13.3494 |  |  |  | 3470.8358
|  | Travessias elevadas - Area transversal = 1,125m² |  | 19.1267 |  |  |  | 4972.9399
|  | Total medido |  | 0
2.16 | 40460 | TRANSPORTE COMERCIAL DE MASSA |  | TOTAL |  | 48675.6326 |  | t x km
|  |  |  | VOLUME CBUQ (m3) | PESO ESPECÍFICO (t/m³) |  | DISTÂNCIA (km) | TOTAL
|  | Rua Perimetral Lagoa Paquetá |  | 140.15 | 2.4 |  | 32 | 10763.52
|  | Prolongamento da Av. William Safatle |  | 230.72 | 2.4 |  |  | 17719.296
|  | Acesso entre canteiros |  | 5.0176 | 2.4 |  |  | 385.3517
|  | Raios/Curvas/acesso entre canteiros (Final Av.)/entre outros (base e sub-base) |  | 31.0872 | 2.4 |  |  | 2387.497
|  | Ciclovia |  | 73.5637 | 2.4 |  |  | 5649.696
|  | Travessias elevadas - Area transversal = 1,125m² |  | 153.2587 | 2.4 |  |  | 11770.272
|  | Total medido |  | 0
2.17 | 40455 | TRANSPORTE COMERCIAL DE AGREGADOS |  | TOTAL |  | 57680.6247 |  | m³ x km
|  |  |  | TONELADA CBUQ (t) | PESO ESPECÍFICO (t/m³) | PORCENTAGEM DE AGREGADO NO CBUQ (%) | DISTÂNCIA (km) | TOTAL
|  | Rua Perimetral Lagoa Paquetá |  | 336.36 | 1.4 | 0.948 | 56 | 12754.7712
|  | Prolongamento da Av. William Safatle |  | 553.728 | 1.4 | 0.948 |  | 20997.3658
|  | Acesso entre canteiros |  | 12.0422 | 1.4 | 0.948 |  | 456.6417
|  | Raios/Curvas/acesso entre canteiros (Final Av.)/entre outros (base e sub-base) |  | 74.6093 | 1.4 | 0.948 |  | 2829.1839
|  | Ciclovia |  | 176.553 | 1.4 | 0.948 |  | 6694.8898
|  | Travessias elevadas - Area transversal = 1,125m² |  | 367.821 | 1.4 | 0.948 |  | 13947.7723
|  | Total medido |  | 0
2.18 | 44450 | MEIO FIO SEM SARJETA - MFU01 |  | TOTAL |  | 2845.4 |  | m
COMPRIMENTO
|  | Conforme projeto de drenagem prancha 5/5 |  | 2845.4
|  | Total medido |  | 0
2.19 | 44455 | MEIO FIO COM SARJETA - MFU02 |  | TOTAL |  | 1274.04 |  | m
COMPRIMENTO
|  | Conforme projeto de drenagem prancha 5/5 |  | 1274.04
|  | Total medido |  | 0
2.20 | 271713 | MEIO FIO PD. GOINFRA EM CONC. PRÉ MOLD. RETO/CURVO (9v12X30X100CM), FC28=30MPA COM ARGAM.(1CI:3ARMLC) P/ARREMATE DO REJUNT. - INCLUSO ESCAV./APILOAM./REATERRO E CONC.FC28= 10MPA P/ ASSENTAM. E CHUMBAMENTO |  | TOTAL |  | 483.66 |  | m
COMPRIMENTO
|  | Contorno ao longo do passeio ao redor da represa |  | 12.8
|  | Contorno da academia ao ar livre, playground e acesso |  | 394.68
|  | Canteiro central onde irá os postes galvanizados de 4 pétalas |  | 76.18
|  | Total medido |  | 1309.76
2.21 | 220100 | PASSEIO PROTECAO EM CONC.DESEMPEN.5 CM 1:2,5:3,5 ( INCLUSO ESPELHO DE 30CM/ESCAVAÇÃO/REATERRO/APILOAMENTO/ATERRO INTERNO) |  | TOTAL |  | 6683.21 |  | m2
ÁREA (m2)
|  | Pista de Caminhada |  | 3408.78
|  | Calçamento interno do parque (conforme projeto) |  | 1195.28
|  | Calçamento SESI |  | 1218.05
|  | Calçamento do Prolongamento da Av. William Safatle - 2,00m x 430,55m |  | 861.1
|  | Total medido |  | 0
2.22 | 270232 | PAVIMENTO INTERTRAVADO ESPESSURA DE 6CM E FCK = 35 MPA |  | TOTAL |  | 2684.09 |  | m2
ÁREA (m2)
|  | Passeio ao redor da represa |  | 1978.68
|  | Área do espaço de convivência (2) |  | 392.27
|  | Deck (linear e circular) |  | 313.14
|  | Total medido |  | 0
2.23 | 101862 | REASSENTAMENTO DE BLOCOS RETANGULAR PARA PISO INTERTRAVADO, ESPESSURA DE 6 CM, EM CALÇADA, COM REAPROVEITAMENTO DOS BLOCOS RETANGULAR - INCLUSO RETIRADA E COLOCAÇÃO DO MATERIAL. AF_12/2020 |  | TOTAL |  | 18 |  | m2
|  |  |  | LARGURA |  | COMPRIMENTO |  | ÁREA (m2)
|  | Travessias para passagem de eletroduto para instalação elétrica (largura 30cm) |  | 0.3 |  | 40 |  | 12
|  | Locais para passagem do dreno conforme projeto (prancha 1/5) |  | 1 |  | 6 |  | 6
|  | Total medido |  | 0
2.24 | 221124 | PISO DE LADRILHO HIDRÁULICO COR NATURAL MODELO TÁTIL ( ALERTA OU DIRECIONAL) SEM LASTRO |  | TOTAL |  | 511.65 |  | m2
|  |  |  | COMPRIMENTO | LARGURA | TOTAL
|  | Pista de caminhada |  | 1136.26 | 0.25 | 284.065
|  | Calçamento do Prolongamento da Av. William Safatle - 2,00m x 430,55m |  | 430.55 | 0.25 | 107.6375
|  | Calçamento SESI |  | 478.59 | 0.25 | 119.6475
|  | Rampa de acessibilidade (x3) |  | 1.2 | 0.25 | 0.3
|  | Total medido |  | 0
2.25 | 50620 | PEDRA MARROADA COM LANCAMENTO |  | TOTAL |  | 119.3 |  | m3
|  |  |  | ÁREA | ESPESSURA | TOTAL
|  | Contornos da represa |  | 1545.32 | 0.5 | 772.66
|  | Total medido |  | 653.36
2.26 | 44050 | COMPACTAÇÃO À 95% DO P.N (PAV.URB.) |  | TOTAL |  | 1246.164 |  | m3
VOLUME
|  | Volume para aterro da calçada de acessos aos platos da academia ao ar livre, playground e pergolado para a cota 890,00m |  | 1246.164
Grupo de Serviço: Drenagem Urbana
3.1 | 99063 | LOCAÇÃO DE REDE DE ÁGUA OU ESGOTO. AF_10/2018 |  | TOTAL |  | 408.61 |  | m
COMPRIMENTO
|  | Extensão total de tubulação (conforme projeto) |  | 408.61
|  | Total medido |  | 633
3.2 | 45410 | ESCAVAÇÃO MECÂNICA EM TERRA |  | TOTAL |  | 1231.5 |  | m3
VOLUME
|  | Extensão total de tubulação (conforme projeto) |  | 1231.5
|  | Total medido |  | 2776.59
3.3 | 101622 | PREPARO DE FUNDO DE VALA COM LARGURA MENOR QUE 1,5 M, COM CAMADA DE AREIA, LANÇAMENTO MECANIZADO. AF_08/2020 |  | TOTAL |  | 23.6251 |  | m3
|  |  |  | LARGURA | COMPRIMENTO | PROFUNDIDADE | TOTAL
|  | Extensão total de tubulação de 400mm (conforme projeto) |  | 1 | 0 | 0.05 | 0
|  | Extensão total de tubulação de 600mm (conforme projeto) |  | 1.2 | 21.04 | 0.05 | 1.2624
|  | Extensão total de tubulação de 800mm (conforme projeto) |  | 1.4 | 47.57 | 0.05 | 3.3299
|  | Extensão total de tubulação de 1000mm (conforme projeto) |  | 1.6 | 237.91 | 0.05 | 19.0328
|  | Total medido |  | 63.19
3.4 | 45435 | REATERRO DE VALAS C/ COMPACTAÇÃO VIBRATÓRIA |  | TOTAL |  | 1134.39 |  | m3
TOTAL
|  | (conforme projeto) |  | 3494.49
|  | Total medido |  | 2360.1
3.5 | 45440 | FORNECIMENTO, TRANSPORTE E ASSENTAMENTO DE TUBO D=0,40 M (AC) |  | TOTAL |  | 0 |  | m
COMPRIMENTO
|  | Extensão total de tubulação de 400mm (conforme projeto) |  | 60.5
|  | Total medido |  | 60.5
3.6 | 45445 | FORNECIMENTO, TRANSPORTE E ASSENTAMENTO DE TUBO D=0,60 M (AC) |  | TOTAL |  | 21.04 |  | m
COMPRIMENTO
|  | Extensão total de tubulação de 600mm (conforme projeto) |  | 21.04
|  | Total medido |  | 463.6
3.7 | 45450 | FORNECIMENTO, TRANSPORTE E ASSENTAMENTO DE TUBO D=0,80 M (AC) |  | TOTAL |  | 47.57 |  | m
COMPRIMENTO
|  | Extensão total de tubulação de 800mm (conforme projeto) |  | 47.57
|  | Total medido |  | 267
3.8 | 45455 | FORNECIMENTO, TRANSPORTE E ASSENTAMENTO DE TUBO D=1,00 M (AC) |  | TOTAL |  | 237.91 |  | m
COMPRIMENTO
|  | Extensão total de tubulação de 1000mm (conforme projeto) |  | 262.91
|  | Total medido |  | 25
3.9 | 45480 | POÇO DE VISITA PARA REDE D=0,60 M, PARTE FIXA C/1,00M DE ALTURA (AC/BC) |  | TOTAL |  | 0 |  | un
QUANTIDADE
|  | PV 1 a 8 - executados |  | 0
|  | Total medido |  | 8
3.10 | 45485 | ACRÉSCIMO NA ALTURA DO P.V. PARA REDE D= 0,60 M (AC) |  | TOTAL |  | 7.4 |  | m
CHAMINÉ (m)
|  | PV 1 |  | 0.73
|  | PV 2 |  | 0.73
|  | PV 3 |  | 0.73
|  | PV 4 |  | 0.75
|  | PV 5 |  | 0.96
|  | PV 6 |  | 1.08
|  | PV 7 |  | 1.08
|  | PV 8 |  | 1.34
|  | Total medido |  | 0
3.11 | 45490 | POÇO DE VISITA PARA REDE D=0,80 M, PARTE FIXA C/ 1,00M DE ALTURA (AC/BC) |  | TOTAL |  | 1 |  | un
QUANTIDADE
|  | PV 9 |  | 1
|  | PV 10 - executado |  | 1
|  | PV 11 - executado |  | 1
|  | PV 12 - executado |  | 1
|  | PV 13 - executado |  | 1
|  | PV 19 - executado |  | 1
|  | Total medido |  | 5
3.12 | 45495 | ACRÉSCIMO NA ALTURA DO P.V. PARA REDE D= 0,80 M (AC) |  | TOTAL |  | 7.45 |  | m
CHAMINÉ (m)
|  | PV 9 |  | 0.96
|  | PV 10 |  | 0.96
|  | PV 11 |  | 1.08
|  | PV 12 |  | 1.43
|  | PV 13 |  | 1.68
|  | PV 19 |  | 1.34
|  | Total medido |  | 0
3.13 | 45500 | POÇO DE VISITA PARA REDE D=1,00 M, PARTE FIXA C/ 1,00 M DE ALTURA (AC/BC) |  | TOTAL |  | 5 |  | m
QUANTIDADE
|  | PV 14 |  | 1
|  | PV 15 |  | 1
|  | PV 16 |  | 1
|  | PV 17 |  | 1
|  | PV 18 |  | 1
|  | Total medido |  | 0
3.14 | 45505 | ACRÉSCIMO NA ALTURA DO POÇO DE VISITA PARA REDE D=1,00 M (AC) |  | TOTAL |  | 9.12 |  | un
CHAMINÉ (m)
|  | PV 14 |  | 1.68
|  | PV 15 |  | 1.86
|  | PV 16 |  | 1.86
|  | PV 17 |  | 1.86
|  | PV 18 |  | 1.86
|  | Total medido |  | 0
3.15 | 98115 | TAMPA CIRCULAR PARA ESGOTO E DRENAGEM, EM CONCRETO PRÉ-MOLDADO, DIÂMETRO INTERNO = 0,6 M. AF_12/2020 |  | TOTAL |  | 7 |  | un
QUANTIDADE
|  | PV 1 a 19 |  | 19
|  | Total medido |  | 12
3.16 | 45535 | BOCA-DE-LOBO, ALTURA MÉDIA DE 1,30 M (AC/BC) |  | TOTAL |  | 8 |  | un
QUANTIDADE
|  | BL 1 a 8 |  | 8
Total medido
3.17 | COMP01 | BOCA DE LOBO DUPLA EM ALVENARIA TIJOLO MACICO, REVESTIDA C/ ARGAMASSA DE CIMENTO E AREIA 1:3, SOBRE LASTRO DE CONCRETO 10CM E TAMPA DE CONCRETO ARMADO |  | TOTAL |  | 10 |  | un
QUANTIDADE
|  | BL 9 a 18 |  | 10
Total medido
3.18 | 45595 | ESCORAMENTO DESCONTÍNUO EM VALAS(ESPAÇ.1,80 M) |  | TOTAL |  | 3426.84 |  | m2
ÁREA (m2)
|  | Escoramento de valas com profundidade até 2,00m (conforme projeto) |  | 1344.6
|  | Escoramento de valas com profundidade de 2,00 a 4,00m (conforme projeto) |  | 3489.84
|  | Total medido |  | 1407.6
3.19 | 37524 | TELA PLASTICA LARANJA, TIPO TAPUME PARA SINALIZACAO, MALHA RETANGULAR, ROLO 1.20 X 50 M (L X C) |  | TOTAL |  | 361.75 |  | m
QUANTIDADE
|  | Sinalização |  | 561.75
|  | Total medido |  | 200
GRUPO DE SERVIÇO: INST. ELÉT./TELEFÔNICA/CABEAMENTO ESTRUTURADO
4.1 | 40101 | ESCAVACAO MANUAL DE VALAS < 1 MTS. (OBRAS CIVIS) |  | TOTAL |  | 1170 |  | m³
|  |  |  | VOLUME |  |  |  | TOTAL
|  | Conforme projeto executivo: 4.200 m de comprimento dos eletrodutos enterrados, 30 cm de largura e 50 cm de altura. |  | 7800 * 0,3 * 0,5 |  |  |  | 1170
|  | Total medido |  | 0
4.2 | 30101 | TRANSPORTE DE ENTULHO EM CAMINHÃO INCLUSO A CARGA MANUAL |  | TOTAL |  | 15.3075 |  | m³
|  |  |  | VOLUME |  | EMPOLAMENTO (30%) |  | TOTAL
|  | Entulho gerado pelo excedente da escavação das valas |  | 1170 - 1154,69 |  | 30% |  | 15.3075
|  | Total medido |  | 0
4.3 | 40902 | REATERRO COM APILOAMENTO |  | TOTAL |  | 1154.6925 |  | m³
|  |  |  | VOLUME |  |  |  | TOTAL
|  | Conforme item 1.2 - Desconsidera o volume do eletroduto |  | 1170 - (3,14 * 7800 * 0,025 * 0,025) |  |  |  | 1154.6925
|  | Total medido |  | 0
4.4 | 70204 | ALÇA PREFORMADA DE DISTRIBUIÇÃO, EM AÇO GALVANIZADO, AWG 1 - FORNECIMENTO E INSTALAÇÃO. | und. |  |  | 8
4.5 | 70240 | ARMACAO SECUNDARIA PESADA 1 ELEMENTO | und. |  |  | 5
4.6 | 70241 | ARMACAO SECUNDARIA PESADA 2 ELEMENTOS | und. |  |  | 14
4.7 | 70250 | ARRUELA QUADRADA EM ACO GALVANIZADO 3X38X38MM FURO 18MM | unid. |  |  | 92
4.8 | COMP09 | BRACADEIRA, PLASTICA REUTILIZAVEL, 9 X 188 MM, DIAM 10 - 42 MM | und. |  |  | 3
4.9 | COMP10 | BRACADEIRA, PLASTICA REUTILIZAVEL, 9 X 251 MM, DIAM 20 - 62 MM | unid. |  |  | 28
4.10 | COMP11 | BRACO, ISOLANTE, ANTI-BALANCO, PARA REDE C0MPACTA, 15 KV | und. |  |  | 2
4.11 | COMP12 | BRACO, REDE COMPACTA, TIPO L, COM PRENSA-CABO MONTADO | unid. |  |  | 2
4.12 | 70386 | BRACO, TIPO C, PARA REDE COMPACTA 15KV | und. |  |  | 5
4.13 | COMP13 | CABO, ELETRICO, COBERTO, ALUMINIO, XLPE, 13.8 KV, 50 MM2 | m |  |  | 586
4.14 | COMP47 | CABO DE COBRE, FLEXIVEL, CLASSE 4 OU 5, ISOLACAO EM PVC/A, ANTICHAMA BWF-B, 1 CONDUTOR, 450/750 V, SECAO NOMINAL 16 MM2 - PRETO | m |  |  | 3925
4.15 | COMP47 | CABO DE COBRE, FLEXIVEL, CLASSE 4 OU 5, ISOLACAO EM PVC/A, ANTICHAMA BWF-B, 1 CONDUTOR, 450/750 V, SECAO NOMINAL 16 MM2 - BRANCO | m |  |  | 3925
4.16 | 101564 | CABO DE COBRE FLEXÍVEL ISOLADO, 50 MM², 0,6/1,0 KV, PARA REDE AÉREA DE DISTRIBUIÇÃO DE ENERGIA ELÉTRICA DE BAIXA TENSÃO - FORNECIMENTO E INSTALAÇÃO. AF_07/2020 | m |  |  | 8
4.17 | 92986 | CABO DE COBRE FLEXÍVEL ISOLADO, 35 MM², ANTI-CHAMA 0,6/1,0 KV, PARA REDE ENTERRADA DE DISTRIBUIÇÃO DE ENERGIA ELÉTRICA - FORNECIMENTO E INSTALAÇÃO | m |  |  | 509.8
4.18 | 70544 | CABO DE COBRE NU 50 MM2 | m |  |  | 31
4.19 | COMP14 | CABO DE ALUMINIO NU SEM ALMA DE ACO, BITOLA 4 AWG | Kg |  |  | 8
4.20 | COMP15 | CANTONEIRA, ABAS IGUAIS, ACO, ZINCADO A QUENTE, 06 X 65 X 65 X 900 MM | unid. |  |  | 4
4.21 | 70791 | CHAVE FUSIVEL,15 KV,100A, (CHAVE MATHEUS) | unid. |  |  | 6
4.22 | COMP16 | CINTA, POSTE SECAO CIRCULAR, ACO, ZINCADO A QUENTE, 170 MM | unid. |  |  | 3
4.23 | COMP17 | CINTA, POSTE SECAO CIRCULAR, ACO, ZINCADO A QUENTE, 180 MM | unid. |  |  | 1
4.24 | 70920 | CINTA, POSTE SECAO CIRCULAR, ACO, ZINCADO A QUENTE, 190 MM | unid. |  |  | 3
4.25 | COMP18 | CINTA, POSTE SECAO CIRCULAR, ACO, ZINCADO A QUENTE, 200 MM | unid. |  |  | 6
4.26 | 70922 | CINTA, POSTE SECAO CIRCULAR, ACO, ZINCADO A QUENTE, 230 MM | unid. |  |  | 5
4.27 | COMP20 | CINTA, POSTE SECAO CIRCULAR, ACO, ZINCADO A QUENTE, 240 MM | unid. |  |  | 4
4.28 | COMP21 | CINTA, POSTE SECAO CIRCULAR, ACO, ZINCADO A QUENTE, 250 MM | unid. |  |  | 6
4.29 | COMP19 | CINTA, POSTE SECAO CIRCULAR, ACO, ZINCADO A QUENTE, 260 MM | unid. |  |  | 1
4.30 | COMP22 | CINTA, POSTE SECAO CIRCULAR, ACO, ZINCADO A QUENTE, 290 MM | unid. |  |  | 2
4.31 | COMP49 | CINTA, POSTE SECAO CIRCULAR, ACO, ZINCADO A QUENTE, 300 MM | unid. |  |  | 2
4.32 | COMP23 | CINTA, POSTE SECAO CIRCULAR, ACO, ZINCADO A QUENTE, 340 MM | unid. |  |  | 12
4.33 | COMP24 | CINTA, POSTE SECAO CIRCULAR, ACO, ZINCADO A QUENTE, 360 MM | unid. |  |  | 2
4.34 | 51015 | PREPARO COM BETONEIRA E TRANSPORTE MANUAL DE CONCRETO FCK=15 MPA | m³ |  |  | 7.5
4.35 | 71016 | CONECTOR DE COMPRESSÃO FORMATO H PARA CABO 25 A 70 MM2 | unid. |  |  | 31
4.36 | COMP25 | CONECTOR, DERIVACAO A COMPRESSAO, FORMATO H, ALUMINIO EXTRUDADO, CABO-CABO, LINHA 50 - 70 MM2, DERIV. | unid. |  |  | 1
4.37 | COMP26 | CONECTOR, PARALELO, ALUMINIO EXTRUDADO, CABO-CABO, L. 1/0 AWG - 336.4 CM, D. 6 - 1/0 AWG | unid. |  |  | 9
4.38 | COMP27 | CONECTOR, DERIVACAO, CUNHA, COBRE, ESTANHADO, CABO-CABO, LINHA 10 - 16 MM2, DERIV 6 - 10 MM2, TIPO IV, | unid. |  |  | 300
4.39 | COMP50 | CONECTOR,PERF.ISOL.,TR.16-95mm2,DER.16-95mm2 | unid. |  |  | 42
4.40 | COMP51 | CONECTOR,PERF.ISOL.,TR.6-95mm2,DER1,5-6mm2 | unid. |  |  | 250
4.41 | COMP28 | TERMINAL A COMPRESSAO EM COBRE ESTANHADO PARA CABO 50 MM2, 1 FURO E 1 COMPRESSAO, PARA PARAFUSO DE FIXACAO M8 | unid. |  |  | 6
4.42 | COMP29 | CORDOALHA, ACO ZINCADO, 7 FIOS, CLASSE A, SM, 1/4 POL-6.35 MM, 0.180 KG/M | m |  |  | 54
4.43 | COMP30 | CORDOALHA, ACO ZINCADO, 7 FIOS, CLASSE A, SM, 3/8 POL-9.52 MM, 0.407 KG/M | m |  |  | 190
4.44 | 71110 | CRUZETA POLIMÉRICA 90X112X2400 MM | unid. |  |  | 11
4.45 | COMP31 | ESPACADOR, ISOLANTE, PARA REDE COMPACTA, 15 KV | unid. |  |  | 19
4.46 | COMP32 | ESTRIBO, PARA REDE COMPACTA 15KV | unid. |  |  | 2
4.47 | 70229 | ARAME GALVANIZADO 12 BWG | Kg |  |  | 6
4.48 | COMP33 | GANCHO OLHAL EM ACO GALVANIZADO, ESPESSURA 16MM, ABERTURA 21MM | unid. |  |  | 15
4.49 | COMP34 | GRAMPO LINHA VIVA DE LATAO ESTANHADO, DIAMETRO DO CONDUTOR PRINCIPAL DE 10 A 120 MM2, DIAMETRO DA DERIVACAO DE 10 A 70 MM2 | unid. |  |  | 6
4.50 | 71380 | HASTE REV.COBRE(COPPERWELD) 3/4" X 2,40 M C/CONECTOR | unid. |  |  | 16
4.51 | COMP48 | ISOLADOR DE PORCELANA, TIPO PINO MONOCORPO, PARA TENSAO DE 13,8 KV | unid. |  |  | 10
4.52 | 71500 | ISOLADOR, PINO 15 KV ROSCA 25 MM | unid. |  |  | 25
4.53 | 71476 | ISOLADOR DE ANCORAGEM POLIMÉRICO 15KV | unid. |  |  | 35
4.54 | 71481 | ISOLADOR ROLDANA PORCELANA 76 X 79 MM | unid. |  |  | 33
4.55 | 71750 | MANILHA-SAPATILHA EM AÇO GALVANIZADO | unid. |  |  | 39
4.56 | 71765 | MAO FRANCESA PLANA DE ACO GALVANIZADO 726 MM | unid. |  |  | 22
4.57 | 71795 | OLHAL PARA PARAFUSO | unid. |  |  | 38
4.58 | 71835 | PARAFUSO CABEÇA ABAULADA (FRANCES) M16 X 45 MM | unid. |  |  | 43
4.59 | 71837 | PARAFUSO CABEÇA ABAULADA (FRANCES) M16 X 70 MM | unid. |  |  | 13
4.60 | 71841 | PARAFUSO CABEÇA ABAULADA (FRANCES) M16 X 150 MM | unid. |  |  | 13
4.61 | COMP35 | PARAFUSO M16 EM ACO GALVANIZADO, COMPRIMENTO = 125 MM, DIAMETRO = 16 MM, ROSCA MAQUINA, CABECA QUADRADA | unid. |  |  | 22
4.62 | COMP36 | PARAFUSO M16 EM ACO GALVANIZADO, COMPRIMENTO = 200 MM, DIAMETRO = 16 MM, ROSCA MAQUINA, CABECA QUADRADA | unid. |  |  | 22
4.63 | COMP37 | PARAFUSO, CABECA QUADRADA, ACO CARBONO, ZINCADO A QUENTE, M16, 230 MM, 1 PRC | unid. |  |  | 2
4.64 | COMP38 | PARAFUSO M16 EM ACO GALVANIZADO, COMPRIMENTO = 250 MM, DIAMETRO = 16 MM, ROSCA MAQUINA, CABECA QUADRADA | unid. |  |  | 4
4.65 | COMP39 | PARAFUSO, CABECA QUADRADA, ACO CARBONO, ZINCADO A QUENTE, M16, 50 MM, 1 PRC | unid. |  |  | 12
4.66 | COMP40 | PARAFUSO, DUPLO, ACO CARBONO, ZINCADO A QUENTE, M16, COMP 550 MM, ROSCAS 250 MM, 4 PRC | unid. |  |  | 4
4.67 | 71833 | PARA RAIOS DISTRIBUIDOR POLIMÉRICO ÓXIDO DE ZINCO S/CENTELHADOR C/ DESLIGAMENTO AUTOMÁTICO 15KV,10KA | unid. |  |  | 12
4.68 | 71973 | PINO ISOLADOR PARA CRUZETA POLIMÉRICA 15 KV, ROSCA 25 MM | unid. |  |  | 7
4.69 | COMP41 | PLACA, CONCRETO, ESTAI, 100 X 200 MM, 1000 MM, FURO CENTRAL 19 MM | unid. |  |  | 4
4.70 | COMP48 | PORCA OLHAL M 16, EM ACO GALVANIZADO, DIAMETRO = 16 MM | unid. |  |  | 12
4.71 | 72061 | POSTE DE CONCRETO SC 11/600 - SEM FUNDAÇÃO/CONCRETO | unid. |  |  | 2
4.72 | 100612 | ASSENTAMENTO DE POSTE DE CONCRETO COM COMPRIMENTO NOMINAL DE 11 M, CARGA NOMINAL DE 600 DAN, ENGASTAMENTO BASE CONCRETADA COM 1 M DE CONCRETO E 0,7 M DE SOLO (NÃO INCLUI FORNECIMENTO). AF_11/2019 | unid. |  |  | 2
4.73 | 41180 | POSTE DE CONCRETO ARMADO DE SECAO CIRCULAR, EXTENSAO DE 13,00 M, RESISTENCIA DE 1000 DAN, TIPO C-23 | unid. |  |  | 2
4.74 | 100618 | ASSENTAMENTO DE POSTE DE CONCRETO COM COMPRIMENTO NOMINAL DE 13 M, CARGA NOMINAL DE 1000 DAN, ENGASTAMENTO BASE CONCRETADA COM 1 M DE CONCRETO E 0,9 M DE SOLO - SOMENTE INSTALAÇÃO, SEM FORNECIMENTO. | unid. |  |  | 2
4.75 | 5059 | POSTE DE CONCRETO ARMADO DE SECAO CIRCULAR, EXTENSAO DE 9,00 M, RESISTENCIA DE 300 A 400 DAN, TIPO C-17 (UN) | unid. |  |  | 1
4.76 | 100600 | ASSENTAMENTO DE POSTE DE CONCRETO COM COMPRIMENTO NOMINAL DE 9 M, CARGA NOMINAL DE 300 DAN, ENGASTAMENTO BASE CONCRETADA COM 1 M DE CONCRETO E 0,5 M DE SOLO (NÃO INCLUI FORNECIMENTO). AF_11/2019 | unid. |  |  | 1
4.77 | 41203 | POSTE DE CONCRETO ARMADO DE SECAO DUPLO T, EXTENSAO DE 11,00 M, RESISTENCIA DE 300 DAN, TIPO B | unid. |  |  | 2
4.78 | 100610 | ASSENTAMENTO DE POSTE DE CONCRETO COM COMPRIMENTO NOMINAL DE 11 M, CARGA NOMINAL DE 300 DAN, ENGASTAMENTO BASE CONCRETADA COM 1 M DE CONCRETO E 0,7 M DE SOLO (NÃO INCLUI FORNECIMENTO) | unid. |  |  | 2
4.79 | 5033 | POSTE DE CONCRETO ARMADO DE SECAO DUPLO T, EXTENSAO DE 9,00 M, RESISTENCIA DE 300 A 400 DAN, TIPO B OU D | unid. |  |  | 9
4.80 | 100614 | ASSENTAMENTO DE POSTE DE CONCRETO COM COMPRIMENTO NOMINAL DE 9 M, CARGA NOMINAL DE 400 DAN, ENGASTAMENTO BASE CONCRETADA COM 1 M DE CONCRETO E 0,5 M DE SOLO (NÃO INCLUI FORNECIMENTO) | unid. |  |  | 9
4.81 | 72145 | PROTETOR PARA PARA-RAIO POLIMÉRICO | unid. |  |  | 6
4.82 | COMP43 | SAPATILHA EM ACO GALVANIZADO PARA CABOS COM DIAMETRO NOMINAL ATE 5/8" | unid. |  |  | 17
4.83 | 72330 | SELA DE AÇO GALVANIZADA PARA CRUZETA POLIMÉRICA 15 KV | unid. |  |  | 11
4.84 | 72372 | SUPORTE DE AÇO GALVANIZADO PARA FIXAÇÃO DO PÁRA-RAIO POLIMÉRICO | unid. |  |  | 6
4.85 | 102104 | TRANSFORMADOR DE DISTRIBUIÇÃO, 75 KVA, TRIFÁSICO, 60 HZ, CLASSE 15 KV, IMERSO EM ÓLEO MINERAL, INSTALAÇÃO EM POSTE (NÃO INCLUSO SUPORTE) - FORNECIMENTO E INSTALAÇÃO. AF_12/2020 | unid. |  |  | 1
4.86 | 72370 | SUPORTE PARA TRANSFORMADOR EM POSTE DE CONCRETO CIRCULAR | unid. |  |  | 2
4.87 | COMP44 | CAIXA,PAS.,300x300x250mm,C/TAMPA | unid. |  |  | 233
4.88 | COMP45 | PARAFUSO, DUPLO, ACO CARBONO, ZINCADO A QUENTE, M16, COMP 500 MM, ROSCAS 225 MM, 4 PRC | unid. |  |  | 6
4.89 | COMP46 | PROTETOR, EQUIPAMENTO, BUCHA DE TRANSFORMADOR | unid. |  |  | 3
4.90 | 71195 | ELETRODUTO PVC FLEXÍVEL - MANGUEIRA CORRUGADA LEVE - DIAM. 32MM | m |  |  | 7800
4.91 | 91924 | FIO, ELETRICO, ISOLADO, COBRE, 750 V, 1,5 MM2, BWF, PRETO | m |  |  | 1350
4.92 | 91924 | FIO, ELETRICO, ISOLADO, COBRE, 750 V, 1.5 MM2, BWF, BRANCO | m |  |  | 1350
4.93 | 101658 | LUMINARIA LED PUBLICA C/ CONSUMO ENERGETICO MAX. DE 150W E FLUXO LUMINOSO MIN. DE 12.500 LUMENS, LENTE TIPO BTWING, TEMPERATURA DE COR DO LED DE 5000K, MASSA | unid. |  |  | 16
4.94 | COMP53 | POSTE DE AÇO GALVANIZADO, COR BRANCA, H=5,00m, COM 01 LÂMPADAS LED 100W | unid. |  |  | 64
4.95 | COMP52 | POSTE DE AÇO GALVANIZADO, COR BRANCA, H=5,00m, COM 02 LÂMPADAS LED 100W | unid. |  |  | 49
4.96 | COMP54 | POSTE ACO CONICO CONTÍNUO Hútil=10,0m 4 PETALAS LED 60W 6.600 LUMEN E SERVIÇOS DE INSTALAÇÃO. | unid. |  |  | 7
4.97 | COMP55 | CONJUNTO DE ILUMINAÇÃO COMPOSTO POR POSTE METÁLICO GALVANIZADO TELECÔNICO RETO DE ENGASTAR, 12 METROS TOTAIS, COM 01 CONJUNTO DE 02 BRAÇOS ORNAMENTAIS GALVANIZADOS E PINTADOS DO TIPO BORBOLETA, COM 04 METROS DE COMPRIMENTO E 02 LUMINÁRIAS LED DE 200W, INCLUINDO CONECTORES ISOLADOS PERFURANTES, ELETRODUTOS, PARAFUSOS, ATERRAMENTO, CABOS ELÉTRICOS | unid. |  |  | 21
Grupo de Serviço: Sinalização Horizontal e Vertical
5.1 | 40815 | SINALIZAÇÃO HORIZONTAL COM RESINA ACRÍLICA |  | TOTAL |  | 427.75 |  | m2
ÁREAS (m2)
|  | Prolongamento Av. William Safatle |  | 60.23
|  | Rua Perimetral |  | 48.43
|  | Ciclovia / Ciclofaixa |  | 309
|  | Av. Castelo Branco |  | 10.09
|  | Total medido |  | 0
5.2 | 40850 | SINALIZAÇÃO VERTICAL C/PINTURA ELETROSTÁTICA SEMI-REFLETIVA |  | TOTAL |  | 25.52 |  | m2
ÁREAS (m2)
|  | Prolongamento Av. William Safatle |  | 15.28
|  | Rua de Acesso Lamartine |  | 9.06
|  | Av. Castelo Branco |  | 1.18
|  | Total medido |  | 0
5.3 | 5213856 | FORNECIMENTO E IMPLANTAÇÃO DE SUPORTE METÁLICO GALVANIZADO PARA PLACA DE REGULAMENTAÇÃO - R1 - LADO DE 0,331 M |  | TOTAL |  | 7 |  | un
QUANTIDADE
|  | Conforme projeto |  | 7
|  | Total medido |  | 0
5.4 | 5213863 | FORNECIMENTO E IMPLANTAÇÃO DE SUPORTE METÁLICO GALVANIZADO PARA PLACA DE REGULAMENTAÇÃO - D = 0,60 M |  | TOTAL |  | 19 |  | un
QUANTIDADE
|  | Conforme projeto |  | 19
|  | Total medido |  | 0
5.5 | 5213440 | FORNECIMENTO E IMPLANTAÇÃO DE PLACA DE REGULAMENTAÇÃO EM AÇO D = 0,60 M - PELÍCULA RETRORREFLETIVA TIPO I + SI |  | TOTAL |  | 19 |  | un
QUANTIDADE
|  | Conforme projeto |  | 19
|  | Total medido |  | 0
5.6 | 5213445 | FORNECIMENTO E IMPLANTAÇÃO DE PLACA DE REGULAMENTAÇÃO EM AÇO, R1 LADO 0,331 M - PELÍCULA RETRORREFLETIVA TIPO I + SI |  | TOTAL |  | 7 |  | un
QUANTIDADE
|  | Conforme projeto |  | 7
|  | Total medido |  | 0
5.7 | COMP08 | CONJUNTO DE PLACA DE ACO ESMALTADA PARA IDENTIFICACAO DE RUA, 45 CM X 25 CM - INCLUSO SUPORTE E INSTALAÇÃO |  | TOTAL |  | 4 |  | un
QUANTIDADE
|  | Placas de Logradouro (Conforme Projeto) |  | 4
|  | Total medido |  | 0
5.8 | 40835 | TACHA REFLETIVA BIDIRECIONAL |  | TOTAL |  | 168 |  | un
QUANTIDADE
|  | 1 tacha a cada 1,5m de ciclofaixa - Extensão total |  | 168
|  | Total medido |  | 0
Grupo de Serviço: Alvenaria e divisórias
6.1 | 100201 | ALVENARIA DE TIJOLO FURADO 1/2 VEZ - 9 x 19 x 19 - ARG. (1CALH:4ARML+100KG DE CI/M3) |  | TOTAL |  | 0 |  | m2
|  |  |  | COMPRIMENTO | ALTURA | ÁREA (m²) | QTDE | TOTAL
|  | Mureta externa da floreira |  | (9,93+1,9+1,9)*2 | 0.9 | 24.714 | 2 | 49.428
|  | Mureta interna da floreira |  | 12.6 | 0.9 | 11.34 | 2 | 22.68
|  | Total medido |  | 72.108
Grupo de Serviço: Impermeabilização
7.1 | 120901 | IMPERMEABILIZACAO-JARDINEIRA C/MANTA ANTI-RAIZ (COMPLETA) |  | TOTAL |  | 207.436 |  | m2
|  |  |  | COMPRIMENTO | ALTURA | ÁREA (m²) | QTDE | TOTAL
|  | Piso floreira (conforme projeto) |  | - | - | 31.61 | 2 | 63.22
|  | Mureta externa |  | (9,93+1,9+1,9)*2*2 | 0.9 | 49.428 | 2 | 98.856
|  | Mureta interna |  | 12,60*2 | 0.9 | 22.68 | 2 | 45.36
|  | Total medido |  | 0
Grupo de Serviço: Revestimento de parede
8.1 | 200101 | CHAPISCO COMUM |  | TOTAL |  | 0 |  | m2
|  |  |  | COMPRIMENTO | ALTURA | ÁREA (m²) | QTDE | TOTAL
|  | Mureta externa |  | (9,93+1,9+1,9)*2*2 | 0.9 | 49.428 | 2 | 98.856
|  | Mureta interna |  | 12,60*2 | 0.9 | 22.68 | 2 | 45.36
|  | Total medido |  | 144.216
8.2 | 200201 | EMBOÇO (1CI:4 ARML) |  | TOTAL |  | 0 |  | m2
|  |  |  | COMPRIMENTO | ALTURA | ÁREA (m²) | QTDE | TOTAL
|  | Mureta externa |  | (9,93+1,9+1,9)*2*2 | 0.9 | 49.428 | 2 | 98.856
|  | Mureta interna |  | 12,60*2 | 0.9 | 22.68 | 2 | 45.36
|  | Total medido |  | 144.216
8.3 | 200499 | REBOCO PAULISTA A-14 (1CALH:4ARMLC+100kgCI/M3) |  | TOTAL |  | 0 |  | m2
|  |  |  | COMPRIMENTO | ALTURA | ÁREA (m²) | QTDE | TOTAL
|  | Mureta externa |  | (9,93+1,9+1,9)*2*2 | 0.9 | 49.428 | 2 | 98.856
|  | Mureta interna |  | 12,60*2 | 0.9 | 22.68 | 2 | 45.36
|  | Total medido |  | 144.216
Grupo de Serviço: Pintura
9.1 | 261305 | EMASSAMENTO ACRÍLICO 1 DEMÃO EM PAREDE |  | TOTAL |  | 49.428 |  | m2
|  |  |  | COMPRIMENTO | ALTURA | ÁREA (m²) | QTDE | TOTAL
|  | Mureta externa |  | (9,93+1,9+1,9)*2 | 0.9 | 24.714 | 2 | 49.428
|  | Total medido |  | 0
9.2 | 261000 | PINTURA LATEX ACRILICA 2 DEMAOS C/SELADOR |  | TOTAL |  | 49.428 |  | m2
|  |  |  | COMPRIMENTO | ALTURA | ÁREA (m²) | QTDE | TOTAL
|  | Mureta externa |  | (9,93+1,9+1,9)*2 | 0.9 | 24.714 | 2 | 49.428
|  | Total medido |  | 0
9.3 | 260204 | CAIAÇAO 2 DEMAOS EM POSTE/ VIGAS E MEIO FIO(OC) |  | TOTAL |  | 1689.3665 |  | m2
|  |  |  | COMPRIMENTO | ALTURA | ÁREA (m²)
|  | Meio fio com sarjeta |  | 1274.04 | 0.25 | 318.51
|  | Meio fio sem sarjeta |  | 2845.4 | 0.25 | 711.35
|  | Meio fio pré moldado |  | 483.66 | 0.25 | 120.915
|  | Poste alambrado |  | 1196.87 | 0.45 | 538.5915
|  | Total medido |  | 0
9.4 | 261008 | FUNDO ANTICORROSIVO PARA ESQUADRIAS METÁLICAS |  | TOTAL |  | 2 |  | m2
|  |  |  | COMPRIMENTO | ALTURA | ÁREA (m²)
|  | Portão para entrada de pedestre |  | 1 | 2 | 2
|  | Total medido |  | 0
9.5 | 261504 | PINTURA ESMALTE 1 DEMÃO ESQUADRIA METALICA S/FUNDO ANTICORR. |  | TOTAL |  | 2 |  | m2
|  |  |  | COMPRIMENTO | ALTURA | ÁREA (m²)
|  | Portão para entrada de pedestre |  | 1 | 2 | 2
|  | Total medido |  | 0
Grupo de Serviço: Esquadrias Metálicas
10.1 | 180308 | PORTAO CHAPA 14 / GRADE DE FERRO PT-7 C/FERRAGENS |  | TOTAL |  | 2.2 |  | m2
|  |  |  | COMPRIMENTO | ALTURA | ÁREA (m²)
|  | Portão para entrada de pedestre |  | 1 | 2.2 | 2.2
|  | Total medido |  | 0
Grupo de Serviço: Diversos
11.1 | 98522 | ALAMBRADO EM MOURÕES DE CONCRETO, COM TELA DE ARAME GALVANIZADO (INCLUSIVE MURETA EM CONCRETO). AF_05/2018 |  | TOTAL |  | 1196.87 |  | m
COMPRIMENTO
|  | Comprimento total - Etapa II (Conforme projeto) |  | 1196.87
|  | Total medido |  | 0
11.2 | 270210 | PLANTIO GRAMA ESMERALDA PLACA C/ M.O. IRRIG., ADUBO,TERRA VEGETAL (O.C.) |  | TOTAL |  | 11164.35 |  | m2
ÁREA (m²)
|  | Canteiro central onde irá os postes galvanizados de 4 pétalas |  | 223.85
|  | Floreira do Espaço de convivênia (1) e (2) |  | 100.53
|  | Restante da área compreendida entre o alambrado e pé do talude da lagoa |  | 9606.08
|  | Canteiro central onde entre ciclovia e pista de caminhada |  | 468.33
|  | Espaço entre área de convivência |  | 765.56
11.3 | COMP02 | PONTE EM MADEIRA ROLIÇA D=10CM, 3,00X3,00M, SOBRE LASTRO DE CONCRETO COM PEDRA RACHÃO |  | TOTAL |  | 2 |  | un
QUANTIDADE
|  | Conforme projeto |  | 2
|  | Total medido |  | 0
11.4 | COMP03 | BANCO ESTILO ROMANO - COM ENCOSTO |  | TOTAL |  | 43 |  | un
QUANTIDADE
|  | Pergolados |  | 5
|  | Espaços de convivências, academia e playground |  | 17
|  | Pista de caminhada ao longo da lagoa |  | 21
11.5 | COMP04 | GUARDA-CORPO EM MADEIRA DE 1,10M, MONTANTES QUADRADO 10X10CM, TRAVESSA SUPERIOR 6X12CM, CORPO EM CABO DE AÇO 1/4" |  | TOTAL |  | 871.16 |  | m
QUANTIDADE
|  | Guarda-corpo deck |  | 871.16 |  | Conforme projeto
|  | Total medido |  | 0
11.6 | COMP05 | PERGOLADO EM MADEIRA DE EUCALIPTO TRATADO |  | TOTAL |  | 2 |  | un
QUANTIDADE
|  | Conforme projeto |  | 7 |  | Conforme projeto
|  | Total medido |  | 5
11.7 | 00042440 | LIXEIRA DUPLA, COM CAPACIDADE VOLUMETRICA DE 60L*, FABRICADA EM TUBO DE ACO CARBONO, CESTOS EM CHAPA DE ACO E PINTURA NO PROCESSO ELETROSTATICO - PARA ACADEMIA AO AR LIVRE / ACADEMIA DA TERCEIRA IDADE - ATI |  | TOTAL |  | 22 |  | un
QUANTIDADE
|  | Academia ao Ar Livre |  | 22
|  | Total medido |  | 0
11.8 | 00042429 | ESQUI TRIPLO, EM TUBO DE ACO CARBONO, PINTURA NO PROCESSO ELETROSTATICO - EQUIPAMENTO DE GINASTICA PARA ACADEMIA AO AR LIVRE / ACADEMIA DA TERCEIRA IDADE - ATI |  | TOTAL |  | 2 |  | un
QUANTIDADE
|  | Academia ao Ar Livre |  | 2
|  | Total medido |  | 0
11.9 | 00042438 | PLACA ORIENTATIVA SOBRE EXERCÍCIOS, 2,00M X 1,00M, EM TUBO DE ACO CARBONO, PINTURA NO PROCESSO ELETROSTATICO - PARA ACADEMIA AO AR LIVRE / ACADEMIA DA TERCEIRA IDADE - ATI |  | TOTAL |  | 4 |  | un
QUANTIDADE
|  | Academia ao Ar Livre |  | 4
|  | Total medido |  | 0
11.10 | 00042431 | PRESSAO DE PERNAS TRIPLO, EM TUBO DE ACO CARBONO, PINTURA NO PROCESSO ELETROSTATICO - EQUIPAMENTO DE GINASTICA PARA ACADEMIA AO AR LIVRE / ACADEMIA DA TERCEIRA IDADE - ATI |  | TOTAL |  | 2 |  | un
QUANTIDADE
|  | Academia ao Ar Livre |  | 2
|  | Total medido |  | 0
11.11 | 00042435 | SIMULADOR DE REMO INDIVIDUAL, EM TUBO DE ACO CARBONO, PINTURA NO PROCESSO ELETROSTATICO - EQUIPAMENTO DE GINASTICA PARA ACADEMIA AO AR LIVRE / ACADEMIA DA TERCEIRA IDADE - ATI |  | TOTAL |  | 3 |  | un
QUANTIDADE
|  | Academia ao Ar Livre |  | 3
|  | Total medido |  | 0
11.12 | 00042434 | SIMULADOR DE CAVALGADA TRIPLO, EM TUBO DE ACO CARBONO, PINTURA NO PROCESSO ELETROSTATICO - EQUIPAMENTO DE GINASTICA PARA ACADEMIA AO AR LIVRE / ACADEMIA DA TERCEIRA IDADE - ATI |  | TOTAL |  | 2 |  | un
QUANTIDADE
|  | Academia ao Ar Livre |  | 2
|  | Total medido |  | 0
11.13 | 00042436 | SURF DUPLO, EM TUBO DE ACO CARBONO, PINTURA NO PROCESSO ELETROSTATICO - EQUIPAMENTO DE GINASTICA PARA ACADEMIA AO AR LIVRE / ACADEMIA DA TERCEIRA IDADE - ATI |  | TOTAL |  | 2 |  | un
QUANTIDADE
|  | Academia ao Ar Livre |  | 2
|  | Total medido |  | 0
11.14 | 00042430 | MULTIEXERCITADOR COM SEIS FUNCOES, EM TUBO DE ACO CARBONO, PINTURA NO PROCESSO ELETROSTATICO - EQUIPAMENTO DE GINASTICA PARA ACADEMIA AO AR LIVRE / ACADEMIA DA TERCEIRA IDADE - ATI |  | TOTAL |  | 1 |  | un
QUANTIDADE
|  | Academia ao Ar Livre |  | 1
|  | Total medido |  | 0
11.15 | 00042428 | ALONGADOR COM TRES ALTURAS, EM TUBO DE ACO CARBONO, PINTURA NO PROCESSO ELETROSTATICO - EQUIPAMENTO DE GINASTICA PARA ACADEMIA AO AR LIVRE / ACADEMIA DA TERCEIRA IDADE - ATI |  | TOTAL |  | 1 |  | un
QUANTIDADE
|  | Academia ao Ar Livre |  | 1
|  | Total medido |  | 0
11.16 | 00042437 | ROTACAO VERTICAL DUPLO, EM TUBO DE ACO CARBONO, PINTURA NO PROCESSO ELETROSTATICO - EQUIPAMENTO DE GINASTICA PARA ACADEMIA AO AR LIVRE / ACADEMIA DA TERCEIRA IDADE - ATI |  | TOTAL |  | 1 |  | un
QUANTIDADE
|  | Academia ao Ar Livre |  | 1
|  | Total medido |  | 0
11.17 | 00042433 | SIMULADOR DE CAMINHADA TRIPLO, EM TUBO DE ACO CARBONO, PINTURA NO PROCESSO ELETROSTATICO - EQUIPAMENTO DE GINASTICA PARA ACADEMIA AO AR LIVRE / ACADEMIA DA TERCEIRA IDADE - ATI |  | TOTAL |  | 2 |  | un
QUANTIDADE
|  | Academia ao Ar Livre |  | 2
|  | Total medido |  | 0
11.18 | 00042432 | ROTACAO DIAGONAL DUPLA, APARELHO TRIPLO, EM TUBO DE ACO CARBONO, PINTURA NO PROCESSO ELETROSTATICO - EQUIPAMENTO DE GINASTICA PARA ACADEMIA AO AR LIVRE / ACADEMIA DA TERCEIRA IDADE - ATI |  | TOTAL |  | 2 |  | un
QUANTIDADE
|  | Academia ao Ar Livre |  | 2
|  | Total medido |  | 0
11.19 | 270501 | LIMPEZA FINAL DE OBRA - (OBRAS CIVIS) |  | TOTAL |  | 3161.457 |  | m2
|  |  |  | CUSTO DA OBRA | CUSTO MÉDIO DE CONSTRUÇÃO (JUNHO/2023) - https://biblioteca.ibge.gov.br/visualizacao/periodicos/242/ind_sinapi_2023_jun.pdf |  | ÁREA VIRTUAL
|  | Área virtual da obra |  | 5749014.7095 | 1818.47 |  | 3161.457
|  | Total medido |  | 0
11.20 | COT44 | PLAYGROUND - BALANÇO TRADICIONAL 03 LUGARES |  | TOTAL |  | 2 |  | un
QUANTIDADE
|  | Academia ao Ar Livre |  | 2
|  | Total medido |  | 0
11.21 | COT45 | PLAYGROUND - ESCORREGADOR DE FERRO MÉDIO |  | TOTAL |  | 2 |  | un
QUANTIDADE
|  | Academia ao Ar Livre |  | 2
|  | Total medido |  | 0
11.22 | COT46 | PLAYGROUND - GAIOLA QUADRADA (TREPA-TREPA) |  | TOTAL |  | 1 |  | un
QUANTIDADE
|  | Academia ao Ar Livre |  | 1
|  | Total medido |  | 0
11.23 | COT47 | PLAYGROUND - CARROSEL - GIRA GIRA TRADICIONAL |  | TOTAL |  | 2 |  | un
QUANTIDADE
|  | Academia ao Ar Livre |  | 2
|  | Total medido |  | 0
11.24 | COT48 | PLAYGROUND - GANGORRA COM 03 PRANCHAS |  | TOTAL |  | 1 |  | un
QUANTIDADE
|  | Academia ao Ar Livre |  | 1
|  | Total medido |  | 0
Grupo de Serviço: Drenageno Longitudinal
12.1 | 41309 | DRENO PROFUNDO, CORTE EM SOLO PEAD - DPS13 (ANTIGO DPS07) (EXCETO ESCAVAÇÃO) (BC) |  | TOTAL |  | 350 |  | m
COMPRIMENTO
|  | Dreno profundo |  | 350
|  | Total medido |  | 0
12.2 | 40086 | ESCAVAÇÃO, CARGA E TRANSPORTE DE SOLO MOLE - C/ ESCAVADEIRA - (DT: 201 A 400M) |  | TOTAL |  | 262.5 |  | m3
|  |  |  | VOLUME |  | EMPOLAMENTO (20%) |  | TOTAL
|  | Escavação, carga e transporte |  | 218.75 |  | 20 |  | 262.5
|  | Total medido |  | 0
Grupo de Serviço: Estabilização de área alagada (borda da lagoa e pier)
13.1 | 40140 | ESTABILIZAÇÃO DE SOLO COM BAIXA CAPACIDADE DE SUPORTE COM RACHÃO |  | TOTAL |  | 0 |  | m3
VOLUME
|  | Estabilização de solo |  | 690
|  | Total medido |  | 690
Grupo de Serviço: Administração Local
14.1 | COMP06 | ADMINISTRAÇÃO LOCAL DA OBRA |  | TOTAL |  | 6 |  | MÊS
MESES
|  | Conforme Cronograma |  | 6
|  | Total medido |  | 4
Grupo de Serviço: Canteiro de Obras
15.1 | COMP07 | CANTEIRO DE OBRAS |  | TOTAL |  | 1 |  | un
|  | Conforme Cronograma |  | 1
|  | Total medido |  | 1

## BDI
BDI: PARQUE PAQUETÁ
AV. DR LAMARTINE PINTO DE AVELAR, 2338, IPANEMA
GOINFRA - TABELA T210- CUSTOS DE OBRAS CIVIS - JUNHO/2023 - SEM DESONERAÇÃO
GOINFRA - TABELA T208 - TERRAPLENAGEM, PAVIMENTAÇÃO E OBRAS DE ARTE ESPECIAIS - JUNHO/2023 - SEM DESONERAÇÃO
SINAPI GO - 05/2023 - SEM DESONERAÇÃO
SICRO GO - JANEIRO/2023 - SEM DESONERAÇÃO
CATALÃO 11/07/2023
1 - BDI PARA OBRAS RODOVIÁRIAS
Administração Central (%) | Lucro (%) | Despesas financeiras (%) | Seguros + garantias (%) | Riscos (%) | ISS (%) | PIS (%) | COFINS (%) | CPRB (%) | Resultado (%)
3.67% | 7.3% | 1% | 0.11% | 0.56% | 2.5% | 0.65% | 3% | 0% | 20.48%
2 - BDI REDUZIDO PARA OBRAS RODOVIÁRIAS
Administração Central (%) | Lucro (%) | Despesas financeiras (%) | Seguros + garantias (%) | Riscos (%) | ISS (%) | PIS (%) | COFINS (%) | CPRB (%) | Resultado (%)
2.2% | 4.38% | 0.6% | 0.05% | 0.33% | 0% | 0.65% | 3% | 0% | 11.79%
2 - BDI PARA OBRAS DE EDIFICAÇÕES
Administração Central (%) | Lucro (%) | Despesas financeiras (%) | Seguros + garantias (%) | Riscos (%) | ISS (%) | PIS (%) | COFINS (%) | CPRB (%) | Resultado (%)
4% | 7.2% | 1.13% | 0.12% | 0.97% | 2.4% | 0.65% | 3% | 0% | 21.27%
* A fórmula para estipulação da taxa de BDI estimado adotado é a mesma que foi aplicada para a obtenção das tabelas contidas no Acórdão n. 2.622/2013 – TCUPlenário
______________________________________________________
LICENGE ENGENHARIA E CONSULTORIA
CNPJ: 27.164.612/0001-76

## Cronograma
PREFEITURA MUNICIPAL DE CATALÃO
SECRETARIA MUNICIPAL DE MEIO AMBIENTE (SEMMAC)
PARQUE PAQUETÁ 2
END.: AV. DR LAMARTINE PINTO DE AVELAR, 2338, IPANEMA
CRONOGRAMA FÍSICO-FINANCEIRO
MÊS
| GRUPO DE SERVIÇO | Valor da etapa | % da obra | 1 | 2 | 3 | 4 | 5 | 6 | TOTAL
1 | SERVIÇOS PRELIMINARES | 124169.4642 | 2.013% | MÊS 1: 100% | 100%
2 | PAVIMENTAÇÃO URBANA | 2522764.1624 | 40.9% |  | 25% | 25% | 25% | 25% |  | 100%
3 | GALERIA DE ÁGUAS PLUVIAIS/DRENAGEM URBANA | 528106.9399 | 8.563% | MÊS 1: 50%; MÊS 2: 50% | 100%
4 | INST. ELET./TELEFONICA/CABEAMENTO ESTRUTURADO | 1250412.373 | 20.27% | MÊS 1: 40%; MÊS 2: 40%; MÊS 5: 20% | 100%
5 | SINALIZAÇÃO HORIZONTAL E VERTICAL | 63399.1208 | 1.028% | MÊS 6: 100% | 100%
6 | ALVENARIA | 0 | 0% | [6 empty] | 0%
7 | IMPERMEABILIZAÇÃO | 32742.7421 | 0.5309% | MÊS 1: 100% | 100%
8 | REVESTIMENTO | 0 | 0% | [6 empty] | 0%
9 | PINTURA | 9337.8506 | 0.1514% | MÊS 5: 100% | 100%
10 | ESQUADRIAS METÁLICAS | 2040.5206 | 0.03309% | MÊS 5: 50%; MÊS 6: 50% | 100%
11 | DIVERSOS | 1202036.9037 | 19.49% | MÊS 6: 100% | 100%
12 | DRENO LONGITUDINAL | 56746.5318 | 0.9201% | MÊS 1: 100% | 100%
13 | ESTABILIZAÇÃO DE ÁREA ALAGADA | 0 | 0% | [6 empty] | 0%
14 | ADMINISTRAÇÃO LOCAL | 263923.0543 | 4.279% | 16.67% | 16.67% | 16.67% | 16.67% | 16.67% | 16.65% | 100%
15 | CANTEIRO DE OBRAS | 41456.2283 | 0.6722% | MÊS 1: 100% | 100%
16 | MOBILIZAÇÃO E DESMOBILIZAÇÃO | 70242.7315 | 1.139% | MÊS 1: 50%; MÊS 6: 50% | 100%
Total c/ BDI |  | 6167378.6231 | 100% | 1098450.7244 | 1438905.4329 | 674687.0138 | 674687.0138 | 935127.5992 | 1345520.8391
PORCENTAGEM |  |  |  | 17.81% | 23.33% | 10.94% | 10.94% | 15.16% | 21.82%
TOTAL ACUMULADO |  |  |  | 1098450.7244 | 2537356.1573 | 3212043.171 | 3886730.1848 | 4821857.784 | 6167378.6231
PORCENTAGEM CONCLUÍDA |  |  |  | 17.81% | 41.14% | 52.08% | 63.02% | 78.18% | 100%

## Produtos Asfálticos
Agência Nacional do Petróleo, Gás Natural e Biocombustíveis
Superintendência de Defesa da Concorrência, Estudos e Regulação Econômica
PREÇO MÉDIO MENSAL PONDERADO PRATICADO PELOS DISTRIBUIDORES DE PRODUTOS ASFÁLTICOS (R$/KG)
MÊS | CÓDIGO | PRODUTO | CUSTO/KG | REFERENCIAL | CUSTO/T | ICMS 17,00% | BDI 11,79% | TOTAL
2023-05-01 | 40480 | ASFALTOS DILUÍDOS CM-30 | 5.6166 | Centro-Oeste | 5616.6383 | 954.8285 | 662.2017 | 7233.6685
2023-05-01 | 40490 | EMULSÕES ASFÁLTICAS RR-2C | 2.7923 | Goiás | 2792.2786 | 474.6874 | 329.2096 | 3596.1756
2023-05-01 | 40525 | CIMENTO ASFÁLTICO CAP-50/70 | 3.591 | Goiás | 3591.0376 | 610.4764 | 423.3833 | 4624.8974
CÁLCULO DO FRETE - PORTARIA DNIT N° 1078 11/08/2015
FRETE ROD PAVIMENTADA = ( 26,939 + 0,253 X DT ) * ( IPAV )
IPAV = ( IND. IPAV MES / IND. IPAV BASE)
DISTÂNCIA DE TRANSPORTE (Km) |  |  |  | FRETE (R$)
1 | Indice base IPAV |  |  | 270.237
2 | Indice mês IPAV |  | 2023-05-01 | 546.562
3 | DT ( Km ) |  | 260
Valor do Frete |  |  |  |  | 187.5268
187.5268

## Composições
OBRA: PARQUE PAQUETÁ 2 LOCAL: AV. DR LAMARTINE PINTO DE AVELAR, 2338, IPANEMA SERVIÇO: PAVIMENTAÇÃO ASFÁLTICA, CICLOVIA, PISTA DE CAMINHADA, DRENAGEM, SINALIZAÇÃO VERTICAL E HORIZONTAL
FONTES: |  | GOINFRA - TABELA T210- CUSTOS DE OBRAS CIVIS - JUNHO/2023 - SEM DESONERAÇÃO
GOINFRA - TABELA T208 - TERRAPLENAGEM, PAVIMENTAÇÃO E OBRAS DE ARTE ESPECIAIS - JUNHO/2023 - SEM DESONERAÇÃO
SINAPI GO - 05/2023 - SEM DESONERAÇÃO
SICRO GO - JANEIRO/2023 - SEM DESONERAÇÃO
COMPOSIÇÕES
FONTE | COMP01 | BOCA DE LOBO DUPLA EM ALVENARIA TIJOLO MACICO, REVESTIDA C/ ARGAMASSA DE CIMENTO E AREIA 1:3, SOBRE LASTRO DE CONCRETO 10CM E TAMPA DE CONCRETO ARMADO
TABELA | CÓDIGO | DESCRIÇÃO DOS SERVIÇOS |  | UNIDADE | COEFICIENTE | CUSTO UNIT DESONERADO | VALOR TOTAL
GOINFRA | 2439 | ACO CA-50 10,0 MM (3/8") |  | KG | 7.242 | 7.73 | 55.9807
GOINFRA | 0102 | ARAME RECOZIDO 18 |  | KG | 0.1224 | 24.51 | 3
GOINFRA | 2804 | AREIA GROSSA |  | M3 | 0.6273 | 171.99 | 107.8893
GOINFRA | 1221 | CAL HIDRATADA |  | KG | 42.3096 | 1.05 | 44.4251
GOINFRA | 1694 | COMPENSADO RESINADO COLA FENÓLICA 10 MM 2,2X1,1 |  | M2 | 0.2276 | 34.36 | 7.8204
GOINFRA | 1215 | CIMENTO PORTLAND C.P. 32 |  | KG | 148.2162 | 0.62 | 91.894
GOINFRA | 2497 | BRITA No.02 |  | M3 | 0.2142 | 142.42 | 30.5064
GOINFRA | 2386 | BRITA No. 01 |  | M3 | 0.0544 | 147.38 | 8.0175
GOINFRA | 2023 | TABUA PARA FORMA(30CM) |  | M | 0.52273 | 14.64 | 7.6528
GOINFRA | 2033 | TIJOLO COMUM MACIÇO (4,5x9x19cm) |  | UN | 648.72 | 0.4 | 259.488
GOINFRA | 0006 | ARMADOR |  | H | 0.7021 | 22.3 | 15.6568
GOINFRA | 0010 | CARPINTEIRO |  | H | 3.332 | 22.3 | 74.3036
GOINFRA | 0004 | PEDREIRO |  | H | 13.9587 | 22.3 | 311.279
GOINFRA | 0005 | SERVENTE |  | H | 30.9587 | 13.34 | 412.9891
[6 empty] | TOTAL | 1430.9027
FONTE | COMP02 | PONTE EM MADEIRA ROLIÇA D=10CM, 3,00X3,00M, SOBRE LASTRO DE CONCRETO COM PEDRA RACHÃO
TABELA | CÓDIGO | DESCRIÇÃO DOS SERVIÇOS | QTDE | UNIDADE | MATERIAL | MÃO DE OBRA | VALOR TOTAL
SINAPI | 00004730 | PEDRA DE MAO OU PEDRA RACHAO PARA ARRIMO/FUNDACAO (POSTO PEDREIRA/FORNECEDOR, SEM FRETE) | 27 | M3 | 96.46 |  | 2604.42
GOINFRA | 051032 | CONCRETO USINADO CONVENCIONAL FCK=25 MPA COM TRANSPORTE MANUAL (O.C.) | 30 | M3 | 540.6 | 34.41 | 17250.3
GOINFRA | 051055 | LANÇAMENTO/APLICAÇÃO/ADENSAMENTO MANUAL DE CONCRETO - (O.C.) | 30 | M3 | 0 | 48.22 | 1446.6
GOINFRA | 2380 | ESCORA ROLIÇA (TIPO EUCALIPTO) | 128 | M | 3.62 | 0 | 463.36
GOINFRA | 100160 | ALVENARIA DE TIJOLO FURADO 1/2 VEZ 14X29X9 - 6 FUROS - ARG. (1CALH:4ARML+100KG DE CI/M3) | 60 | M2 | 23.65 | 27.93 | 3094.8
GOINFRA | 260901 | PINTURA VERNIZ EM MADEIRA 2 DEMAOS | 19.2 | M2 | 12.53 | 6.67 | 368.64
GOINFRA | 0010 | CARPINTEIRO | 38.4 | H | 0 | 22.3 | 856.32
GOINFRA | 0005 | SERVENTE | 18 | H | 0 | 13.34 | 240.12
[6 empty] | TOTAL | 26324.56
FONTE | COMP03 | BANCO ESTILO ROMANO - COM ENCOSTO
TABELA | CÓDIGO | DESCRIÇÃO DOS SERVIÇOS | QTDE | UNIDADE | MATERIAL | MÃO DE OBRA | VALOR TOTAL
GOINFRA | 60303 | ACO CA-50-A - 6,3 MM (1/4") - (OBRAS CIVIS | 8.526 | KG | 9.71 | 2.98 | 108.1949
GOINFRA | 60304 | ACO CA-50 A - 8,0 MM (5/16") - (OBRAS CIVIS) | 11.6841 | KG | 9.39 | 2.98 | 144.5323
GOINFRA | 60314 | ACO CA - 60 - 5,0 MM - (OBRAS CIVIS) | 4.0656 | KG | 12.69 | 2.61 | 62.2037
GOINFRA | 60517 | PREPARO COM BETONEIRA E TRANSPORTE MANUAL DE CONCRETO FCK=25 MPA | 0.23 | M3 | 435.6 | 79.14 | 118.3902
GOINFRA | 60802 | LANÇAMENTO/APLICAÇÃO/ADENSAMENTO DE CONCRETO EM ESTRUTURA - (O.C.) | 0.23 | M3 | 0.12 | 51.75 | 11.9301
GOINFRA | 260902 | PINTURA C/VERNIZ ACRILICO-02 DEMAOS | 3.168 | M2 | 7.4 | 5.24 | 40.0435
GOINFRA | 260901 | PINTURA VERNIZ EM MADEIRA 2 DEMAOS | 2.91 | M2 | 12.53 | 6.67 | 55.872
TABELA | CODIGO | MÃO DE OBRA | EQ. SALARIAL | SAL/HORA | ENCARGOS (%) | CONSUMO | CUSTO HORÁRIO
GOINFRA | 0005 | SERVENTE | 4.72 | 11.15 | 89.05% | 13.34 | 103.03
GOINFRA | 0010 | CARPINTEIRO | 7.59 | 17.97 | 89.05% | 22.3 | 166.04
TABELA | CODIGO | MATERIAIS |  | UNIDADE | VALOR UNITÁRIO | CONSUMO | VALOR TOTAL
GOINFRA | 2133 | VIGOTA DE MADEIRA 6x12 |  | M | 29.41 | 0.23 | 6.7643
GOINFRA | 1703 | COMPENSADO PLAST.12 MM 2,2X1,1 |  | M2 | 59.25 | 2.34 | 138.645
GOINFRA | 1263 | DESMOLDANTE PARA CONCRETO |  | L | 8.86 | 0.8 | 7.088
GOINFRA | 105 | ARAME GALVANIZADO No. 14 |  | KG | 24.23 | 0.13 | 3.1499
GOINFRA | 2439 | ACO CA-50 10,0 MM (3/8") |  | KG | 7.73 | 2.53 | 19.5569
GOINFRA | 2023 | TABUA PARA FORMA(30CM) |  | M | 14.67 | 4.95 | 72.6165
GOINFRA | 1863 | PREGO 18x30 |  | KG | 25.5 | 1.42 | 36.21
SINAPI | 4415 | SARRAFO NAO APARELHADO 2,5 X 5 CM, EM MACARANDUBA, ANGELIM OU EQUIVALENTE DA REGIAO - BRUTA |  | M | 5.18 | 19.2 | 99.456
GOINFRA | 1263 | DESMOLDANTE PARA CONCRETO |  | L | 8.86 | 0.11 | 0.9746
GOINFRA | 2384 | LIXA P/MADEIRA No.240 |  | UNIDADE | 1.81 | 1.73 | 3.1313
GOINFRA | 3706 | PARAFUSO CABEÇA ABAULADA(FRANCES) M16 X 45 MM |  | UNIDADE | 4.27 | 36 | 153.72
GOINFRA | 1264 | DISCO DE DESBASTE 7/8" P/ CONC./FERRO (1/4" X 7") |  | UNIDADE | 15.59 | 0.3 | 4.677
GOINFRA | 2767 | TUBO INDUSTRIAL 40X30 CH.16 |  | KG | 10.26 | 3 | 30.78
GOINFRA | 1334 | DISCO DE CORTE DIAM. 5/8"- 10" |  | UNIDADE | 11.84 | 1 | 11.84
GOINFRA | 1672 | LIXA PARA FERRO ( NÚMERO 100 ) |  | UNIDADE | 2.63 | 2 | 5.26
[6 empty] | TOTAL | 1404.1063
FONTE | COMP04 | GUARDA-CORPO EM MADEIRA DE 1,10M, MONTANTES QUADRADO 10X10CM, TRAVESSA SUPERIOR 6X12CM, CORPO EM CABO DE AÇO 1/4"
TABELA | CODIGO | DESCRIÇÃO DOS SERVIÇOS |  | UNID | CONSUMO | VALOR UNITÁRIO | VALOR TOTAL
SINAPI | 20213 | VIGA APARELHADA *6 X 12* CM, EM MACARANDUBA, ANGELIM OU EQUIVALENTE DA REGIAO |  | M | 1.01 | 26.47 | 26.7347
SINAPI | 35274 | PILAR QUADRADO NAO APARELHADO *10 X 10* CM, EM MACARANDUBA, ANGELIM OU EQUIVALENTE DA REGIAO - BRUTA |  | M | 1.1 | 52.14 | 57.354
SINAPI | 5068 | PREGO DE ACO POLIDO COM CABECA 17 X 21 (2 X 11) |  | KG | 0.0389 | 22.89 | 0.89042
SINAPI | 88239 | AJUDANTE DE CARPINTEIRO COM ENCARGOS COMPLEMENTARES |  | H | 1.05 | 19.5 | 20.475
SINAPI | 88262 | CARPINTEIRO DE FORMAS COM ENCARGOS COMPLEMENTARES |  | H | 1.256 | 26.79 | 33.6482
SINAPI | 91692 | SERRA CIRCULAR DE BANCADA COM MOTOR ELÉTRICO POTÊNCIA DE 5HP, COM COIFA PARA DISCO 10" - CHP DIURNO. AF_08/2015 |  | CHP | 0.0024 | 22.38 | 0.053712
SINAPI | 91693 | SERRA CIRCULAR DE BANCADA COM MOTOR ELÉTRICO POTÊNCIA DE 5HP, COM COIFA PARA DISCO 10" - CHI DIURNO. AF_08/2015 |  | CHI | 0.0094 | 21.15 | 0.19881
GOINFRA | 2384 | LIXA P/MADEIRA No.240 |  | UNIDADE | 1.73 | 1.81 | 3.1313
GOINFRA | 3706 | PARAFUSO CABEÇA ABAULADA(FRANCES) M16 X 45 MM |  | UNIDADE | 36 | 4.27 | 153.72
GOINFRA | 1264 | DISCO DE DESBASTE 7/8" P/ CONC./FERRO (1/4" X 7") |  | UNIDADE | 0.3 | 15.59 | 4.677
GOINFRA | 1334 | DISCO DE CORTE DIAM. 5/8"- 10" |  | UNIDADE | 1 | 11.84 | 11.84
GOINFRA | 3829 | CABO DE AÇO ALMA DE FIBRA 1/4" |  | M | 4.01 | 8.62 | 34.5662
GOINFRA | 260901 | PINTURA VERNIZ EM MADEIRA 2 DEMAOS |  | M2 | 0.8 | 19.2 | 15.36
[6 empty] | TOTAL | 362.6494
FONTE | COMP05 | PERGOLADO EM MADEIRA DE EUCALIPTO TRATADO
TABELA | CODIGO | DESCRIÇÃO DOS SERVIÇOS |  | UNID | CONSUMO | VALOR UNITÁRIO | VALOR TOTAL
SINAPI | 20213 | CAIBRO ROLICO DE MADEIRA TRATADA, D = 4 A 7 CM, H = 3,00 M, EM EUCALIPTO OU EQUIVALENTE DA REGIAO |  | UNID | 75.8333 | 26.47 | 2007.3082
SINAPI | 4115 | MADEIRA ROLICA TRATADA, D = 12 A 15 CM, H = 3,00 M, EM EUCALIPTO OU EQUIVALENTE DA REGIÃO |  | M | 41.5 | 25.3 | 1049.95
SINAPI | 4119 | MADEIRA ROLICA TRATADA, D = 16 A 20 CM, H = 6,00 M, EM EUCALIPTO OU EQUIVALENTE DA REGIÃO |  | M | 51.2 | 51.1 | 2616.32
GOINFRA | 60517 | PREPARO COM BETONEIRA E TRANSPORTE MANUAL DE CONCRETO FCK=25 MPA |  | M3 | 0.67824 | 514.74 | 349.1173
GOINFRA | 051055 | LANÇAMENTO/APLICAÇÃO/ADENSAMENTO MANUAL DE CONCRETO - (O.C.) |  | M3 | 0.67824 | 48.22 | 32.7047
SINAPI | 5068 | PREGO DE ACO POLIDO COM CABECA 17 X 21 (2 X 11) |  | KG | 4 | 22.89 | 91.56
SINAPI | 88239 | AJUDANTE DE CARPINTEIRO COM ENCARGOS COMPLEMENTARES |  | H | 21 | 19.5 | 409.5
SINAPI | 88262 | CARPINTEIRO DE FORMAS COM ENCARGOS COMPLEMENTARES |  | H | 27 | 26.79 | 723.33
GOINFRA | 2384 | LIXA P/MADEIRA No.240 |  | UNIDADE | 2.72 | 1.81 | 4.9232
GOINFRA | 1264 | DISCO DE DESBASTE 7/8" P/ CONC./FERRO (1/4" X 7") |  | UNIDADE | 1 | 15.59 | 15.59
GOINFRA | 1334 | DISCO DE CORTE DIAM. 5/8"- 10" |  | UNIDADE | 2 | 11.84 | 23.68
GOINFRA | 260901 | PINTURA VERNIZ EM MADEIRA 2 DEMAOS |  | M2 | 101.7046 | 19.2 | 1952.7283
[6 empty] | TOTAL | 9276.7118
FONTE | COMP06 | ADMINISTRAÇÃO LOCAL DA OBRA
TABELA |  | DESCRIÇÃO DOS SERVIÇOS |  | UNID | CONSUMO | VALOR UNITÁRIO | VALOR TOTAL
GOINFRA |  | ENGENHEIRO DE PRODUÇÃO/CIVIL | 42.5 | mês | 1 | 19304.64 | 19304.64
GOINFRA |  | TOPÓGRAFO | 7.59 | mês | 1 | 5511.22 | 5511.22
GOINFRA |  | AUXILIAR DE TOPOGRAFIA | 4.72 | mês | 1 | 2302.74 | 2302.74
GOINFRA |  | ALMOXARIFE/APONTADOR/COMPRADOR | 4.72 | mês | 1 | 7088.6 | 7088.6
GOINFRA |  | VIGIA | 4.72 | mês | 1 | 2302.74 | 2302.74
[6 empty] | TOTAL | 36509.94
FONTE | COMP07 | CANTEIRO DE OBRAS
TABELA |  | DESCRIÇÃO DOS SERVIÇOS |  | UNID | CONSUMO | VALOR UNITÁRIO | VALOR TOTAL
GOINFRA |  | ALMOXARIFADO |  | M2 | 12 | 199.34 | 2392.08
GOINFRA |  | TENDA 6X6M (REFEITÓRIO) |  | MÊS | 8 | 1057.55 | 8460.4
GOINFRA |  | MESA COM 4 CADEIRAS (REFEITÓRIO – TENDAS) |  | CJ | 4 | 222.45 | 889.8
GOINFRA |  | INSTALAÇÕES PROVISÓRIAS DE ÁGUA/ESGOTO |  | UNID. | 1 | 3246.02 | 3246.02
GOINFRA |  | NSTALAÇÕES PROVISÓRIAS DE ENERGIA ELÉTRICA |  | UNID. | 1 | 4833 | 4833
GOINFRA |  | CONSUMO DE ENERGIA (CANTEIRO/ ALOJAMENTO) |  | KWH | 3360 | 0.67 | 2251.2
GOINFRA | 21301 | PLACA DE OBRA PLOTADA EM CHAPA METÁLICA 26 , AFIXADA EM CAVALETES DE MADEIRA DE LEI (VIGOTAS 6X12CM) - PADRÃO GOINFRA |  | m2 | 5 | 413.76 | 2068.8
SINAPI | 10776 | LOCACAO DE CONTAINER 2,30 X 6,00 M, ALT. 2,50 M, PARA ESCRITORIO, SEM DIVISORIAS INTERNAS E SEM SANITARIO (NAO INCLUI MOBILIZACAO/DESMOBILIZACAO) |  | mês | 6 | 658.2 | 3949.2
SINAPI | 10779 | LOCACAO DE CONTAINER 2,30 X 4,30 M, ALT. 2,50 M, P/ SANITARIO, C/ 5 BACIAS, 1 LAVATORIO E 4 MICTORIOS (NAO INCLUI MOBILIZACAO/DESMOBILIZACAO) |  | mês | 6 | 1053.12 | 6318.72
[6 empty] | TOTAL | 34409.22
FONTE | COMP08 | CONJUNTO DE PLACA DE ACO ESMALTADA PARA IDENTIFICACAO DE RUA, 45 CM X 25 CM - INCLUSO SUPORTE E INSTALAÇÃO
TABELA | CÓDIGO | DESCRIÇÃO DOS SERVIÇOS | UNIDADE | QUANTIDADE | MÃO DE OBRA | MATERIAL | VALOR TOTAL
COTAÇÃO | COT49 | POSTE DE AÇO GALVANIZADO 2" #18 H=320 CM | unid. | 1 | 0 | 232.3333 | 232.3333
COTAÇÃO | COT50 | PLACA LOGRADOURO 45 X 25 CM - ACO FF 18 - REFLETIVA COM BRAÇADEIRA TIPO PRESILHA | unid. | 2 | 0 | 161.9667 | 323.9333
GOINFRA | 051015 | PREPARO COM BETONEIRA E TRANSPORTE MANUAL DE CONCRETO FCK-15 - (O.C.) | m3 | 0.04239 | 79.14 | 452.45 | 22.5341
[6 empty] | TOTAL | 578.8008
FONTE | COMP09 | BRACADEIRA, PLASTICA REUTILIZAVEL, 9 X 188 MM, DIAM 10 - 42 MM
TABELA | CÓDIGO | DESCRIÇÃO DOS SERVIÇOS | UNIDADE | QUANT. | PREÇO UNITÁRIO | PREÇO TOTAL
COTAÇÃO | COT1 | BRACADEIRA, PLASTICA REUTILIZAVEL, 9 X 188 MM, DIAM 10 - 42 MM | und. | 1 | 12.81 | 12.81
|  | TOTAL |  |  |  | 12.81
GOINFRA | 8 | AJUDANTE | h | 0.04 | 15.06 | 0.6024
GOINFRA | 12 | ELETRICISTA | h | 0.04 | 22.3 | 0.892
|  | TOTAL |  |  |  | 1.4944
COMPOSIÇÃO DE REFERÊNCIA: 70354/GOINFRA
FONTE | COMP10 | BRACADEIRA, PLASTICA REUTILIZAVEL, 9 X 251 MM, DIAM 20 - 62 MM
TABELA | CÓDIGO | DESCRIÇÃO DOS SERVIÇOS | UNIDADE | QUANT. | PREÇO UNITÁRIO | PREÇO TOTAL
COTAÇÃO | COT2 | BRACADEIRA, PLASTICA REUTILIZAVEL, 9 X 251 MM, DIAM 20 - 62 MM | unid. | 1 | 14.515 | 14.515
|  | TOTAL |  |  |  | 14.515
GOINFRA | 8 | AJUDANTE | h | 0.12 | 15.06 | 1.8072
GOINFRA | 12 | ELETRICISTA | h | 0.12 | 22.3 | 2.676
|  | TOTAL |  |  |  | 4.4832
COMPOSIÇÃO DE REFERÊNCIA: 70356/GOINFRA
FONTE | COMP11 | BRACO, ISOLANTE, ANTI-BALANCO, PARA REDE C0MPACTA, 15 KV
TABELA | CÓDIGO | DESCRIÇÃO DOS SERVIÇOS | UNIDADE | QUANT. | PREÇO UNITÁRIO | PREÇO TOTAL
COTAÇÃO | COT3 | BRACO, ISOLANTE, ANTI-BALANCO, PARA REDE C0MPACTA, 15 KV | und. | 1 | 39.665 | 39.665
| TOTAL |  |  |  |  | 39.665
GOINFRA | 8 | AJUDANTE | h | 0.2 | 15.06 | 3.012
GOINFRA | 12 | ELETRICISTA | h | 0.2 | 22.3 | 4.46
| TOTAL |  |  |  |  | 7.472
COMPOSIÇÃO DE REFERÊNCIA: 70386/GOINFRA
FONTE | COMP12 | BRACO, REDE COMPACTA, TIPO L, COM PRENSA-CABO MONTADO
TABELA | CÓDIGO | DESCRIÇÃO DOS SERVIÇOS | UNIDADE | QUANT. | PREÇO UNITÁRIO | PREÇO TOTAL
COTAÇÃO | COT4 | BRACO, REDE COMPACTA, TIPO L, COM PRENSA-CABO MONTADO | unid. | 1 | 227.23 | 227.23
| TOTAL |  |  |  |  | 227.23
GOINFRA | 8 | AJUDANTE | h | 0.2 | 15.06 | 3.012
GOINFRA | 12 | ELETRICISTA | h | 0.2 | 22.3 | 4.46
| TOTAL |  |  |  |  | 7.472
COMPOSIÇÃO DE REFERÊNCIA: 70386/GOINFRA
FONTE | COMP13 | CABO, ELETRICO, COBERTO, ALUMINIO, XLPE, 13.8 KV, 50 MM2
TABELA | CÓDIGO | DESCRIÇÃO DOS SERVIÇOS | UNIDADE | QUANT. | PREÇO UNITÁRIO | PREÇO TOTAL
COTAÇÃO | COT5 | CABO, ELETRICO, COBERTO, ALUMINIO, XLPE, 13.8 KV, 50 MM2 | m | 1 | 17.93 | 17.93
| TOTAL |  |  |  |  | 17.93
GOINFRA | 8 | AJUDANTE | h | 0.155 | 15.06 | 2.3343
GOINFRA | 12 | ELETRICISTA | h | 0.155 | 22.3 | 3.4565
| TOTAL |  |  |  |  | 5.7908
COMPOSIÇÃO DE REFERÊNCIA: 70519/GOINFRA
FONTE | COMP14 | CABO DE ALUMINIO NU SEM ALMA DE ACO, BITOLA 4 AWG
TABELA | CÓDIGO | DESCRIÇÃO DOS SERVIÇOS | UNIDADE | QUANT. | PREÇO UNITÁRIO | PREÇO TOTAL
SINAPI | 842 | CABO DE ALUMINIO NU SEM ALMA DE ACO, BITOLA 4 AWG | Kg | 1 | 50.12 | 50.12
| TOTAL |  |  |  |  | 50.12
GOINFRA | 8 | AJUDANTE | h | 0.065 | 15.06 | 0.9789
GOINFRA | 12 | ELETRICISTA | h | 0.065 | 22.3 | 1.4495
| TOTAL |  |  |  |  | 2.4284
COMPOSIÇÃO DE REFERÊNCIA: 70525/GOINFRA
FONTE | COMP15 | CANTONEIRA, ABAS IGUAIS, ACO, ZINCADO A QUENTE, 06 X 65 X 65 X 900 MM
TABELA | CÓDIGO | DESCRIÇÃO DOS SERVIÇOS | UNIDADE | QUANT. | PREÇO UNITÁRIO | PREÇO TOTAL
COTAÇÃO | COT6 | CANTONEIRA, ABAS IGUAIS, ACO, ZINCADO A QUENTE, 06 X 65 X 65 X 900 MM | unid. | 1 | 136.0933 | 136.0933
| TOTAL |  |  |  |  | 136.0933
GOINFRA | 8 | AJUDANTE | h | 0.1 | 15.06 | 1.506
GOINFRA | 12 | ELETRICISTA | h | 0.1 | 22.3 | 2.23
| TOTAL |  |  |  |  | 3.736
COMPOSIÇÃO DE REFERÊNCIA: 70771/GOINFRA
FONTE | COMP16 | CINTA, POSTE SECAO CIRCULAR, ACO, ZINCADO A QUENTE, 170 MM
TABELA | CÓDIGO | DESCRIÇÃO DOS SERVIÇOS | UNIDADE | QUANT. | PREÇO UNITÁRIO | PREÇO TOTAL
COTAÇÃO | COT7 | CINTA, POSTE SECAO CIRCULAR, ACO, ZINCADO A QUENTE, 170 MM | unid. | 1 | 57.815 | 57.815
| TOTAL |  |  |  |  | 57.815
GOINFRA | 8 | AJUDANTE | h | 0.2 | 15.06 | 3.012
GOINFRA | 12 | ELETRICISTA | h | 0.2 | 22.3 | 4.46
| TOTAL |  |  |  |  | 7.472
COMPOSIÇÃO DE REFERÊNCIA: 70920/GOINFRA
FONTE | COMP17 | CINTA, POSTE SECAO CIRCULAR, ACO, ZINCADO A QUENTE, 180 MM
TABELA | CÓDIGO | DESCRIÇÃO DOS SERVIÇOS | UNIDADE | QUANT. | PREÇO UNITÁRIO | PREÇO TOTAL
COTAÇÃO | COT8 | CINTA, POSTE SECAO CIRCULAR, ACO, ZINCADO A QUENTE, 180 MM | unid. | 1 | 59.165 | 59.165
| TOTAL |  |  |  |  | 59.165
GOINFRA | 8 | AJUDANTE | h | 0.2 | 15.06 | 3.012
GOINFRA | 12 | ELETRICISTA | h | 0.2 | 22.3 | 4.46
| TOTAL |  |  |  |  | 7.472
COMPOSIÇÃO DE REFERÊNCIA: 70920/GOINFRA
FONTE | COMP18 | CINTA, POSTE SECAO CIRCULAR, ACO, ZINCADO A QUENTE, 200 MM
TABELA | CÓDIGO | DESCRIÇÃO DOS SERVIÇOS | UNIDADE | QUANT. | PREÇO UNITÁRIO | PREÇO TOTAL
COTAÇÃO | COT9 | CINTA, POSTE SECAO CIRCULAR, ACO, ZINCADO A QUENTE, 200 MM | unid. | 1 | 62.69 | 62.69
| TOTAL |  |  |  |  | 62.69
GOINFRA | 8 | AJUDANTE | h | 0.2 | 15.06 | 3.012
GOINFRA | 12 | ELETRICISTA | h | 0.2 | 22.3 | 4.46
| TOTAL |  |  |  |  | 7.472
COMPOSIÇÃO DE REFERÊNCIA: 70920/GOINFRA
FONTE | COMP19 | CINTA, POSTE SECAO CIRCULAR, ACO, ZINCADO A QUENTE, 260 MM
TABELA | CÓDIGO | DESCRIÇÃO DOS SERVIÇOS | UNIDADE | QUANT. | PREÇO UNITÁRIO | PREÇO TOTAL
COTAÇÃO | COT34 | CINTA, POSTE SECAO CIRCULAR, ACO, ZINCADO A QUENTE, 260 MM | unid. | 1 | 59.2633 | 59.2633
| TOTAL |  |  |  |  | 59.2633
GOINFRA | 8 | AJUDANTE | h | 0.2 | 15.06 | 3.012
GOINFRA | 12 | ELETRICISTA | h | 0.2 | 22.3 | 4.46
| TOTAL |  |  |  |  | 7.472
COMPOSIÇÃO DE REFERÊNCIA: 70920/GOINFRA
FONTE | COMP20 | CINTA, POSTE SECAO CIRCULAR, ACO, ZINCADO A QUENTE, 240 MM
TABELA | CÓDIGO | DESCRIÇÃO DOS SERVIÇOS | UNIDADE | QUANT. | PREÇO UNITÁRIO | PREÇO TOTAL
COTAÇÃO | COT10 | CINTA, POSTE SECAO CIRCULAR, ACO, ZINCADO A QUENTE, 240 MM | unid. | 1 | 69.755 | 69.755
| TOTAL |  |  |  |  | 69.755
GOINFRA | 8 | AJUDANTE | h | 0.2 | 15.06 | 3.012
GOINFRA | 12 | ELETRICISTA | h | 0.2 | 22.3 | 4.46
| TOTAL |  |  |  |  | 7.472
COMPOSIÇÃO DE REFERÊNCIA: 70920/GOINFRA
FONTE | COMP21 | CINTA, POSTE SECAO CIRCULAR, ACO, ZINCADO A QUENTE, 250 MM
TABELA | CÓDIGO | DESCRIÇÃO DOS SERVIÇOS | UNIDADE | QUANT. | PREÇO UNITÁRIO | PREÇO TOTAL
COTAÇÃO | COT11 | CINTA, POSTE SECAO CIRCULAR, ACO, ZINCADO A QUENTE, 250 MM | unid. | 1 | 71.33 | 71.33
| TOTAL |  |  |  |  | 71.33
GOINFRA | 8 | AJUDANTE | h | 0.2 | 15.06 | 3.012
GOINFRA | 12 | ELETRICISTA | h | 0.2 | 22.3 | 4.46
| TOTAL |  |  |  |  | 7.472
COMPOSIÇÃO DE REFERÊNCIA: 70920/GOINFRA
FONTE | COMP22 | CINTA, POSTE SECAO CIRCULAR, ACO, ZINCADO A QUENTE, 290 MM
TABELA | CÓDIGO | DESCRIÇÃO DOS SERVIÇOS | UNIDADE | QUANT. | PREÇO UNITÁRIO | PREÇO TOTAL
COTAÇÃO | COT12 | CINTA, POSTE SECAO CIRCULAR, ACO, ZINCADO A QUENTE, 290 MM | unid. | 1 | 79.1 | 79.1
| TOTAL |  |  |  |  | 79.1
GOINFRA | 8 | AJUDANTE | h | 0.2 | 15.06 | 3.012
GOINFRA | 12 | ELETRICISTA | h | 0.2 | 22.3 | 4.46
| TOTAL |  |  |  |  | 7.472
COMPOSIÇÃO DE REFERÊNCIA: 70920/GOINFRA
FONTE | COMP23 | CINTA, POSTE SECAO CIRCULAR, ACO, ZINCADO A QUENTE, 340 MM
TABELA | CÓDIGO | DESCRIÇÃO DOS SERVIÇOS | UNIDADE | QUANT. | PREÇO UNITÁRIO | PREÇO TOTAL
COTAÇÃO | COT13 | CINTA, POSTE SECAO CIRCULAR, ACO, ZINCADO A QUENTE, 340 MM | unid. | 1 | 84.385 | 84.385
| TOTAL |  |  |  |  | 84.385
GOINFRA | 8 | AJUDANTE | h | 0.2 | 15.06 | 3.012
GOINFRA | 12 | ELETRICISTA | h | 0.2 | 22.3 | 4.46
| TOTAL |  |  |  |  | 7.472
COMPOSIÇÃO DE REFERÊNCIA: 70920/GOINFRA
FONTE | COMP24 | CINTA, POSTE SECAO CIRCULAR, ACO, ZINCADO A QUENTE, 360 MM
TABELA | CÓDIGO | DESCRIÇÃO DOS SERVIÇOS | UNIDADE | QUANT. | PREÇO UNITÁRIO | PREÇO TOTAL
COTAÇÃO | COT14 | CINTA, POSTE SECAO CIRCULAR, ACO, ZINCADO A QUENTE, 360 MM | unid. | 1 | 100.33 | 100.33
| TOTAL |  |  |  |  | 100.33
GOINFRA | 8 | AJUDANTE | h | 0.2 | 15.06 | 3.012
GOINFRA | 12 | ELETRICISTA | h | 0.2 | 22.3 | 4.46
| TOTAL |  |  |  |  | 7.472
COMPOSIÇÃO DE REFERÊNCIA: 70920/GOINFRA
FONTE | COMP25 | CONECTOR, DERIVACAO A COMPRESSAO, FORMATO H, ALUMINIO EXTRUDADO, CABO-CABO, LINHA 50 - 70 MM2, DERIV.
TABELA | CÓDIGO | DESCRIÇÃO DOS SERVIÇOS | UNIDADE | QUANT. | PREÇO UNITÁRIO | PREÇO TOTAL
COTAÇÃO | COT15 | CONECTOR, DERIVACAO A COMPRESSAO, FORMATO H, ALUMINIO EXTRUDADO, CABO-CABO, LINHA 50 - 70 MM2, DERIV. | unid. | 1 | 11.7825 | 11.7825
| TOTAL |  |  |  |  | 11.7825
GOINFRA | 8 | AJUDANTE | h | 0.3 | 15.06 | 4.518
GOINFRA | 12 | ELETRICISTA | h | 0.3 | 22.3 | 6.69
| TOTAL |  |  |  |  | 11.208
COMPOSIÇÃO DE REFERÊNCIA: 71034/GOINFRA
FONTE | COMP26 | CONECTOR, PARALELO, ALUMINIO EXTRUDADO, CABO-CABO, L. 1/0 AWG - 336.4 CM, D. 6 - 1/0 AWG
TABELA | CÓDIGO | DESCRIÇÃO DOS SERVIÇOS | UNIDADE | QUANT. | PREÇO UNITÁRIO | PREÇO TOTAL
COTAÇÃO | COT16 | CONECTOR, PARALELO, ALUMINIO EXTRUDADO, CABO-CABO, L. 1/0 AWG - 336.4 CM, D. 6 - 1/0 AWG | unid. | 1 | 10.3275 | 10.3275
| TOTAL |  |  |  |  | 10.3275
GOINFRA | 8 | AJUDANTE | h | 0.3 | 15.06 | 4.518
GOINFRA | 12 | ELETRICISTA | h | 0.3 | 22.3 | 6.69
| TOTAL |  |  |  |  | 11.208
COMPOSIÇÃO DE REFERÊNCIA: 71034/GOINFRA
FONTE | COMP27 | CONECTOR, DERIVACAO, CUNHA, COBRE, ESTANHADO, CABO-CABO, LINHA 10 - 16 MM2, DERIV 6 - 10 MM2, TIPO IV,
TABELA | CÓDIGO | DESCRIÇÃO DOS SERVIÇOS | UNIDADE | QUANT. | PREÇO UNITÁRIO | PREÇO TOTAL
COTAÇÃO | COT17 | CONECTOR, DERIVACAO, CUNHA, COBRE, ESTANHADO, CABO-CABO, LINHA 10 - 16 MM2, DERIV 6 - 10 MM2, TIPO IV, | unid. | 1 | 14.105 | 14.105
| TOTAL |  |  |  |  | 14.105
GOINFRA | 8 | AJUDANTE | h | 0.3 | 15.06 | 4.518
GOINFRA | 12 | ELETRICISTA | h | 0.3 | 22.3 | 6.69
| TOTAL |  |  |  |  | 11.208
COMPOSIÇÃO DE REFERÊNCIA: 71034/GOINFRA
FONTE | COMP28 | TERMINAL A COMPRESSAO EM COBRE ESTANHADO PARA CABO 50 MM2, 1 FURO E 1 COMPRESSAO, PARA PARAFUSO DE FIXACAO M8
TABELA | CÓDIGO | DESCRIÇÃO DOS SERVIÇOS | UNIDADE | QUANT. | PREÇO UNITÁRIO | PREÇO TOTAL
SINAPI | 1578 | TERMINAL A COMPRESSAO EM COBRE ESTANHADO PARA CABO 50 MM2, 1 FURO E 1 COMPRESSAO, PARA PARAFUSO DE FIXACAO M8 | unid. | 1 | 4.74 | 4.74
| TOTAL |  |  |  |  | 4.74
GOINFRA | 8 | AJUDANTE | h | 0.4 | 15.06 | 6.024
GOINFRA | 12 | ELETRICISTA | h | 0.4 | 22.3 | 8.92
| TOTAL |  |  |  |  | 14.944
COMPOSIÇÃO DE REFERÊNCIA: 72532/GOINFRA
FONTE | COMP29 | CORDOALHA, ACO ZINCADO, 7 FIOS, CLASSE A, SM, 1/4 POL-6.35 MM, 0.180 KG/M
TABELA | CÓDIGO | DESCRIÇÃO DOS SERVIÇOS | UNIDADE | QUANT. | PREÇO UNITÁRIO | PREÇO TOTAL
COTAÇÃO | COT18 | CORDOALHA, ACO ZINCADO, 7 FIOS, CLASSE A, SM, 1/4 POL-6.35 MM, 0.180 KG/M | m | 1 | 17.85 | 17.85
SINAPI | 98463 | SUPORTE ISOLADOR PARA CORDOALHA DE COBRE - FORNECIMENTO E INSTALAÇÃO | unid. | 0.5 | 22.71 | 11.355
| TOTAL |  |  |  |  | 29.205
GOINFRA | 8 | AJUDANTE | h | 0.2533 | 15.06 | 3.8147
GOINFRA | 12 | ELETRICISTA | h | 0.2533 | 22.3 | 5.6486
| TOTAL |  |  |  |  | 9.4633
COMPOSIÇÃO DE REFERÊNCIA: 96973/SINAPI
FONTE | COMP30 | CORDOALHA, ACO ZINCADO, 7 FIOS, CLASSE A, SM, 3/8 POL-9.52 MM, 0.407 KG/M
TABELA | CÓDIGO | DESCRIÇÃO DOS SERVIÇOS | UNIDADE | QUANT. | PREÇO UNITÁRIO | PREÇO TOTAL
COTAÇÃO | COT19 | CORDOALHA, ACO ZINCADO, 7 FIOS, CLASSE A, SM, 3/8 POL-9.52 MM, 0.407 KG/M | m | 1 | 36.09 | 36.09
SINAPI | 98463 | SUPORTE ISOLADOR PARA CORDOALHA DE COBRE - FORNECIMENTO E INSTALAÇÃO | unid. | 0.5 | 22.71 | 11.355
| TOTAL |  |  |  |  | 47.445
GOINFRA | 8 | AJUDANTE | h | 0.3251 | 15.06 | 4.896
GOINFRA | 12 | ELETRICISTA | h | 0.3251 | 22.3 | 7.2497
| TOTAL |  |  |  |  | 12.1457
COMPOSIÇÃO DE REFERÊNCIA: 96974/SINAPI
FONTE | COMP31 | ESPACADOR, ISOLANTE, PARA REDE COMPACTA, 15 KV
TABELA | CÓDIGO | DESCRIÇÃO DOS SERVIÇOS | UNIDADE | QUANT. | PREÇO UNITÁRIO | PREÇO TOTAL
COTAÇÃO | COT20 | ESPACADOR, ISOLANTE, PARA REDE COMPACTA, 15 KV | unid. | 1 | 46.7225 | 46.7225
| TOTAL |  |  |  |  | 46.7225
GOINFRA | 8 | AJUDANTE | h | 0.2 | 15.06 | 3.012
GOINFRA | 12 | ELETRICISTA | h | 0.2 | 22.3 | 4.46
| TOTAL |  |  |  |  | 7.472
COMPOSIÇÃO DE REFERÊNCIA: 71500 /GOINFRA
FONTE | COMP32 | ESTRIBO, PARA REDE COMPACTA 15KV
TABELA | CÓDIGO | DESCRIÇÃO DOS SERVIÇOS | UNIDADE | QUANT. | PREÇO UNITÁRIO | PREÇO TOTAL
COTAÇÃO | COT21 | ESTRIBO, PARA REDE COMPACTA 15KV | unid. | 1 | 76.1325 | 76.1325
| TOTAL |  |  |  |  | 76.1325
GOINFRA | 8 | AJUDANTE | h | 0.2 | 15.06 | 3.012
GOINFRA | 12 | ELETRICISTA | h | 0.2 | 22.3 | 4.46
| TOTAL |  |  |  |  | 7.472
COMPOSIÇÃO DE REFERÊNCIA: 71476/GOINFRA
FONTE | COMP33 | GANCHO OLHAL EM ACO GALVANIZADO, ESPESSURA 16MM, ABERTURA 21MM
TABELA | CÓDIGO | DESCRIÇÃO DOS SERVIÇOS | UNIDADE | QUANT. | PREÇO UNITÁRIO | PREÇO TOTAL
SINAPI | 402 | GANCHO OLHAL EM ACO GALVANIZADO, ESPESSURA 16MM, ABERTURA 21MM | unid. | 1 | 17.93 | 17.93
| TOTAL |  |  |  |  | 17.93
GOINFRA | 8 | AJUDANTE | h | 0.3 | 15.06 | 4.518
GOINFRA | 12 | ELETRICISTA | h | 0.3 | 22.3 | 6.69
| TOTAL |  |  |  |  | 11.208
COMPOSIÇÃO DE REFERÊNCIA: 71795/GOINFRA
FONTE | COMP34 | GRAMPO LINHA VIVA DE LATAO ESTANHADO, DIAMETRO DO CONDUTOR PRINCIPAL DE 10 A 120 MM2, DIAMETRO DA DERIVACAO DE 10 A 70 MM2
TABELA | CÓDIGO | DESCRIÇÃO DOS SERVIÇOS | UNIDADE | QUANT. | PREÇO UNITÁRIO | PREÇO TOTAL
SINAPI | 11837 | GRAMPO LINHA VIVA DE LATAO ESTANHADO, DIAMETRO DO CONDUTOR PRINCIPAL DE 10 A 120 MM2, DIAMETRO DA DERIVACAO DE 10 A 70 MM2 | unid. | 1 | 69.34 | 69.34
| TOTAL |  |  |  |  | 69.34
GOINFRA | 8 | AJUDANTE | h | 0.16 | 15.06 | 2.4096
GOINFRA | 12 | ELETRICISTA | h | 0.16 | 22.3 | 3.568
| TOTAL |  |  |  |  | 5.9776
COMPOSIÇÃO DE REFERÊNCIA: 71371/GOINFRA
FONTE | COMP35 | PARAFUSO M16 EM ACO GALVANIZADO, COMPRIMENTO = 125 MM, DIAMETRO = 16 MM, ROSCA MAQUINA, CABECA QUADRADA
TABELA | CÓDIGO | DESCRIÇÃO DOS SERVIÇOS | UNIDADE | QUANT. | PREÇO UNITÁRIO | PREÇO TOTAL
SINAPI | 430 | PARAFUSO M16 EM ACO GALVANIZADO, COMPRIMENTO = 125 MM, DIAMETRO = 16 MM, ROSCA MAQUINA, CABECA QUADRADA | unid. | 1 | 11.85 | 11.85
| TOTAL |  |  |  |  | 11.85
GOINFRA | 8 | AJUDANTE | h | 0.0066 | 15.06 | 0.099396
GOINFRA | 12 | ELETRICISTA | h | 0.0066 | 22.3 | 0.14718
| TOTAL |  |  |  |  | 0.24658
COMPOSIÇÃO DE REFERÊNCIA: 71880/GOINFRA
FONTE | COMP36 | PARAFUSO M16 EM ACO GALVANIZADO, COMPRIMENTO = 200 MM, DIAMETRO = 16 MM, ROSCA MAQUINA, CABECA QUADRADA
TABELA | CÓDIGO | DESCRIÇÃO DOS SERVIÇOS | UNIDADE | QUANT. | PREÇO UNITÁRIO | PREÇO TOTAL
SINAPI | 431 | PARAFUSO M16 EM ACO GALVANIZADO, COMPRIMENTO = 200 MM, DIAMETRO = 16 MM, ROSCA MAQUINA, CABECA QUADRADA | unid. | 1 | 15.75 | 15.75
| TOTAL |  |  |  |  | 15.75
GOINFRA | 8 | AJUDANTE | h | 0.0066 | 15.06 | 0.099396
GOINFRA | 12 | ELETRICISTA | h | 0.0066 | 22.3 | 0.14718
| TOTAL |  |  |  |  | 0.24658
COMPOSIÇÃO DE REFERÊNCIA: 71880/GOINFRA
FONTE | COMP37 | PARAFUSO, CABECA QUADRADA, ACO CARBONO, ZINCADO A QUENTE, M16, 230 MM, 1 PRC
TABELA | CÓDIGO | DESCRIÇÃO DOS SERVIÇOS | UNIDADE | QUANT. | PREÇO UNITÁRIO | PREÇO TOTAL
COTAÇÃO | COT22 | PARAFUSO, CABECA QUADRADA, ACO CARBONO, ZINCADO A QUENTE, M16, 230 MM, 1 PRC | unid. | 1 | 13.935 | 13.935
| TOTAL |  |  |  |  | 13.935
GOINFRA | 8 | AJUDANTE | h | 0.0066 | 15.06 | 0.099396
GOINFRA | 12 | ELETRICISTA | h | 0.0066 | 22.3 | 0.14718
| TOTAL |  |  |  |  | 0.24658
COMPOSIÇÃO DE REFERÊNCIA: 71880/GOINFRA
FONTE | COMP38 | PARAFUSO M16 EM ACO GALVANIZADO, COMPRIMENTO = 250 MM, DIAMETRO = 16 MM, ROSCA MAQUINA, CABECA QUADRADA
TABELA | CÓDIGO | DESCRIÇÃO DOS SERVIÇOS | UNIDADE | QUANT. | PREÇO UNITÁRIO | PREÇO TOTAL
SINAPI | 432 | PARAFUSO M16 EM ACO GALVANIZADO, COMPRIMENTO = 250 MM, DIAMETRO = 16 MM, ROSCA MAQUINA, CABECA QUADRADA | unid. | 1 | 17.38 | 17.38
| TOTAL |  |  |  |  | 17.38
GOINFRA | 8 | AJUDANTE | h | 0.0066 | 15.06 | 0.099396
GOINFRA | 12 | ELETRICISTA | h | 0.0066 | 22.3 | 0.14718
| TOTAL |  |  |  |  | 0.24658
COMPOSIÇÃO DE REFERÊNCIA: 71880/GOINFRA
FONTE | COMP39 | PARAFUSO, CABECA QUADRADA, ACO CARBONO, ZINCADO A QUENTE, M16, 50 MM, 1 PRC
TABELA | CÓDIGO | DESCRIÇÃO DOS SERVIÇOS | UNIDADE | QUANT. | PREÇO UNITÁRIO | PREÇO TOTAL
COTAÇÃO | COT23 | PARAFUSO, CABECA QUADRADA, ACO CARBONO, ZINCADO A QUENTE, M16, 50 MM, 1 PRC | unid. | 1 | 15.95 | 15.95
| TOTAL |  |  |  |  | 15.95
GOINFRA | 8 | AJUDANTE | h | 0.0066 | 15.06 | 0.099396
GOINFRA | 12 | ELETRICISTA | h | 0.0066 | 22.3 | 0.14718
| TOTAL |  |  |  |  | 0.24658
COMPOSIÇÃO DE REFERÊNCIA: 71880/GOINFRA
FONTE | COMP40 | PARAFUSO, DUPLO, ACO CARBONO, ZINCADO A QUENTE, M16, COMP 550 MM, ROSCAS 250 MM, 4 PRC
TABELA | CÓDIGO | DESCRIÇÃO DOS SERVIÇOS | UNIDADE | QUANT. | PREÇO UNITÁRIO | PREÇO TOTAL
COTAÇÃO | COT24 | PARAFUSO, DUPLO, ACO CARBONO, ZINCADO A QUENTE, M16, COMP 550 MM, ROSCAS 250 MM, 4 PRC | unid. | 1 | 10.3025 | 10.3025
| TOTAL |  |  |  |  | 10.3025
GOINFRA | 8 | AJUDANTE | h | 0.0066 | 15.06 | 0.099396
GOINFRA | 12 | ELETRICISTA | h | 0.0066 | 22.3 | 0.14718
| TOTAL |  |  |  |  | 0.24658
COMPOSIÇÃO DE REFERÊNCIA: 71880/GOINFRA
FONTE | COMP41 | PLACA, CONCRETO, ESTAI, 100 X 200 MM, 1000 MM, FURO CENTRAL 19 MM
TABELA | CÓDIGO | DESCRIÇÃO DOS SERVIÇOS | UNIDADE | QUANT. | PREÇO UNITÁRIO | PREÇO TOTAL
COTAÇÃO | COT25 | PLACA, CONCRETO, ESTAI, 100 X 200 MM, 1000 MM, FURO CENTRAL 19 MM | unid. | 1 | 57.615 | 57.615
| TOTAL |  |  |  |  | 57.615
GOINFRA | 10 | CARPINTEIRO | h | 0.07 | 22.3 | 1.561
GOINFRA | 4 | PEDREIRO | h | 0.18 | 22.3 | 4.014
GOINFRA | 5 | SERVENTE | h | 0.48 | 13.34 | 6.4032
| TOTAL |  |  |  |  | 11.9782
COMPOSIÇÃO DE REFERÊNCIA: 1484/SANEAGO
FONTE | COMP42 | PORCA OLHAL M 16, EM ACO GALVANIZADO, DIAMETRO = 16 MM
TABELA | CÓDIGO | DESCRIÇÃO DOS SERVIÇOS | UNIDADE | QUANT. | PREÇO UNITÁRIO | PREÇO TOTAL
SINAPI | 421 | PORCA OLHAL M 16, EM ACO GALVANIZADO, DIAMETRO = 16 MM | unid. | 1 | 23.07 | 23.07
| TOTAL |  |  |  |  | 23.07
GOINFRA | 8 | AJUDANTE | h | 0.3 | 15.06 | 4.518
GOINFRA | 12 | ELETRICISTA | h | 0.3 | 22.3 | 6.69
| TOTAL |  |  |  |  | 11.208
COMPOSIÇÃO DE REFERÊNCIA: 71795/GOINFRA
FONTE | COMP43 | SAPATILHA EM ACO GALVANIZADO PARA CABOS COM DIAMETRO NOMINAL ATE 5/8"
TABELA | CÓDIGO | DESCRIÇÃO DOS SERVIÇOS | UNIDADE | QUANT. | PREÇO UNITÁRIO | PREÇO TOTAL
SINAPI | 7581 | SAPATILHA EM ACO GALVANIZADO PARA CABOS COM DIAMETRO NOMINAL ATE 5/8" | unid. | 1 | 5.09 | 5.09
| TOTAL |  |  |  |  | 5.09
GOINFRA | 8 | AJUDANTE | h | 0.4 | 15.06 | 6.024
GOINFRA | 12 | ELETRICISTA | h | 0.4 | 22.3 | 8.92
| TOTAL |  |  |  |  | 14.944
COMPOSIÇÃO DE REFERÊNCIA: 72329/GOINFRA
FONTE | COMP44 | CAIXA,PAS.,300x300x250mm,C/TAMPA
TABELA | CÓDIGO | DESCRIÇÃO DOS SERVIÇOS | UNIDADE | QUANT. | PREÇO UNITÁRIO | PREÇO TOTAL
SINAPI | 43104 | CAIXA,PAS.,300x300x250mm,C/TAMPA | unid. | 1 | 493.52 | 493.52
| TOTAL |  |  |  |  | 493.52
GOINFRA | 8 | AJUDANTE | h | 1.5 | 15.06 | 22.59
GOINFRA | 12 | ELETRICISTA | h | 1.5 | 22.3 | 33.45
| TOTAL |  |  |  |  | 56.04
COMPOSIÇÃO DE REFERÊNCIA: 70657/GOINFRA
FONTE | COMP45 | PARAFUSO, DUPLO, ACO CARBONO, ZINCADO A QUENTE, M16, COMP 500 MM, ROSCAS 225 MM, 4 PRC
TABELA | CÓDIGO | DESCRIÇÃO DOS SERVIÇOS | UNIDADE | QUANT. | PREÇO UNITÁRIO | PREÇO TOTAL
COTAÇÃO | COT28 | PARAFUSO, DUPLO, ACO CARBONO, ZINCADO A QUENTE, M16, COMP 500 MM, ROSCAS 225 MM, 4 PRC | unid. | 1 | 13.605 | 13.605
| TOTAL |  |  |  |  | 13.605
GOINFRA | 8 | AJUDANTE | h | 0.0066 | 15.06 | 0.099396
GOINFRA | 12 | ELETRICISTA | h | 0.0066 | 22.3 | 0.14718
| TOTAL |  |  |  |  | 0.24658
COMPOSIÇÃO DE REFERÊNCIA: 71880/GOINFRA
FONTE | COMP46 | PROTETOR, EQUIPAMENTO, BUCHA DE TRANSFORMADOR
TABELA | CÓDIGO | DESCRIÇÃO DOS SERVIÇOS | UNIDADE | QUANT. | PREÇO UNITÁRIO | PREÇO TOTAL
COTAÇÃO | COT29 | PROTETOR, EQUIPAMENTO, BUCHA DE TRANSFORMADOR | unid. | 1 | 11.5575 | 11.5575
| TOTAL |  |  |  |  | 11.5575
GOINFRA | 8 | AJUDANTE | h | 0.015 | 15.06 | 0.2259
GOINFRA | 12 | ELETRICISTA | h | 0.015 | 22.3 | 0.3345
| TOTAL |  |  |  |  | 0.5604
COMPOSIÇÃO DE REFERÊNCIA: 72145/GOINFRA
FONTE | COMP47 | CABO DE COBRE, FLEXIVEL, CLASSE 4 OU 5, ISOLACAO EM PVC/A, ANTICHAMA BWF-B, 1 CONDUTOR, 450/750 V, SECAO NOMINAL 16 MM2
TABELA | CÓDIGO | DESCRIÇÃO DOS SERVIÇOS | UNIDADE | QUANT. | PREÇO UNITÁRIO | PREÇO TOTAL
SINAPI | 979 | CABO DE COBRE, FLEXIVEL, CLASSE 4 OU 5, ISOLACAO EM PVC/A, ANTICHAMA BWF-B, 1 CONDUTOR, 450/750 V, SECAO NOMINAL 16 MM2 - BRANCO | m | 1 | 13.46 | 13.46
| TOTAL |  |  |  |  | 13.46
GOINFRA | 8 | AJUDANTE | h | 0.08 | 15.06 | 1.2048
GOINFRA | 12 | ELETRICISTA | h | 0.08 | 22.3 | 1.784
| TOTAL |  |  |  |  | 2.9888
COMPOSIÇÃO DE REFERÊNCIA: 70571/GOINFRA
FONTE | COMP48 | ISOLADOR DE PORCELANA, TIPO PINO MONOCORPO, PARA TENSAO DE 13,8 KV
TABELA | CÓDIGO | DESCRIÇÃO DOS SERVIÇOS | UNIDADE | QUANT. | PREÇO UNITÁRIO | PREÇO TOTAL
SINAPI | 3406 | ISOLADOR DE PORCELANA, TIPO PINO MONOCORPO, PARA TENSAO DE 13,8 KV | unid. | 1 | 20.31 | 20.31
| TOTAL |  |  |  |  | 20.31
GOINFRA | 8 | AJUDANTE | h | 0.2 | 15.06 | 3.012
GOINFRA | 12 | ELETRICISTA | h | 0.2 | 22.3 | 4.46
| TOTAL |  |  |  |  | 7.472
COMPOSIÇÃO DE REFERÊNCIA: 71500/GOINFRA
FONTE | COMP49 | CINTA, POSTE SECAO CIRCULAR, ACO, ZINCADO A QUENTE, 300 MM
TABELA | CÓDIGO | DESCRIÇÃO DOS SERVIÇOS | UNIDADE | QUANT. | PREÇO UNITÁRIO | PREÇO TOTAL
COTAÇÃO | COT35 | CINTA, POSTE SECAO CIRCULAR, ACO, ZINCADO A QUENTE, 300 MM | unid. | 1 | 60.6033 | 60.6033
| TOTAL |  |  |  |  | 60.6033
GOINFRA | 8 | AJUDANTE | h | 0.2 | 15.06 | 3.012
GOINFRA | 12 | ELETRICISTA | h | 0.2 | 22.3 | 4.46
| TOTAL |  |  |  |  | 7.472
COMPOSIÇÃO DE REFERÊNCIA: 70920/GOINFRA
FONTE | COMP50 | CONECTOR,PERF.ISOL.,TR.16-95mm2,DER.16-95mm2
TABELA | CÓDIGO | DESCRIÇÃO DOS SERVIÇOS | UNIDADE | QUANT. | PREÇO UNITÁRIO | PREÇO TOTAL
COTAÇÃO | COT38 | CONECTOR,PERF.ISOL.,TR.16-95mm2,DER.16-95mm2 | unid. | 1 | 15.2933 | 15.2933
| TOTAL |  |  |  |  | 15.2933
GOINFRA | 8 | AJUDANTE | h | 0.5 | 15.06 | 7.53
GOINFRA | 12 | ELETRICISTA | h | 0.5 | 22.3 | 11.15
| TOTAL |  |  |  |  | 18.68
COMPOSIÇÃO DE REFERÊNCIA: 71038/GOINFRA
FONTE | COMP51 | CONECTOR,PERF.ISOL.,TR.6-95mm2,DER1,5-6mm2
TABELA | CÓDIGO | DESCRIÇÃO DOS SERVIÇOS | UNIDADE | QUANT. | PREÇO UNITÁRIO | PREÇO TOTAL
COTAÇÃO | COT39 | CONECTOR,PERF.ISOL.,TR.6-95mm2,DER1,5-6mm2 | unid. | 1 | 8.61 | 8.61
| TOTAL |  |  |  |  | 8.61
GOINFRA | 8 | AJUDANTE | h | 0.5 | 15.06 | 7.53
GOINFRA | 12 | ELETRICISTA | h | 0.5 | 22.3 | 11.15
| TOTAL |  |  |  |  | 18.68
COMPOSIÇÃO DE REFERÊNCIA: 71038/GOINFRA
FONTE | COMP52 | POSTE DE AÇO GALVANIZADO, COR BRANCA, H=5,00m, COM 02 LÂMPADAS LED 100W E SERVIÇOS DE INSTALAÇÃO.
TABELA | CÓDIGO | DESCRIÇÃO DOS SERVIÇOS | UNIDADE | QUANT. | PREÇO UNITÁRIO | PREÇO TOTAL
COTAÇÃO | COT42 | POSTE DE AÇO GALVANIZADO, COR BRANCA, H=5,00m, COM 02 LÂMPADAS LED 100W | unid. | 1 | 2088.3333 | 2088.3333
GOINFRA | 2804 | AREIA GROSSA | M3 | 0,069 | 171.99 | 11.8673
GOINFRA | 2386 | BRITA No. 01 | M3 | 0,0155 | 147.38 | 2.2844
GOINFRA | 2497 | BRITA No.02 | M3 | 0,0464 | 142.42 | 6.6083
GOINFRA | 1215 | CIMENTO PORTLAND C.P. 32 | KG | 19,8320 | 0.62 | 12.2958
| TOTAL |  |  |  |  | 2121.3892
GOINFRA | 8 | AJUDANTE | h | 4 | 15.06 | 60.24
GOINFRA | 12 | ELETRICISTA | h | 4 | 22.3 | 89.2
GOINFRA | 5 | SERVENTE | h | 4 | 13.34 | 53.36
GOINFRA | 4 | PEDREIRO | h | 4 | 22.3 | 89.2
| TOTAL |  |  |  |  | 292
FONTE | COMP53 | POSTE DE AÇO GALVANIZADO, COR BRANCA, H=5,00m, COM 01 LÂMPADAS LED 100W E SERVIÇOS DE INSTALAÇÃO.
TABELA | CÓDIGO | DESCRIÇÃO DOS SERVIÇOS | UNIDADE | 0.5 | PREÇO UNITÁRIO | PREÇO TOTAL
COTAÇÃO | COT43 | POSTE DE AÇO GALVANIZADO, COR BRANCA, H=5,00m, COM 01 LÂMPADAS LED 100W | unid. | 1 | 1493.3333 | 1493.3333
GOINFRA | 2804 | AREIA GROSSA | M3 | 0,069 | 171.99 | 11.8673
GOINFRA | 2386 | BRITA No. 01 | M3 | 0,0155 | 147.38 | 2.2844
GOINFRA | 2497 | BRITA No.02 | M3 | 0,0464 | 142.42 | 6.6083
GOINFRA | 1215 | CIMENTO PORTLAND C.P. 32 | KG | 19,8320 | 0.62 | 12.2958
| TOTAL |  |  |  |  | 1526.3892
GOINFRA | 8 | AJUDANTE | h | 4 | 15.06 | 60.24
GOINFRA | 12 | ELETRICISTA | h | 4 | 22.3 | 89.2
GOINFRA | 5 | SERVENTE | h | 4 | 13.34 | 53.36
GOINFRA | 4 | PEDREIRO | h | 4 | 22.3 | 89.2
| TOTAL |  |  |  |  | 292
FONTE | COMP54 | POSTE ACO CONICO CONTÍNUO Hútil=10,0m 4 PETALAS LED 60W 6.600 LUMEN E SERVIÇOS DE INSTALAÇÃO.
TABELA | CÓDIGO | DESCRIÇÃO DOS SERVIÇOS | UNIDADE | 0.5 | PREÇO UNITÁRIO | PREÇO TOTAL
SINAPI | 14165 | POSTE SIMPLES CÔNICO CONTÍNUO, CIRCULAR, RETO, COM DIÂMETRO NOMINAL DE 60MM NA EXTREMIDADE, GALVANIZADO A FOGO, Hútil=10 M - ENGASTADO | UNIDADE | 1 | 1980.94 | 1980.94
GOINFRA | 2804 | AREIA GROSSA | M3 | 0,0690 | 171.99 | 11.8673
GOINFRA | 2386 | BRITA No.01 | M3 | 0,0155 | 147.38 | 2.2844
GOINFRA | 2497 | BRITA No.02 | M3 | 0,0464 | 142.42 | 6.6083
GOINFRA | 1215 | CIMENTO PORTLAND C.P. 32 | KG | 19,8320 | 0.62 | 12.2958
SINAPI | 2512 | BRACO P/ LUMINARIA PUBLICA 1 X 1,50M ROMAGNOLE OU E | UNIDADE | 4 | 36.28 | 145.12
SINAPI | 1022 | CABO DE COBRE, FLEXIVEL, CLASSE 4 OU 5, ISOLACAO EM PVC/A, ANTICHAMA BWF-B, COBERTURA PVC-ST1, ANTICHAMA BWF-B, 1 CONDUTOR, 0,6/1 KV, SECAO NOMINAL 2,5 MM2 | M | 12 | 2.45 | 29.4
SINAPI | 1884 | CURVA 90 GRAUS, LONGA, DE PVC RIGIDO ROSCAVEL, DE 1", PARA ELETRODUTO | UNIDADE | 1 | 2.62 | 2.62
GOINFRA | 71202 | ELETRODUTO DE PVC RIGIDO DIAMETRO 1" | M | 4,5 | 15.52 | 69.84
SINAPI | 1892 | LUVA EM PVC RIGIDO ROSCAVEL, DE 1", PARA ELETRODUTO | UNIDADE | 3 | 1.05 | 3.15
SINAPI | 42245 | LUMINARIA DE LED PARA ILUMINACAO PUBLICA, DE 51 W ATE 67 W, INVOLUCRO EM ALUMINIO OU ACO INOX | UNIDADE | 4 | 355.69 | 1422.76
GOINFRA | 72320 | RELE FOTOELETRICO INTERNO E EXTERNO BIVOLT 1000 W, DE CONECTOR, SEM BASE | UNIDADE | 2 | 71.26 | 142.52
SINAPI | 21127 | FITA ISOLANTE ADESIVA ANTICHAMA, USO ATE 750 V, EM ROLO DE 19 MM X 5 M | UNIDADE | 0,021 | 3.2 | 0.0672
| TOTAL |  |  |  |  | 3829.473
GOINFRA | 8 | AJUDANTE | h | 4.579 | 15.06 | 68.9597
GOINFRA | 12 | ELETRICISTA | h | 4.579 | 22.3 | 102.1117
GOINFRA | 5 | SERVENTE | h | 4 | 13.34 | 53.36
GOINFRA | 4 | PEDREIRO | h | 4 | 22.3 | 89.2
| TOTAL |  |  |  |  | 313.6314
FONTE | COMP55 | POSTE ACO CONICO CONTÍNUO Hútil=10,0m 4 PETALAS LED 60W 6.600 LUMEN E SERVIÇOS DE INSTALAÇÃO.
TABELA | CÓDIGO | DESCRIÇÃO DOS SERVIÇOS | UNIDADE | 0.5 | PREÇO UNITÁRIO | PREÇO TOTAL
GOINFRA | 8 | AJUDANTE | h | 8 | 15.06 | 120.48
GOINFRA | 12 | ELETRICISTA | h | 8 | 22.3 | 178.4
GOINFRA | 5 | SERVENTE | h | 8 | 13.34 | 106.72
GOINFRA | 4 | PEDREIRO | h | 8 | 22.3 | 178.4
| TOTAL |  |  |  |  | 584
GOINFRA | 72080 | POSTE/TRAFO - CAMINHÃO MUNCK 12 TON. (MÍNIMO 4H/DIA) | h | 6 | 200 | 1200
GOINFRA | 71993 | POSTE METÁLICO DE FERRO GALVANIZADO A FOGO, RETO TELECÔNICO, 04 ESTÁGIOS, ESPESSURA DE 3,0MM, DIÂMETRO DA BASE DE 5,1/2", DIÂMETRO DO TOPO DE 4", COMPRIMENTO TOTAL 12 METROS, PARA ENGASTAR | unid. | 1 | 2680.14 | 2680.14
COTAÇÃO | COT30 | NÚCLEO GALVANIZADO DE 01 ELEMENTOS PARA POSTE CIRCULAR, DIÂMETRO DO TUBO CENTRAL DE 4,1/2", COM ENTRADA PARA 1 BRAÇOS DE 250MMX 60,3MM. | unid. | 1 | 162.2967 | 162.2967
COTAÇÃO | COT31 | BRAÇO, CONFECCIONADOS EM TUBO DE AÇO CARBONO SAE 1010/1020, COM DIÂMETRO 2" COM ESPESSURA DE 3MM APRESENTANDO COMPRIMENTO TOTAL DE PROJEÇÃO HORIZONTAL DE 4 METROS, TENDO EM UMA DAS EXTREMIDADES CURVA DE 115º E NA OUTRA EXTREMIDADE LEVE INCLINAÇÃO DE 5º PARA MELHOR POSICIONAMENTO DO APARELHO DE ILUMINAÇÃO, GALVANIZADA A FOGO E PINTURA ELETROSTÁTICA. | unid. | 2 | 545.09 | 1090.18
COTAÇÃO | COT32 | LUMINÁRIA PÚBLICA LED DE 200W, CARCAÇA EM ALUMÍNIO INJETADO E VIDRO APÓS LENTE, FLUXO LUMINOSO EFETIVO MÍNIMO DE 22.000 LUMENS, FATOR DE POTÊNCIA IGUAL OU SUPERIOR A 0,95, THD MENOR QUE 10%, TEMPERATURA DE COR CORRELATADA (TCC) DE 6500k, ÍNDICE DE REPRODUÇÃO DE COR IGUAL OU SUPERIOR A 70, GRAU DE PROTEÇÃO MÍNIMO DA LUMINÁRIA IP66. | unid. | 2 | 777.4175 | 1554.835
COTAÇÃO | COT33 | CONECTOR PERFURANTE ISOLADO CDP-70 | unid. | 2 | 12.775 | 25.55
GOINFRA | 71841 | PARAFUSO CABEÇA ABAULADA (FRANCES) M16 X 150 MM | unid. | 4 | 11.66 | 46.64
GOINFRA | 72320 | RELE FOTO ELETRICO COM BASE | unid. | 2 | 71.26 | 142.52
GOINFRA | 70560 | CABO ISOLADO PP 3 X 4,0 MM2 | m | 22 | 19.44 | 427.68
GOINFRA | 71194 | ELETRODUTO PVC FLEXÍVEL - MANGUEIRA CORRUGADA LEVE - DIAM. 25MM | m | 4 | 8.88 | 35.52
GOINFRA | 71381 | HASTE REV.COBRE(COPPERWELD) 5/8" X 3,00 M C/CONECTOR | unid. | 1 | 104.06 | 104.06
GOINFRA | 70540 | CABO DE COBRE NU 10 MM2 (11,11M /KG) | m | 4 | 10.38 | 41.52
GOINFRA | 72518 | TERMINAL DE PRESSAO 10 MM2 | unid. | 1 | 17.31 | 17.31
GOINFRA | 71331 | FITA ISOLANTE, ROLO DE 20,00 M | unid. | 1 | 24.5 | 24.5
GOINFRA | 71321 | FITA DE AUTO FUSAO, ROLO E 10,00 MM | m | 1 | 24.16 | 24.16
| TOTAL |  |  |  |  | 7576.9117
______________________________________________________
LICENGE ENGENHARIA E CONSULTORIA
CNPJ: 27.164.612/0001-76

## Cotações
OBRA: PARQUE PAQUETÁ 2 LOCAL: AV. DR LAMARTINE PINTO DE AVELAR, 2338, IPANEMA SERVIÇO: PAVIMENTAÇÃO ASFÁLTICA, CICLOVIA, PISTA DE CAMINHADA, DRENAGEM, SINALIZAÇÃO VERTICAL E HORIZONTAL
COTAÇÃO
ILUMINAÇÃO |  | QTDE | UNIDADE | EMPRESA 01 ELÉTRICA LUZ COMERCIAL DE MATERIAIS ELÉTRICOS EIRELI – EPP 00.226.324/0001-42 |  | EMPRESA 02 LICITAPAR MATERIAIS ELÉTRICOS EIRELI 23.131.166/0001-42 |  | EMPRESA 03 BRASIL ILUMINAÇAO E CONSTRUÇAO LTDA 17.435.476/0001-58 |  | EMPRESA 04 ELETRO RCF - RODRIGO COSTA FERREIRA LTDA 42.506.286/0001-21 |  | EMPRESA 05 CERRADO MATERIAIS ELETRICOS EIRLI - ME 26.609.500/0001-19 |  | EMPRESA 06 AJEL MATERIAIS ELETRICOS LTDA CNPJ: 01.816.875/0001-29 |  | EMPRESA 07 ADORNO ENERGIA LTDA CNPJ: 19.635.694/0001-61 |  | EMPRESA 08 Eletriwatts Engenharia Eireli CNPJ: 26.742.605/0001-41 |  | EMPRESA 09 ELPLAN SERVIÇOS ELETRICOS CNPJ: 22.593.408/0001-57 |  | EMPRESA 10 AUTOMA ENGENHARIA LTDA CNPJ: 36.007.835/0001-10 |  | VALOR MÉDIO
|  |  |  | UNIT. | TOTAL | UNIT. | TOTAL | UNIT. | TOTAL | UNIT. | TOTAL | UNIT. | TOTAL | UNIT. | TOTAL | UNIT. | TOTAL | UNIT. | TOTAL | UNIT. | TOTAL | UNIT. | TOTAL |  | TOTAL
COT1 | BRACADEIRA, PLASTICA REUTILIZAVEL, 9 X 188 MM, DIAM 10 - 42 MM | 3 | und. | 15.67 | 47.01 | 17.93 | 53.79 | 16.84 | 50.52 | 0.8 | 2.4 | [12 empty] | 12.81 | 38.43
COT2 | BRACADEIRA, PLASTICA REUTILIZAVEL, 9 X 251 MM, DIAM 20 - 62 MM | 28 | unid. | 17.76 | 497.28 | 20.32 | 568.96 | 19.08 | 534.24 | 0.9 | 25.2 | [12 empty] | 14.515 | 406.42
COT3 | BRACO, ISOLANTE, ANTI-BALANCO, PARA REDE C0MPACTA, 15 KV | 2 | und. | 41.22 | 82.44 | 47.16 | 94.32 | 44.28 | 88.56 | 26 | 52 | [12 empty] | 39.665 | 79.33
COT4 | BRACO, REDE COMPACTA, TIPO L, COM PRENSA-CABO MONTADO | 2 | unid. | 239.83 | 479.66 | 274.41 | 548.82 | 257.68 | 515.36 | 137 | 274 | [12 empty] | 227.23 | 454.46
COT5 | CABO, ELETRICO, COBERTO, ALUMINIO, XLPE, 13.8 KV, 50 MM2 | 586 | m | 19.11 | 11198.46 | 21.87 | 12815.82 | 20.54 | 12036.44 | 10.2 | 5977.2 | [12 empty] | 17.93 | 10506.98
COT6 | CANTONEIRA, ABAS IGUAIS, ACO, ZINCADO A QUENTE, 06 X 65 X 65 X 900 MM | 4 | unid. | 126.85 | 507.4 | 145.14 | 580.56 | 136.29 | 545.16 |  | 0 | [12 empty] | 136.0933 | 544.3733
COT7 | CINTA, POSTE SECAO CIRCULAR, ACO, ZINCADO A QUENTE, 170 MM | 3 | unid. | 58.18 | 174.54 | 66.57 | 199.71 | 62.51 | 187.53 | 44 | 132 | [12 empty] | 57.815 | 173.445
COT8 | CINTA, POSTE SECAO CIRCULAR, ACO, ZINCADO A QUENTE, 180 MM | 1 | unid. | 59.86 | 59.86 | 68.49 | 68.49 | 64.31 | 64.31 | 44 | 44 | [12 empty] | 59.165 | 59.165
COT9 | CINTA, POSTE SECAO CIRCULAR, ACO, ZINCADO A QUENTE, 200 MM | 6 | unid. | 64.24 | 385.44 | 73.5 | 441 | 69.02 | 414.12 | 44 | 264 | [12 empty] | 62.69 | 376.14
COT10 | CINTA, POSTE SECAO CIRCULAR, ACO, ZINCADO A QUENTE, 240 MM | 4 | unid. | 71.47 | 285.88 | 81.77 | 327.08 | 76.78 | 307.12 | 49 | 196 | [12 empty] | 69.755 | 279.02
COT11 | CINTA, POSTE SECAO CIRCULAR, ACO, ZINCADO A QUENTE, 250 MM | 6 | unid. | 73.14 | 438.84 | 83.69 | 502.14 | 78.59 | 471.54 | 49.9 | 299.4 | [12 empty] | 71.33 | 427.98
COT12 | CINTA, POSTE SECAO CIRCULAR, ACO, ZINCADO A QUENTE, 290 MM | 2 | unid. | 80.28 | 160.56 | 91.86 | 183.72 | 86.26 | 172.52 | 58 | 116 | [12 empty] | 79.1 | 158.2
COT13 | CINTA, POSTE SECAO CIRCULAR, ACO, ZINCADO A QUENTE, 340 MM | 12 | unid. | 84.99 | 1019.88 | 97.24 | 1166.88 | 91.31 | 1095.72 | 64 | 768 | [12 empty] | 84.385 | 1012.62
COT14 | CINTA, POSTE SECAO CIRCULAR, ACO, ZINCADO A QUENTE, 360 MM | 2 | unid. | 104.49 | 208.98 | 119.56 | 239.12 | 112.27 | 224.54 | 65 | 130 | [12 empty] | 100.33 | 200.66
COT15 | CONECTOR, DERIVACAO A COMPRESSAO, FORMATO H, ALUMINIO EXTRUDADO, CABO-CABO, LINHA 50 - 70 MM2, DERIV. | 1 | unid. | 11.85 | 11.85 | 13.55 | 13.55 | 12.73 | 12.73 | 9 | 9 | [12 empty] | 11.7825 | 11.7825
COT16 | CONECTOR, PARALELO, ALUMINIO EXTRUDADO, CABO-CABO, L. 1/0 AWG - 336.4 CM, D. 6 - 1/0 AWG | 9 | unid. | 5.38 | 48.42 | 6.15 | 55.35 | 5.78 | 52.02 | 24 | 216 | [12 empty] | 10.3275 | 92.9475
COT17 | CONECTOR, DERIVACAO, CUNHA, COBRE, ESTANHADO, CABO-CABO, LINHA 10 - 16 MM2, DERIV 6 - 10 MM2, TIPO IV, | 300 | unid. | 12.9 | 3870 | 14.76 | 4428 | 13.86 | 4158 | 14.9 | 4470 | [12 empty] | 14.105 | 4231.5
COT18 | CORDOALHA, ACO ZINCADO, 7 FIOS, CLASSE A, SM, 1/4 POL-6.35 MM, 0.180 KG/M | 54 | m | 20.04 | 1082.16 | 22.93 | 1238.22 | 21.53 | 1162.62 | 6.9 | 372.6 | [12 empty] | 17.85 | 963.9
COT19 | CORDOALHA, ACO ZINCADO, 7 FIOS, CLASSE A, SM, 3/8 POL-9.52 MM, 0.407 KG/M | 190 | m | 41.5 | 7885 | 47.48 | 9021.2 | 44.58 | 8470.2 | 10.8 | 2052 | [12 empty] | 36.09 | 6857.1
COT20 | ESPACADOR, ISOLANTE, PARA REDE COMPACTA, 15 KV | 19 | unid. | 47.19 | 896.61 | 54 | 1026 | 50.7 | 963.3 | 35 | 665 | [12 empty] | 46.7225 | 887.7275
COT21 | ESTRIBO, PARA REDE COMPACTA 15KV | 2 | unid. | 83.74 | 167.48 | 95.82 | 191.64 | 89.97 | 179.94 | 35 | 70 | [12 empty] | 76.1325 | 152.265
COT22 | PARAFUSO, CABECA QUADRADA, ACO CARBONO, ZINCADO A QUENTE, M16, 230 MM, 1 PRC | 2 | unid. | 13.31 | 26.62 | 15.23 | 30.46 | 14.3 | 28.6 | 12.9 | 25.8 | [12 empty] | 13.935 | 27.87
COT23 | PARAFUSO, CABECA QUADRADA, ACO CARBONO, ZINCADO A QUENTE, M16, 50 MM, 1 PRC | 12 | unid. | 15.5 | 186 | 17.74 | 212.88 | 16.66 | 199.92 | 13.9 | 166.8 | [12 empty] | 15.95 | 191.4
COT24 | PARAFUSO, DUPLO, ACO CARBONO, ZINCADO A QUENTE, M16, COMP 550 MM, ROSCAS 250 MM, 4 PRC | 4 | unid. | 9.42 | 37.68 | 10.77 | 43.08 | 10.12 | 40.48 | 10.9 | 43.6 | [12 empty] | 10.3025 | 41.21
COT25 | PLACA, CONCRETO, ESTAI, 100 X 200 MM, 1000 MM, FURO CENTRAL 19 MM | 4 | unid. | 60.42 | 241.68 | 69.13 | 276.52 | 64.91 | 259.64 | 36 | 144 | [12 empty] | 57.615 | 230.46
COT26 | POSTE DE CONCRETO ARMADO DE SECAO CIRCULAR, EXTENSAO DE 9,00 M, RESISTENCIA DE 300 A 400 DAN, TIPO C-17 (UN) | 1 | unid. | 7501.35 | 7501.35 | 8582.94 | 8582.94 | 8059.59 | 8059.59 |  | 0 | [12 empty] | 8047.96 | 8047.96
COT27 | CAIXA,PAS.,300x300x250mm,C/TAMPA | 233 | unid. | 645 | 150285 | 738 | 171954 | 693 | 161469 | 144 | 33552 | [12 empty] | 555 | 129315
COT28 | PARAFUSO, DUPLO, ACO CARBONO, ZINCADO A QUENTE, M16, COMP 500 MM, ROSCAS 225 MM, 4 PRC | 6 | unid. | 12.9 | 77.4 | 14.76 | 88.56 | 13.86 | 83.16 | 12.9 | 77.4 | [12 empty] | 13.605 | 81.63
COT29 | PROTETOR, EQUIPAMENTO, BUCHA DE TRANSFORMADOR | 3 | unid. | 11.85 | 35.55 | 13.55 | 40.65 | 12.73 | 38.19 | 8.1 | 24.3 | [12 empty] | 11.5575 | 34.6725
COT30 | NÚCLEO GALVANIZADO DE 01 ELEMENTOS PARA POSTE CIRCULAR, DIÂMETRO DO TUBO CENTRAL DE 4,1/2", COM ENTRADA PARA 1 BRAÇOS DE 250MMX 60,3MM | 1 | unid. | 151.27 | 151.27 | 173.09 | 173.09 | 162.53 | 162.53 |  | 0 | [12 empty] | 162.2967 | 162.2967
COT31 | BRAÇO, CONFECCIONADOS EM TUBO DE AÇO CARBONO SAE 1010/1020, COM DIÂMETRO 2" COM ESPESSURA DE 3MM APRESENTANDO COMPRIMENTO TOTAL DE PROJEÇÃO HORIZONTAL DE 4 METROS, TENDO EM UMA DAS EXTREMIDADES CURVA DE 115graus E NA OUTRA EXTREMIDADE LEVE INCLINAÇÃO DE 5graus PARA MELHOR POSICIONAMENTO DO APARELHO DE ILUMINAÇÃO, GALVANIZADA A FOGO E PINTURA ELETROSTÁTICA. | 1 | unid. | 508.07 | 508.07 | 581.32 | 581.32 | 545.88 | 545.88 |  | 0 | [12 empty] | 545.09 | 545.09
COT32 | LUMINÁRIA PÚBLICA LED DE 200W, CARCAÇA EM ALUMÍNIO INJETADO E VIDRO APÓS LENTE, FLUXO LUMINOSO EFETIVO MÍNIMO DE 22.000 LUMENS, FATOR DE POTÊNCIA IGUAL OU SUPERIOR A 0,95, THD MENOR QUE 10%, TEMPERATURA DE COR CORRELATADA (TCC) DE 6500k, ÍNDICE DE REPRODUÇÃO DE COR IGUAL OU SUPERIOR A 70, GRAU DE PROTEÇÃO MÍNIMO DA LUMINÁRIA IP66. | 1 | unid. | 817.07 | 817.07 | 934.8 | 934.8 | 877.8 | 877.8 | 480 | 480 | [12 empty] | 777.4175 | 777.4175
COT33 | CONECTOR PERFURANTE ISOLADO CDP-70 | 1 | unid. | 11.87 | 11.87 | 13.58 | 13.58 | 12.75 | 12.75 | 12.9 | 12.9 | [12 empty] | 12.775 | 12.775
COT34 | CINTA, POSTE SECAO CIRCULAR, ACO, ZINCADO A QUENTE, 260 MM | 1 | unid. |  | 0 |  | 0 |  | 0 |  | 0 | 67.22 | 67.22 | 56.94 | 56.94 | 53.63 | 53.63 | [6 empty] | 59.2633 | 59.2633
COT35 | CINTA, POSTE SECAO CIRCULAR, ACO, ZINCADO A QUENTE, 300 MM | 1 | unid. |  | 0 |  | 0 |  | 0 |  | 0 | 66.83 | 66.83 | 56.88 | 56.88 | 58.1 | 58.1 | [6 empty] | 60.6033 | 60.6033
COT36 | CONECTOR, DERIVACAO A COMPRESSAO, FORMATO H, ALUMINIO EXTRUDADO, CABO-CABO, LINHA 50 - 70 MM2, DERIV. | 1 | unid. |  | 0 |  | 0 |  | 0 |  | 0 | 5.66 | 5.66 | 2.74 | 2.74 |  | 0 | [6 empty] | 4.2 | 4.2
COT37 | CONECTOR, DERIVACAO, CUNHA, COBRE, ESTANHADO, CABO-CABO, LINHA 10 - 16 MM2, DERIV 6 - 10 MM2, TIPO IV | 1 | unid. |  | 0 |  | 0 |  | 0 |  | 0 | 3.52 | 3.52 | 3.58 | 3.58 | 12.27 | 12.27 | [6 empty] | 6.4567 | 6.4567
COT38 | CONECTOR,PERF.ISOL.,TR.16-95mm2,DER.16-95mm2 | 1 | unid. |  | 0 |  | 0 |  | 0 |  | 0 | 15.89 | 15.89 | 17.68 | 17.68 | 12.31 | 12.31 | [6 empty] | 15.2933 | 15.2933
COT39 | CONECTOR,PERF.ISOL.,TR.6-95mm2,DER1,5-6mm2 | 1 | unid. |  | 0 |  | 0 |  | 0 |  | 0 | 9.06 | 9.06 | 9.16 | 9.16 | 7.61 | 7.61 | [6 empty] | 8.61 | 8.61
COT40 | PARAFUSO, DUPLO, ACO CARBONO, ZINCADO A QUENTE, M16, COMP 500 MM, ROSCAS 225 MM, 4 PRC | 1 | unid. |  | 0 |  | 0 |  | 0 |  | 0 | 25.78 | 25.78 | 25.82 | 25.82 | 25.79 | 25.79 | [6 empty] | 25.7967 | 25.7967
COT41 | PROTETOR, EQUIPAMENTO, BUCHA DE TRANSFORMADOR | 1 | unid. |  | 0 |  | 0 |  | 0 |  | 0 | 15.4 | 15.4 | 18.57 | 18.57 |  | 0 | [6 empty] | 16.985 | 16.985
COT42 | POSTE DE AÇO GALVANIZADO, COR BRANCA, H=5,00m, COM 02 LÂMPADAS LED 100W | 1 | unid. |  | 0 |  | 0 |  | 0 |  | 0 |  | 0 |  | 0 |  | 0 | 1850 | 1850 | 2250 | 2250 | 2165 | 2165 | 2088.3333 | 2088.3333
COT43 | POSTE DE AÇO GALVANIZADO, COR BRANCA, H=5,00m, COM 01 LÂMPADAS LED 100W | 1 | unid. |  | 0 |  | 0 |  | 0 |  | 0 |  | 0 |  | 0 |  | 0 | 1350 | 1350 | 1595 | 1595 | 1535 | 1535 | 1493.3333 | 1493.3333
DIVERSOS |  | QTDE | UNIDADE | EMPRESA 01 CDC PLAYGROUND E BRINQUEDOS LTDA CNPJ: 26.174.910/0001-84 |  | EMPRESA 02 BRINQUEDOS E ARTES METALICAS MAMOAN CNPJ:18.207.803/0001-87 |  | EMPRESA 03 ML PINHEIRO MILAZZO EIRELI CNPJ: 12.100..476/0001-83 |  | VALOR MÉDIO
|  |  |  | UNIT. | TOTAL | UNIT. | TOTAL | UNIT. | TOTAL
COT44 | PLAYGROUND - BALANÇO TRADICIONAL 03 LUGARES | 2 | un | 985.32 | 1970.64 | 3280 | 6560 | 938.4 | 1876.8 | 1734.5733
COT45 | PLAYGROUND - ESCORREGADOR DE FERRO MÉDIO | 2 | un | 997.74 | 1995.48 | 1250 | 2500 | 1003.95 | 2007.9 | 1083.8967
COT46 | PLAYGROUND - GAIOLA QUADRADA (TREPA-TREPA) | 1 | un | 1275.12 | 1275.12 | 2200 | 2200 | 1322.5 | 1322.5 | 1599.2067
COT47 | PLAYGROUND - CARROSEL - GIRA GIRA TRADICIONAL | 2 | un | 1000.5 | 2001 | 1600 | 3200 | 1023.5 | 2047 | 1208
COT48 | PLAYGROUND - GANGORRA COM 03 PRANCHAS | 1 | un | 1043.28 | 1043.28 | 2130 | 2130 | 993.6 | 993.6 | 1388.96
SINALIZAÇÃO HORIZONTAL E VERTICAL |  | QTDE | UNIDADE | EMPRESA 01 FF BIANCHI LTDA CNPJ: 18.139.645/0001-75 |  | EMPRESA 02 ALL DOOR DIGITAL LTDA CNPJ: 05.862.761/0001-76 |  | EMPRESA 03 RDF FERRO E AÇO LTDA CNPJ: 45.738.699/0001-20 |  | VALOR MÉDIO
|  |  |  | UNIT. | TOTAL | UNIT. | TOTAL | UNIT. | TOTAL
COT49 | POSTE DE AÇO GALVANIZADO 2" #18 H=320 CM | 3 | un | 222 | 666 | 185 | 555 | 290 | 870 | 232.3333
COT50 | PLACA LOGRADOURO 45 X 25 CM - ACO FF 18 - REFLETIVA COM BRAÇADEIRA TIPO PRESILHA | 6 | un | 250 | 1500 | 95.9 | 575.4 | 140 | 840 | 161.9667

## Mobilização
[9 empty] | PRAZO DE EXECUÇÃO | 6 | MESES
MOBILIZAÇÃO E DESMOBILIZAÇÃO: PARQUE PAQUETÁ
AV. DR LAMARTINE PINTO DE AVELAR, 2338, IPANEMA
GOINFRA - TABELA T210- CUSTOS DE OBRAS CIVIS - JUNHO/2023 - SEM DESONERAÇÃO
GOINFRA - TABELA T208 - TERRAPLENAGEM, PAVIMENTAÇÃO E OBRAS DE ARTE ESPECIAIS - JUNHO/2023 - SEM DESONERAÇÃO
SINAPI GO - 05/2023 - SEM DESONERAÇÃO
SICRO GO - JANEIRO/2023 - SEM DESONERAÇÃO
CATALÃO 11/07/2023
CÓDIGO | FONTE | ESPECIFICAÇÃO DE SERVIÇO | DESCRIÇÃO | UNID. | QUANT. | PREÇO UNITÁRIO | DT | PREÇO TOTAL | BDI | 0
MOBILIZAÇÃO / DESMOBILIZAÇÃO DE EQUIPAMENTOS | [9 empty] | 260 | Distância de Goiânia a Catalão
| GOINFRA |  | CARREGADEIRA DE PNEUS CAT - 924 G OU EQUIVALENTE | unid | 1 | 2308.8 |  | 2308.8 |  | 4.44
| GOINFRA |  | ESCAVADEIRA HIDRÁULICA - 320DL OU EQUIVALENTE | unid | 1 | 4622.8 |  | 4622.8 |  | 8.89
| GOINFRA |  | MOTONIVELADORA - CAT 120K OU EQUIVALENTE | unid | 1 | 4622.8 |  | 4622.8 |  | 8.89
| GOINFRA |  | RETRO ESCAVADEIRA DE PNEUS - CATERPILLAR 416E OU EQUIVALENTE | unid | 1 | 2308.8 |  | 2308.8 |  | 4.44
| GOINFRA |  | ROLO COMPAC. PNEUS AUTOPROP. 27 T | unid | 1 | 4622.8 |  | 4622.8 |  | 8.89
| GOINFRA |  | ROLO LISO TANDEN - 6/8 T - CA-150 OU EQUIVALENTE | unid | 1 | 2308.8 |  | 2308.8 |  | 4.44
| GOINFRA |  | ROLO LISO VIBRATÓRIO AUTOPROPELIDO - CS533 E OU EQUIVALENTE | unid | 1 | 2308.8 |  | 2308.8 |  | 4.44
| GOINFRA |  | ROLO PÉ DE CARNEIRO AUTOPROPELIDO - CA 250 OU EQUIVALENTE | unid | 1 | 2308.8 |  | 2308.8 |  | 4.44
| GOINFRA |  | TRATOR DE PNEUS AGRÍCOLA – MF4292 OU EQUIVALENTE | unid | 1 | 2308.8 |  | 2308.8 |  | 4.44
| GOINFRA |  | TRATOR EST. C/ ESCARIFICADOR - CAT D8 OU EQUIVALENTE | unid | 1 | 4622.8 |  | 4622.8 |  | 8.89
| GOINFRA |  | TANQUE DE ESTOCAGEM ASFALTO (30.000L) | unid | 1 | 4622.8 |  | 4622.8 |  | 8.89
| GOINFRA |  | VIBROACABADORA DE ASFALTO SOBRE ESTEIRAS | unid | 1 | 2308.8 |  | 2308.8 |  | 4.44
| GOINFRA |  | CAMINHÃO BASCULANTE 10 M3 - 15 T | unid | 4 | 2891.2 |  | 11564.8 |  | 5.56
| GOINFRA |  | CAMINHÃO CARROCERIA MADEIRA - 15 T | unid | 1 | 2308.8 |  | 2308.8 |  | 4.44
| GOINFRA |  | CAMINHÃO TANQUE 10.000L | unid | 1 | 2860 |  | 2860 |  | 5.5
| GOINFRA |  | CAMINHÃO TANQUE DISTRIBUIDOR DE ASFALTO | unid | 1 | 2293.2 |  | 2293.2 |  | 4.41
[7 empty] | TOTAL - MOBILIZAÇÃO / DESMOBILIZAÇÃO DE EQUIPAMENTOS | 58302.4
______________________________________________________
LICENGE ENGENHARIA E CONSULTORIA
CNPJ: 27.164.612/0001-76