## ORÇAMENTO
SECRETARIA MUNICIPAL DE OBRAS |  | ORÇAMENTO SINTÉTICO
|  | SETOR | SECRETARIA MUNICIPAL DE OBRAS
|  | OBJETO | REVITALIZAÇÃO DA PRAÇA MANOEL ARCANJO (PRAÇA DO IPANEMA)
|  | PROCESSO | 2024004204
|  | ENDEREÇO | RUA ANTÔNIO HORÁCIO PEREIRA, ESQUINA COM AS RUAS JOÃO BATISTA ARRUDA E DIVANO ELIAS
|  | TABELAS | TABELA GOINFRA - TABELA T226 - CUSTOS DE OBRAS CIVIS - OUTUBRO/2023 - COM DESONERAÇÃO - DATA BASE: 01/10/2023
TABELA DE TERRAPLENAGEM, PAVIMENTAÇÃO E OBRAS DE ARTE ESPECIAIS - T229 - OUT/2023 - COM DESONERAÇÃO - DATA BASE: 01/10/2023
TABELA SINAPI - PCI.818.01 - CUSTO DE COMPOSIÇÕES - SINTÉTICO - DATA DE EMISSÃO: 18/01/2024
SISTEMA DE CUSTOS E ORÇAMENTOS REFERENCIAIS DE MINAS GERAIS (SICOR-MG) - DATA DE EMISSÃO: 22/12/2023
|  | DATA | 31 DE JANEIRO DE 2024
|  | BDI | 24.73%
ITEM | TABELA | CÓD. | DESCRIÇÃO | QUANT. | UND. | MATERIAL | MÃO DE OBRA | TOTAL
1 | GOINFRA | 20000 | SERVIÇOS PRELIMINARES
1.1 | COMP. | CP. 01 | DEMOLIÇÕES, LIMPEZA E PREPARO DO TERRENO | 1 | und | 60309.5603 |  | 60309.5603
1.2 | GOINFRA | 21400 | CONSUMO DE ÁGUA | 235.0111 | m3 | 11.05 | 0 | 2596.8731
1.3 | GOINFRA | 21401 | CONSUMO DE ENERGIA ELÉTRICA | 1673.2966 | KWH | 0.79 | 0 | 1321.9043
1.4 | GOINFRA | 20703 | LOCAÇÃO DE PRAÇA, QUADRA, IMPLANTAÇÃO, UTILIZANDO CAVALETE, INCLUSO PIQUETE COM TESTEMUNHA | 13078.6392 | m2 | 0.28 | 0.1 | 4969.8829
1.5 | SINAPI - I | 00010775 | LOCACAO DE CONTAINER 2,30 X 6,00 M, ALT. 2,50 M, COM 1 SANITARIO, PARA ESCRITORIO, COMPLETO, SEM DIVISORIAS INTERNAS (NAO INCLUI MOBILIZACAO/DESMOBILIZACAO) | 5 | MÊS | 862.5 |  | 4312.5
1.6 | SINAPI - I | 00010776 | LOCACAO DE CONTAINER 2,30 X 6,00 M, ALT. 2,50 M, PARA ESCRITORIO, SEM DIVISORIAS INTERNAS E SEM SANITARIO (NAO INCLUI MOBILIZACAO/DESMOBILIZACAO) | 5 | MÊS | 673.82 |  | 3369.1
1.7 | SICOR - MG | ED-29823 | TAPUME FIXO DE PROTEÇÃO PARA FECHAMENTO DE OBRA EM TELHA METÁLICA GALVANIZADA, TIPO TRAPEZOIDAL, ESP. 0,5MM, COM MÓDULO NA DIMENSÃO DE (300X220)CM, COM REAPROVEITAMENTO, EXCLUSIVE PINTURA ESMALTE, INCLUSIVE PONTALETE E FIXAÇÃO | 1009.448 | m2 | 57.46 |  | 58002.8821
1.8 | GOINFRA | 21301 | PLACA DE OBRA PLOTADA EM CHAPA METÁLICA 26 , AFIXADA EM CAVALETES DE MADEIRA DE LEI (VIGOTAS 6X12CM) - PADRÃO GOINFRA | 3 | m2 | 398.12 | 2.73 | 1202.55
TOTAL DO GRUPO | [7 empty] | 136085.2527 | 169739.1358
ITEM | TABELA | CÓD. | DESCRIÇÃO | QUANT. | UND. | MATERIAL | MÃO DE OBRA | TOTAL
2 | GOINFRA | 30000 | TRANSPORTES
2.1 | GOINFRA | 30105 | TRANSPORTE DE ENTULHO EM CAÇAMBA ESTACIONÁRIA INCLUSO A CARGA MANUAL | 130.7864 | m3 | 84 | 7.58 | 11977.4178
TOTAL DO GRUPO | [7 empty] | 11977.4178 | 14939.4332
ITEM | TABELA | CÓD. | DESCRIÇÃO | QUANT. | UND. | MATERIAL | MÃO DE OBRA | TOTAL
3 | GOINFRA | 40000 | SERVICO EM TERRA
3.1 | GOINFRA | 40101 | ESCAVACAO MANUAL DE VALAS < 1 MTS. (OBRAS CIVIS) | 117.6 | m3 | 0 | 29.92 | 3518.592
3.2 | SINAPI - I | 00006081 | ARGILA OU BARRO PARA ATERRO/REATERRO (COM TRANSPORTE ATE 10 KM) | 400 | m3 | 51.12 |  | 20448
3.3 | GOINFRA | 041007 | ESPALHAMENTO MECANICO | 4801.077 | m2 | 0.36 | 0 | 1728.3877
3.4 | GOINFRA | 040905 | APILOAMENTO MECÂNICO | 4801.077 | m2 | 0.1 | 0.29 | 1872.42
TOTAL DO GRUPO | [7 empty] | 27567.3998 | 34384.8177
ITEM | TABELA | CÓD. | DESCRIÇÃO | QUANT. | UND. | MATERIAL | MÃO DE OBRA | TOTAL
4 | GOINFRA | 50000 | FUNDACOES E SONDAGENS
4.1 | GOINFRA | 50902 | APILOAMENTO (BLOCOS/SAPATAS) | 1.25 | m2 | 0 | 4.66 | 5.825
4.2 | GOINFRA | 50901 | ESCAVACAO MANUAL DE VALAS (SAPATAS/BLOCOS) | 0.625 | m3 | 0 | 37.88 | 23.675
4.3 | GOINFRA | 50302 | ESTACA A TRADO DIAM.25 CM SEM FERRO | 10 | m | 31.17 | 32.7 | 638.7
4.4 | GOINFRA | 51030 | PREPARO COM BETONEIRA E TRANSPORTE MANUAL DE CONCRETO FCK=25 MPA | 0.625 | m3 | 431.85 | 69.18 | 313.1438
4.5 | GOINFRA | 51026 | LANÇAMENTO/APLICAÇÃO/ADENSAMENTO DE CONCRETO EM FUNDAÇÃO- (O.C.) | 0.625 | m3 | 0.12 | 34.98 | 21.9375
4.5 | GOINFRA | 52004 | ACO CA 50-A - 8,0 MM (5/16") - (OBRAS CIVIS) | 34.523 | Kg | 8.36 | 2.6 | 378.3721
4.6 | GOINFRA | 52014 | ACO CA-60 - 5,0 MM - (OBRAS CIVIS) | 5.6672 | Kg | 11.27 | 2.28 | 76.7906
TOTAL DO GRUPO | [7 empty] | 1458.4439 | 1819.1171
ITEM | TABELA | CÓD. | DESCRIÇÃO | QUANT. | UND. | MATERIAL | MÃO DE OBRA | TOTAL
5 | GOINFRA | 60000 | ESTRUTURA
5.1 | GOINFRA | 60210 | FORMA CHAPA DE COMPENSADO PLASTIFICADO 12MM-U=5V - (OBRAS CIVIS) | 92.88 | m2 | 50.21 | 41.75 | 8541.2448
5.2 | GOINFRA | 60304 | ACO CA-50 A - 8,0 MM (5/16") - (OBRAS CIVIS) | 569.8902 | Kg | 8.36 | 2.6 | 6245.9966
5.3 | GOINFRA | 60314 | ACO CA - 60 - 5,0 MM - (OBRAS CIVIS) | 109.2938 | Kg | 11.27 | 2.28 | 1480.931
5.4 | GOINFRA | 60303 | ACO CA-50-A - 6,3 MM (1/4") - (OBRAS CIVIS) | 28.0427 | Kg | 8.46 | 2.6 | 310.1523
5.5 | GOINFRA | 60517 | PREPARO COM BETONEIRA E TRANSPORTE MANUAL DE CONCRETO FCK=25 MPA | 14.317 | m3 | 431.85 | 69.18 | 7173.2419
5.6 | GOINFRA | 60801 | LANÇAMENTO/APLICAÇÃO/ADENSAMENTO MANUAL DE CONCRETO - (OBRAS CIVIS) | 14.317 | m3 | 0 | 41.98 | 601.0273
TOTAL DO GRUPO | [7 empty] | 24352.5939 | 30374.9903
ITEM | TABELA | CÓD. | DESCRIÇÃO | QUANT. | UND. | MATERIAL | MÃO DE OBRA | TOTAL
6 | GOINFRA | 70000 | INST. ELÉT./TELEFÔNICA/CABEAMENTO ESTRUTURADO
6.1 | GOINFRA | 71201 | ELETRODUTO DE PVC RIGIDO DIAMETRO 3/4" | 1021.24 | m | 5.67 | 5.54 | 11448.1004
6.2 | GOINFRA | 71203 | ELETRODUTO DE PVC RIGIDO DIAMETRO 1.1/2" | 243.3 | m | 14.7 | 12.04 | 6505.842
6.3 | GOINFRA | 70565 | CABO FLEXÍVEL, PVC (70° C), 450/750 V, 6 MM2 | 1961.19 | m | 5.01 | 2.11 | 13963.6728
6.4 | GOINFRA | 70564 | CABO FLEXÍVEL, PVC (70° C), 450/750 V, 4 MM2 | 374.25 | m | 3.8 | 1.96 | 2155.68
6.5 | GOINFRA | 71381 | HASTE REV.COBRE(COPPERWELD) 5/8" X 3,00 M C/CONECTOR | 40 | und | 97.56 | 13.02 | 4423.2
6.6 | GOINFRA | 71821 | PADRAO TRIFASICO 10 MM2 H=5 METROS | 1 | und | 1101.79 | 74.08 | 1175.87
6.7 | GOINFRA | 72320 | RELE FOTO ELETRICO COM BASE | 38 | und | 32.94 | 32.55 | 2488.62
6.8 | GOINFRA | 71688 | LUMINÁRIA TIPO SPOT DE SOBREPOR PARA 01 LÂMPADA | 21 | und | 67.33 | 10.5 | 1634.43
6.9 | GOINFRA | 70709 | CAIXA DE PASSAGEM 20X20X25CM (MEDIDAS INTERNAS) FUNDO BRITA SEM TAMPA | 32 | und | 22.6 | 31.81 | 1741.12
6.10 | GOINFRA | 81829 | CAIXA DE INSPEÇÃO - TAMPA EM CONCRETO ARMADO 25 MPA E=5CM | 1.28 | m2 | 76.09 | 16.27 | 118.2208
6.11 | GOINFRA | 71991 | POSTE SIMPLES CÔNICO CONTÍNUO, CIRCULAR, RETO, COM DIÂMETRO NOMINAL DE 60MM NA EXTREMIDADE, GALVANIZADO A FOGO, Hútil= 7 M - ENGASTADO EM CONCRETO COM FCK = 13,5 MPA | 40 | und | 1308.09 | 18.37 | 53058.4
6.12 | SINAPI | 101657 | LUMINÁRIA DE LED PARA ILUMINAÇÃO PÚBLICA, DE 98 W ATÉ 137 W - FORNECIMENTO E INSTALAÇÃO. AF_08/2020 | 28 | und | 456.97 |  | 12795.16
6.13 | SINAPI | 101658 | LUMINÁRIA DE LED PARA ILUMINAÇÃO PÚBLICA, DE 98 W ATÉ 137 W - FORNECIMENTO E INSTALAÇÃO. AF_08/2020 | 50 | und. | 590.41 |  | 29520.5
6.14 | GOINFRA | 72369 | SUPORTE PARA 4 PÉTALAS PARA LUMINÁRIA DE ILUMINAÇÃO PÚBLICA | 7 | und | 193.05 | 8.14 | 1408.33
6.15 | GOINFRA | 72367 | SUPORTE PARA 2 PÉTALAS PARA LUMINÁRIA DE ILUMINAÇÃO PÚBLICA | 25 | und | 151.6 | 8.14 | 3993.5
6.16 | COTAÇÃO | C-13 | REFLETOR LED DE SOBREBOR IP65, 125W, 5000K | 8 | und | 594.39 |  | 4755.12
TOTAL DO GRUPO | [7 empty] | 151185.766 | 188574.0059
ITEM | TABELA | CÓD. | DESCRIÇÃO | QUANT. | UND. | MATERIAL | MÃO DE OBRA | TOTAL
7 | GOINFRA | 80000 | INSTALAÇÃO HIDRO-SANITARIA
7.1 | GOINFRA | 81003 | TUBO SOLDAVEL PVC MARROM DIAM. 25 MM | 384 | m | 4.17 | 3.9 | 3098.88
7.2 | GOINFRA | 80811 | TORNEIRA DE JARDIM COM BICO PARA MANGUEIRA DIÂMETRO DE 1/2" E 3/4" | 7 | und | 51.69 | 6.51 | 407.4
7.3 | GOINFRA | 81537 | CURVA 90 GRAUS SOLDAVEL DIAMETRO 25 MM | 2 | und | 4.4 | 5.86 | 20.52
7.4 | GOINFRA | 81402 | TE 90 GRAUS SOLDAVEL DIAMETRO 25 MM | 6 | und | 1.47 | 6.18 | 45.9
7.5 | GOINFRA | 81321 | JOELHO 90 GRAUS SOLDAVEL DIAMETRO 25 MM | 14 | und | 0.914 | 5.86 | 94.836
7.6 | GOINFRA | 81815 | KIT CAVALETE D=25MM P/HIDRÔMETRO 1,5-3,0-5,0 M3/MURETA/CAIXA | 1 | und | 185.82 | 112.53 | 298.35
7.7 | GOINFRA | 81811 | HIDROMETRO DIAM.RAMAL = 25 MM VAZAO =1,5 A 3 M3 | 1 | und | 123.4 | 16.28 | 139.68
TOTAL DO GRUPO | [7 empty] | 4105.566 | 5120.8725
ITEM | TABELA | CÓD. | DESCRIÇÃO | QUANT. | UND. | MATERIAL | MÃO DE OBRA | TOTAL
8 | GOINFRA | 1000000 | ALVENARIAS E DIVISÓRIAS
8.1 | GOINFRA | 100202 | ALVENARIA DE TIJOLO FURADO 1 VEZ - ARG. (1CALH:4ARML+100KG DE CI/M3) | 38 | m2 | 50.76 | 42.69 | 3551.1
8.2 | GOINFRA | 110105 | CORTINA CANALETA CONCRETO 9X19X19 PARA SER CHEIA CONCRETO ARMADO (0,0302M3/M2) - EXCLUSO O CONCRETO | 5.436 | m2 | 66.89 | 20.61 | 475.65
8.3 | GOINFRA | 110107 | CORTINA CANALETA CONCRETO 19X19X19 PARA SER CHEIA CONCRETO ARMADO (0,0947M3/M2) - EXCLUSO O CONCRETO | 25.1976 | m2 | 98.28 | 26.38 | 3141.1328
TOTAL DO GRUPO | [7 empty] | 7167.8828 | 8940.5002
ITEM | TABELA | CÓD. | DESCRIÇÃO | QUANT. | UND. | MATERIAL | MÃO DE OBRA | TOTAL
9 | GOINFRA | 120000 | IMPERMEABLIZAÇÃO
9.1 | GOINFRA | 120901 | IMPERMEABILIZACAO-JARDINEIRA C/MANTA ANTI-RAIZ (COMPLETA) | 80.16 | m2 | 98.38 | 29.53 | 10253.2656
TOTAL DO GRUPO | [7 empty] | 10253.2656 | 12788.8982
ITEM | TABELA | CÓD. | DESCRIÇÃO | QUANT. | UND. | MATERIAL | MÃO DE OBRA | TOTAL
10 | GOINFRA | 220000 | ESTRUTURAS METALICAS
10.1 | GOINFRA | 150204 | ESTRUTURA METÁLICA CONVENCIONAL EM AÇO DO TIPO MR-250 / ASTM A36 COM FUNDO ANTICORROSIVO | 10253.7454 | Kg | 9.5 | 0 | 97410.5809
10.2 | GOINFRA - I | 3679 | CAMINHAO MUNCK 12 TON. ( MÍNIMO 4 HORAS) | 20 | H | 0 | 200 | 4000
TOTAL DO GRUPO | [7 empty] | 101410.5809 | 126489.4176
ITEM | TABELA | CÓD. | DESCRIÇÃO | QUANT. | UND. | MATERIAL | MÃO DE OBRA | TOTAL
11 | GOINFRA | 180000 | ESQUADRIAS METÁLICAS
11.1 | GOINFRA | 180491 | PORTA DE ABRIR DE 01 FOLHA EM CHAPA METÁLICA PF-1B C/FERRAGENS | 1 | m2 | 514.92 | 39.66 | 554.58
TOTAL DO GRUPO | [7 empty] | 554.58 | 691.7276
ITEM | TABELA | CÓD. | DESCRIÇÃO | QUANT. | UND. | MATERIAL | MÃO DE OBRA | TOTAL
12 | GOINFRA | 220000 | REVESTIMENTO DE PISO
12.1 | GOINFRA | 221000 | BORRACHA ANTIDERRAPANTE C/ CONTRAPISO (1CI:3ARML) E=2CM E NATA DE CIMENTO | 283.54 | m2 | 95.45 | 27.57 | 34881.0908
12.2 | GOINFRA | 220108 | PISO CONCRETO SEMI POLIDO COM LASTRO (BASE) E=7,0 CM | 289.54 | m2 | 43.15 | 21.73 | 18785.3552
12.3 | GOINFRA | 220102 | PISO CONCRETO DESEMPENADO ESPESSURA = 5 CM 1:2,5:3,5 | 3797.035 | m2 | 21.9 | 11.13 | 125416.0661
12.4 | GOINFRA | 271802 | LADRILHO HIDRAULICO DE UMA COR (SEM LASTRO) | 430.962 | m2 | 107.71 | 21.68 | 55762.1732
12.5 | GOINFRA | 271801 | LADRILHO HIDRAULICO COR NATURAL (SEM LASTRO) | 101.25 | m2 | 86.34 | 21.68 | 10937.025
12.6 | GOINFRA | 220050 | LASTRO DE CONCRETO REGULARIZADO SEM IMPERMEAB. 1:3:6 ESP= 5CM (BASE) | 430.962 | m2 | 18.85 | 8.89 | 11954.8859
12.7 | GOINFRA | 221126 | PISO DE LADRILHO HIDRÁULICO COLORIDO MODELO TÁTIL ( ALERTA OU DIRECIONAL) SEM LASTRO | 12.4 | m2 | 134.49 | 21.68 | 1936.508
12.8 | GOINFRA | 220107 | LASTRO DE BRITA PARA PISO - (OBRAS CIVIS) | 33.6 | m3 | 179.6 | 22.04 | 6775.104
TOTAL DO GRUPO | [7 empty] | 266448.2081 | 332340.85
ITEM | TABELA | CÓD. | DESCRIÇÃO | QUANT. | UND. | MATERIAL | MÃO DE OBRA | TOTAL
13 | GOINFRA | 250000 | ADMINISTRAÇÃO - MENSALISTAS
13.1 | GOINFRA | 250101 | ENGENHEIRO - (OBRAS CIVIS) | 400 | H | 0 | 56.147 | 22458.8
13.2 | GOINFRA | 250102 | MESTRE DE OBRA - (OBRAS CIVIS) | 700 | H | 0 | 27.3 | 19110
13.3 | GOINFRA | 0019 | JARDINEIRO | 240 | H | 0 | 8.491 | 2037.84
13.4 | GOINFRA | 250110 | VIGIA DE OBRAS - (NOTURNO E NO SÁBADO/DOMINGO DIURNO) - O.C. | 800 | H | 0 | 10.535 | 8428
13.5 | SINAPI - I | 00040820 | TOPOGRAFO (MENSALISTA) | 1 | Mês | 2288.769 |  | 2288.769
TOTAL DO GRUPO | [7 empty] | 54323.409 | 67757.588
ITEM | TABELA | CÓD. | DESCRIÇÃO | QUANT. | UND. | MATERIAL | MÃO DE OBRA | TOTAL
14 | GOINFRA | 260000 | REVESTIMENTO DE PAREDE
14.1 | GOINFRA | 200101 | CHAPISCO COMUM | 212.66 | m2 | 2.33 | 3.01 | 1135.6044
14.2 | GOINFRA | 200403 | REBOCO (1 CALH:4 ARFC+100kgCI/M3) | 212.66 | m2 | 2.9 | 13.12 | 3406.8132
TOTAL DO GRUPO | [7 empty] | 4542.4176 | 5665.7575
ITEM | TABELA | CÓD. | DESCRIÇÃO | QUANT. | UND. | MATERIAL | MÃO DE OBRA | TOTAL
15 | GOINFRA | 260000 | PINTURA
15.1 | GOINFRA | 261001 | PINTURA LATEX ACRILICO 2 DEMAOS | 250.8 | m2 | 2.8 | 4.809 | 1908.3372
15.2 | GOINFRA | 261703 | PINTURA TINTA POLIESPORTIVA - 2 DEMÃOS (PISOS E CIMENTADOS) | 4275.205 | m2 | 2.576 | 5.432 | 34235.8416
15.3 | GOINFRA | 261700 | DEMARCAÇÃO DE QUADRA/VAGAS COM TINTA POLIESPORTIVA | 214.08 | m | 0.462 | 5.999 | 1383.1709
15.4 | GOINFRA | 261304 | EMASSAMENTO ACRILICO 2 DEMAOS | 150.6054 | m2 | 3.563 | 7.042 | 1597.1707
15.5 | GOINFRA | 261502 | PINTURA ESMALTE SEM FUNDO ANTICORROSIVO 2 DEMAOS | 51 | m2 | 2.982 | 9.044 | 613.326
15.6 | GOINFRA | 261008 | FUNDO ANTICORROSIVO PARA ESQUADRIAS METÁLICAS | 51 | m2 | 4.816 | 5.796 | 541.212
15.7 | GOINFRA | 261609 | PINTURA ESMALTE ALQUIDICO ESTRUTURA METALICA 2 DEMAOS | 1167.38 | m2 | 6.223 | 2.408 | 10075.6568
15.8 | GOINFRA | 60104 | ANDAIME METALICO TORRE (ALUGUEL/MES) | 56 | m | 17.731 | 1.897 | 1099.168
15.9 | GOINFRA | 260204 | CAIAÇAO 2 DEMAOS EM POSTE/ VIGAS E MEIO FIO(OC) | 112.5 | m2 | 0.413 | 1.981 | 269.325
15.10 | SINAPI - I | 00007350 | TINTA/RESINA ACRILICA PREMIUM PARA CERAMICA, PEDRAS E OUTROS | 97.9459 | l | 28.966 |  | 2837.1012
TOTAL DO GRUPO | [7 empty] | 54560.3094 | 68053.0739
ITEM | TABELA | CÓD. | DESCRIÇÃO | QUANT. | UND. | MATERIAL | MÃO DE OBRA | TOTAL
16 | GOINFRA | 270000 | DIVERSOS
16.1 | GOINFRA | 270210 | PLANTIO GRAMA ESMERALDA PLACA C/ M.O. IRRIG., ADUBO,TERRA VEGETAL (O.C.) A<11. 000,00M2 | 5592.316 | m2 | 15.47 | 4.98 | 114362.8622
16.2 | SINAPI | 98505 | PLANTIO DE FORRAÇÃO. AF_05/2018 | 250 | m2 | 44 |  | 11000
16.3 | SINAPI - I | 00010826 | MUDA DE ARBUSTO FLORIFERO, CLUSIA/GARDENIA/MOREIA BRANCA/ AZALEIA OU EQUIVALENTE DA REGIAO, H= *50 A 70* CM | 75 | und | 57.47 |  | 4310.25
16.4 | SINAPI - I | 00000359 | MUDA DE ARVORE ORNAMENTAL, OITI/AROEIRA SALSA/ANGICO/IPE/JACARANDA OU EQUIVALENTE DA REGIAO, H= *2* M | 9 | und | 87.35 |  | 786.15
16.5 | GOINFRA | 271714 | MEIO FIO PD. GOINFRA EM CONC. PRÉ MOLD. RETO/CURVO (5X25X100CM), FC28=20MPA COM ARGAM.(1CI:3ARMLC) P/ARREMATE DO REJUNT. E PINTURA A CAL 2 DEMÃOS - INCLUSO ESCAV./APILOAM. /REATERRO E CONC.FC28= 10MPA P/ ASSENTAM. E CHUMBAMENTO | 1177.82 | m | 9.32 | 8.73 | 21259.651
16.6 | GOINFRA - R | 41335 | MEIO FIO SEM SARJETA - MFC06 (BDI INCLUSO) | 30 | m | 14.48 |  | 434.4
16.7 | SINAPI - I | 00000360 | MUDA DE RASTEIRA/FORRACAO, AMENDOIM RASTEIRO/ONZE HORAS/AZULZINHA/IMPATIENS OU EQUIVALENTE DA REGIAO | 114 | und | 2 |  | 228
16.8 | SINAPI - I | 00010826 | MUDA DE ARBUSTO FLORIFERO, CLUSIA/GARDENIA/MOREIA BRANCA/ AZALEIA OU EQUIVALENTE DA REGIAO, H= *50 A 70* CM | 46 | und | 57.47 |  | 2643.62
16.9 | GOINFRA | 270212 | ABERTURA DE CAVA 80X80X80CM C/ ADUBAÇÃO E PLANTIO DE ARBUSTO, ÁRVORE OU PALMEIRA C/ H=0,70 A 2,00M - EXCLUSO O CUSTO DE AQUISIÇÃO DA MUDA | 9 | und | 10.41 | 25.87 | 326.52
16.10 | GOINFRA | 270211 | ABERTURA DE CAVA 60X60X60CM C/ ADUBAÇÃO E PLANTIO DE FOLHAGEM,ARBUSTO, ÁRVORE OU PALMEIRA C/ H=0,50 A 0,70M - EXCLUSO O CUSTO DE AQUISIÇÃO DA MUDA | 160 | und | 1.68 | 10.74 | 1987.2
16.11 | GOINFRA | 270810 | PLACA DE INAUGURACAO ACO ESCOVADO 80 X 60 CM | 1 | und | 1049.53 | 4.82 | 1054.35
16.12 | GOINFRA | 270811 | OBELISCO PARA PLACA DE INAUGURAÇÃO - PADRÃO GOINFRA | 1 | und | 256.45 | 381.74 | 638.19
16.13 | GOINFRA | 271103 | CONJUNTO PARA VOLEIBOL EM FERRO GALVANIZADO COM PINTURA (2 SUPORTES) | 2 | cj | 1582.44 | 54 | 3272.88
16.14 | GOINFRA | 271101 | TRAVES FERRO GALVANIZADO PARA FUTEBOL DE SALÃO PINTADAS - 3,00 x 2,00M - 2 UNID. | 1 | cj | 4983.82 | 121.04 | 5104.86
16.15 | GOINFRA | 270891 | SUPORTE EM TUBO INDUSTRIAL REMOVÍVEL PARA TABELA DE BASQUETE - 2 UNID. (ASSENT./PINTADOS) | 1 | cj | 4454.06 | 551.58 | 5005.64
16.16 | GOINFRA | 271099 | TABELA PARA BASQUETE ESTRUTURA METÁLICA E COMPENSADO (ASSENT./PINTADAS) ARO METÁLICO - 2 UNID | 1 | cj | 2199.31 | 169.98 | 2369.29
16.17 | COTAÇÃO | C-01 | ESCORREGADOR | 2 | und | 1428.54 |  | 2857.08
16.18 | COTAÇÃO | C-02 | BALANÇO 2 LUGAR | 2 | und | 1288.6033 |  | 2577.2067
16.19 | COTAÇÃO | C-03 | GIRA-GIRA | 1 | und | 1466.8233 |  | 1466.8233
16.20 | COTAÇÃO | C-04 | GAIOLA LABIRINTO (TREPA-TREPA) | 1 | und | 2003.7867 |  | 2003.7867
16.21 | COTAÇÃO | C-05 | GANGORRA | 1 | und | 1663.74 |  | 1663.74
16.22 | COTAÇÃO | C-06 | SIMULADOR DE CAMINHADA DUPLO | 1 | und | 2959.8567 |  | 2959.8567
16.23 | COTAÇÃO | C-07 | VOLANTE ROTAÇÃO VERTICAL DUPLO | 1 | und | 1706.3967 |  | 1706.3967
16.24 | COTAÇÃO | C-08 | ABDOMINAL VERTICAL DUPLO | 1 | und | 2923.3333 |  | 2923.3333
16.25 | COTAÇÃO | C-09 | ABDOMINAL COM PARALELA DUPLO | 1 | und | 2520.1667 |  | 2520.1667
16.26 | COTAÇÃO | C-10 | ADUÇÃO E ABDUÇÃO DE PERNAS DUPLO | 1 | und | 2364.75 |  | 2364.75
16.27 | SINAPI | 103186 | INSTALAÇÃO DE MULTIEXERCITADOR COM SEIS FUNÇÕES, EM TUBO DE AÇO CARBONO - EQUIPAMENTO DE GINÁSTICA PARA ACADEMIA AO AR LIVRE / ACADEMIA DA T ERCEIRA IDADE - ATI, INSTALADO SOBRE PISO DE CONCRETO EXISTENTE. AF_10 /2021 | 2 | und | 6482.94 |  | 12965.88
16.28 | COTAÇÃO | C-11 | CADEIRA DE PRESSÃO DE PERNAS LEG PRESS DUPLO | 2 | und | 2491.5633 |  | 4983.1267
16.29 | COTAÇÃO | C-12 | SIMULADOR DE CAVALGADA INDIVIDUAL | 1 | und | 1956.6667 |  | 1956.6667
16.30 | SINAPI | 103307 | INSTALAÇÃO DE LIXEIRA METÁLICA DUPLA, CAPACIDADE DE 60 L, EM TUBO DE AÇO CARBONO E CESTOS EM CHAPA DE AÇO COM PINTURA ELETROSTÁTICA, SOBRE PISO DE CONCRETO EXISTENTE. AF_11/2021 | 16 | und | 1330 |  | 21280
16.31 | GOINFRA | 180330 | GUARDA CORPO / TUBO INDUSTRIAL GCS-1 | 49 | m2 | 353.57 | 16.28 | 18122.65
16.32 | GOINFRA | 270215 | PAVIMENTO EM CONCRETO TIPO CONCREGRAMA/PISOGRAMA/PATIOGRAMA ( PLANTIO DA GRAMA INCLUSO) | 145.72 | m2 | 72.25 | 8.5 | 11766.89
16.33 | COMPOSIÇÃO | CP. 02 | RAMPA SOBE E DESCE PET PLACE | 1 | und | 1251.542 |  | 1251.542
16.34 | COMPOSIÇÃO | CP. 03 | GANGORRA PET PLACE | 1 | und | 1554.914 |  | 1554.914
16.35 | COMPOSIÇÃO | CP. 04 | OBSTACULOS | 1 | und | 1031.1636 |  | 1031.1636
16.36 | COMPOSIÇÃO | CP. 05 | RAMPA DUPLA PET PLACE | 1 | und | 1816.066 |  | 1816.066
16.37 | COMPOSIÇÃO | CP. 06 | OBSTACULO SALTO | 1 | und | 1406.3461 |  | 1406.3461
16.38 | SINAPI | 103195 | INSTALAÇÃO DE PLACA ORIENTATIVA SOBRE EXERCÍCIOS, 2,00M X 1,00M, EM TUBO DE AÇO CARBONO - PARA ACADEMIA AO AR LIVRE / ACADEMIA DA TERCEIRA IDADE - ATI, INSTALADO SOBRE SOLO. AF_10/2021 | 1 | und | 2098.6666 |  | 2098.6666
16.39 | GOINFRA - I | 2804 | AREIA GROSSA | 33.6 | m3 | 154.63 |  | 5195.568
16.40 | GOINFRA - I | 2502 | AREIA FINA | 33.6 | m3 | 197.68 |  | 6642.048
16.41 | GOINFRA | 271303 | BANCO DE CONCRETO POLIDO BASE EM ALVENARIA REBOCADA E PINTADA - PADRÃO GOINFRA | 52.64 | m | 183.48 | 96.3 | 14727.6192
16.42 | GOINFRA | 270501 | LIMPEZA FINAL DE OBRA - (OBRAS CIVIS) | 576.65 | m2 | 1.68 | 1.75 | 1977.9095
TOTAL DO GRUPO | [7 empty] | 306604.0595 | 382319.8163
CUSTO TOTAL | [7 empty] | 1162597.153
BDI (24,73%) | [7 empty] | 287402.8488
VALOR TOTAL COM BDI | [7 empty] | 1450000.0018
1
_____________________________________________________
MILENA MOREIRA NAVES SILVA DE LUCENA
COLISEU CONSTRUTORA
972188.4913
siurb

## Planilha1
4 | 6.87 | 2.8 | 4.809
3.68 | 7.76 | 2.576 | 5.432
0.66 | 8.57 | 0.462 | 5.999
5.09 | 10.06 | 3.563 | 7.042
4.26 | 12.92 | 2.982 | 9.044
6.88 | 8.28 | 4.816 | 5.796
8.89 | 3.44 | 6.223 | 2.408
25.33 | 2.71 | 17.731 | 1.897
0.59 | 2.83 | 0.413 | 1.981
41.38 |  | 28.966
80.21 |  | 56.147
39 |  | 27.3
12.13 |  | 8.491
15.05 |  | 10.535
3269.67 |  | 2288.769
1450000
1162511.0238
2190.41 |  | 2012.1638
1162689.27
-178.2462

## MEMÓRIA DE CÁLCULO
MEMORIAL DE CÁLCULO
SETOR | SECRETARIA MUNICIPAL DE OBRAS
OBJETO | REVITALIZAÇÃO DA PRAÇA MANOEL ARCANJO (PRAÇA DO IPANEMA)
PROCESSO | 2024004204
ENDEREÇO | RUA ANTÔNIO HORÁCIO PEREIRA, ESQUINA COM AS RUAS JOÃO BATISTA ARRUDA E DIVANO ELIAS
TABELAS | TABELA GOINFRA - TABELA T226 - CUSTOS DE OBRAS CIVIS - OUTUBRO/2023 - COM DESONERAÇÃO - DATA BASE: 01/10/2023
TABELA DE TERRAPLENAGEM, PAVIMENTAÇÃO E OBRAS DE ARTE ESPECIAIS - T229 - OUT/2023 - COM DESONERAÇÃO - DATA BASE: 01/10/2023
TABELA SINAPI - PCI.818.01 - CUSTO DE COMPOSIÇÕES - SINTÉTICO - DATA DE EMISSÃO: 18/01/2024
SISTEMA DE CUSTOS E ORÇAMENTOS REFERENCIAIS DE MINAS GERAIS (SICOR-MG) - DATA DE EMISSÃO: 22/12/2023
DATA | 31 DE JANEIRO DE 2024
1 | SERVIÇOS PRELIMINARES
ITEM | DESCRIÇÃO | UNID. | MEMÓRIA CÁLCULO
1.1 | DEMOLIÇÕES, LIMPEZA E PREPARO DO TERRENO | und | Quantidade
| Unidade de obra | und | 1
TOTAL = |  |  | 1
1.2 | CONSUMO DE ÁGUA | m3 | Quantidade
| Área da Obra | m2 | 13078.64
| Área Virtual | m | 507.8028
| Consumo | m³/m² | 0.4628
TOTAL = |  |  | 235.0111
1.3 | CONSUMO DE ENERGIA ELÉTRICA | KWH | Quantidade
| Área da Obra | m2 | 13078.64
| Área Virtual | m2 | 507.8028
| Consumo | Kwh/m² | 3.2952
TOTAL = |  |  | 1673.2966
1.4 | LOCAÇÃO DE PRAÇA, QUADRA, IMPLANTAÇÃO, UTILIZANDO CAVALETE, INCLUSO PIQUETE COM TESTEMUNHA | m2 | Área
| Área de intervenção total da praça | m | 13078.6392
TOTAL = |  |  | 13078.6392
1.5 | LOCACAO DE CONTAINER 2,30 X 6,00 M, ALT. 2,50 M, COM 1 SANITARIO, PARA ESCRITORIO, COMPLETO, SEM DIVISORIAS INTERNAS (NAO INCLUI MOBILIZACAO/DESMOBILIZACAO) | MÊS | Tempo (mês)
| Duração da obra | mês | 5
TOTAL = |  |  | 5
1.6 | LOCACAO DE CONTAINER 2,30 X 6,00 M, ALT. 2,50 M, PARA ESCRITORIO, SEM DIVISORIAS INTERNAS E SEM SANITARIO (NAO INCLUI MOBILIZACAO/DESMOBILIZACAO) | MÊS | Tempo (mês)
| Duração da obra (Destinado ao almoxarifado) | mês | 5
TOTAL = |  |  | 5
1.7 | TAPUME FIXO DE PROTEÇÃO PARA FECHAMENTO DE OBRA EM TELHA METÁLICA GALVANIZADA, TIPO TRAPEZOIDAL, ESP. 0,5MM, COM MÓDULO NA DIMENSÃO DE (300X220)CM, COM REAPROVEITAMENTO, EXCLUSIVE PINTURA ESMALTE, INCLUSIVE PONTALETE E FIXAÇÃO | m2 | Área
| Comprimento | m | 458.84
| Altura | m | 2.2
TOTAL = |  |  | 1009.448
1.8 | PLACA DE OBRA PLOTADA EM CHAPA METÁLICA 26 , AFIXADA EM CAVALETES DE MADEIRA DE LEI (VIGOTAS 6X12CM) - PADRÃO GOINFRA | m2 | Área
| Altura | m | 1.5
| Largura | m | 2
TOTAL = |  |  | 3
2 | TRANSPORTES
ITEM | DESCRIÇÃO | UNID. | MEMÓRIA CÁLCULO
2.1 | TRANSPORTE DE ENTULHO EM CAÇAMBA ESTACIONÁRIA INCLUSO A CARGA MANUAL | m3 | VOLUME
| Area de intervenção total da praça | m2 | 13078.6392
| Porcentagem | % | 1
TOTAL: |  |  | 130.7864
3 | SERVIÇOS EM TERRA
ITEM | DESCRIÇÃO | UNID. | MEMÓRIA CÁLCULO
3.1 | ESCAVACAO MANUAL DE VALAS < 1 MTS. (OBRAS CIVIS) | m3 | Área
| Quadra de areia (24,00 x 14,00 x 0,35m) | m3 | 117.6
TOTAL = |  |  | 117.6
3.2 | ARGILA OU BARRO PARA ATERRO/REATERRO (COM TRANSPORTE ATE 10 KM) | m3 | Volume
| Volume de material para nivelamento e regularização do terreno | m3 | 400
SOMENTE SERÁ PAGO O MATERIAL MEDIANTE APRESENTAÇÃO DE NOTA FISCAL DE COMPRA DE MATERIAL
TOTAL = |  |  | 400
3.3 | ESPALHAMENTO MECANICO | m2 | Área
| Área de piso | m2 | 4801.077
TOTAL = |  |  | 4801.077
3.4 | APILOAMENTO MECÂNICO | m2 | Área
| Área de pisos | m2 | 4801.077
TOTAL = |  |  | 4801.077
4 | FUNDACOES E SONDAGENS
ITEM | DESCRIÇÃO | UNID. | MEMÓRIA CÁLCULO
4.1 | APILOAMENTO (BLOCOS/SAPATAS) | m2 | Área
A | Blocos do pergolado (0,50 x 0,50m) | m2 | 0.25
B | Quantidade | und. | 5
TOTAL = A + (B x C) |  |  | 1.25
4.2 | ESCAVACAO MANUAL DE VALAS (SAPATAS/BLOCOS) | m3 | Área
A | Blocos do pergolado (0,50 x 0,50 x 0,50m) | m3 | 0.125
B | Quantidade | und. | 5
TOTAL = (A x B) |  |  | 0.625
4.3 | ESTACA A TRADO DIAM.25 CM SEM FERRO | m | COMPRIMENTO TOTAL
A | Estacas do pergolado (profundidade) | m | 2
B | Quantidade | und. | 5
TOTAL = (A x B) |  |  | 10
4.4 | PREPARO COM BETONEIRA E TRANSPORTE MANUAL DE CONCRETO FCK=25 MPA | m3 | VOLUME TOTAL
| Blocos do pergolado (0,50 x 0,50 x 0,50) | m3 | 0.625
TOTAL= |  |  | 0.625
4.5 | LANÇAMENTO/APLICAÇÃO/ADENSAMENTO DE CONCRETO EM FUNDAÇÃO- (O.C.) | m3 | VOLUME TOTAL
| Blocos do pergolado (0,50 x 0,50 x 0,50) | m3 | 0.625
TOTAL= |  |  | 0.625
4.5 | ACO CA 50-A - 8,0 MM (5/16") - (OBRAS CIVIS) | Kg | PESO TOTAL
| Blocos - Quantidades | und. | 5
| N1 | m | 3.96
| N2 | m | 7.52
| Estacas - Quantidade | Und. | 5
| N1 | m | 6
| Densidade do aço | Kg/m | 0.395
TOTAL = |  |  | 34.523
4.6 | ACO CA-60 - 5,0 MM - (OBRAS CIVIS) | Kg | PESO TOTAL
| Estacas - Quantidade | Und. | 5
| N2 | m | 7.36
| Densidade do aço | Kg/m | 0.154
TOTAL = |  |  | 5.6672
5 | ESTRUTURA
ITEM | DESCRIÇÃO | UNID. | MEMÓRIA CÁLCULO
5.1 | FORMA CHAPA DE COMPENSADO PLASTIFICADO 12MM-U=5V - (OBRAS CIVIS) | m2 | Área
| Banco curvo com encosto | m2 | 30
| Banco bloco sem encosto | m2 | 34.56
| Banco circular com encosto | m2 | 28.32
TOTAL = |  |  | 92.88
5.2 | ACO CA-50 A - 8,0 MM (5/16") - (OBRAS CIVIS) | Kg | Peso
| Banco curvo com encosto | m | 578
| Banco sem encosto | m | 628.56
| Banco circular com encosto | m | 236.2
| Densidade do aço | Kg/m | 0.395
TOTAL = |  |  | 569.8902
5.3 | ACO CA - 60 - 5,0 MM - (OBRAS CIVIS) | Kg | Peso
| Banco curvo com encosto | m | 261.25
| Banco sem encosto | m | 187.2
| Banco circular com encosto | m | 261.25
| Densidade do aço | Kg/m | 0.154
TOTAL = |  |  | 109.2938
5.4 | ACO CA-50-A - 6,3 MM (1/4") - (OBRAS CIVIS) | Kg | Peso
| Banco sem encosto | m | 114.46
| Densidade do aço | Kg/m | 0.245
28.0427
5.5 | PREPARO COM BETONEIRA E TRANSPORTE MANUAL DE CONCRETO FCK=25 MPA | m3 | Volume
| Banco curvo com encosto | m3 | 4.2
| Banco sem encosto | m3 | 4.3416
| Banco circular com encosto | m3 | 4.18
| Preenchimento dos blocos de concreto (conforme item 8.2) - (0,0302 m3/m2) | m3 | 0.16417
| Preenchimento dos blocos de concreto (conforme item 8.3) - (0,0568 m3/m2) | m3 | 1.4312
TOTAL = |  |  | 14.317
5.6 | LANÇAMENTO/APLICAÇÃO/ADENSAMENTO MANUAL DE CONCRETO - (OBRAS CIVIS) | m3 | Volume
| Conforme item 5.5 | m3 | 14.317
TOTAL = |  |  | 14.317
6 | INST. ELÉT./TELEFÔNICA/CABEAMENTO ESTRUTURADO
ITEM | DESCRIÇÃO | UNID. | MEMÓRIA CÁLCULO
6.1 | ELETRODUTO DE PVC RIGIDO DIAMETRO 3/4" | m | Comprimento
| Vide projeto elétrico | m | 1021.24
TOTAL = |  |  | 1021.24
6.2 | ELETRODUTO DE PVC RIGIDO DIAMETRO 1.1/2" | m | Comprimento
| Vide projeto elétrico | m | 243.3
TOTAL = |  |  | 243.3
6.3 | CABO FLEXÍVEL, PVC (70° C), 450/750 V, 6 MM2 | m | Comprimento
| Vide projeto elétrico | m | 1961.19
TOTAL = |  |  | 1961.19
6.4 | CABO FLEXÍVEL, PVC (70° C), 450/750 V, 4 MM2 | m | Comprimento
| Vide projeto elétrico | m | 374.25
TOTAL = |  |  | 374.25
6.5 | HASTE REV.COBRE(COPPERWELD) 5/8" X 3,00 M C/CONECTOR | und | Comprimento
| Vide projeto elétrico | und | 40
TOTAL = |  |  | 40
6.6 | PADRAO TRIFASICO 10 MM2 H=5 METROS | und | Quantidade
| Vide projeto elétrico | m | 1
TOTAL = |  |  | 1
6.7 | RELE FOTO ELETRICO COM BASE | und | Quantidade
| Vide projeto elétrico | und | 38
TOTAL = |  |  | 38
6.8 | LUMINÁRIA TIPO SPOT DE SOBREPOR PARA 01 LÂMPADA | und | Quantidade
| Luminaria spot de chão | und | 21
TOTAL = |  |  | 21
6.9 | CAIXA DE PASSAGEM 20X20X25CM (MEDIDAS INTERNAS) FUNDO BRITA SEM TAMPA | und | Quantidade
| Vide projeto elétrico | und | 32
TOTAL = |  |  | 32
6.10 | CAIXA DE INSPEÇÃO - TAMPA EM CONCRETO ARMADO 25 MPA E=5CM | m2 | Quantidade
| Vide projeto elétrico | und | 1.28
TOTAL = |  |  | 1.28
6.11 | POSTE SIMPLES CÔNICO CONTÍNUO, CIRCULAR, RETO, COM DIÂMETRO NOMINAL DE 60MM NA EXTREMIDADE, GALVANIZADO A FOGO, Hútil= 7 M - ENGASTADO EM CONCRETO COM FCK = 13,5 MPA | und | Quantidade
| Poste de 2 pétalas | und | 25
| Poste de 4 pétalas | und | 7
| Poste para refletores | und | 8
TOTAL = |  |  | 40
6.12 | LUMINÁRIA DE LED PARA ILUMINAÇÃO PÚBLICA, DE 98 W ATÉ 137 W - FORNECIMENTO E INSTALAÇÃO. AF_08/2020 | und | Quantidade
| Vide projeto elétrico | und | 28
TOTAL = |  |  | 28
6.13 | LUMINÁRIA DE LED PARA ILUMINAÇÃO PÚBLICA, DE 98 W ATÉ 137 W - FORNECIMENTO E INSTALAÇÃO. AF_08/2020 | und. | Quantidade
| Vide projeto elétrico | und | 50
TOTAL = |  |  | 50
6.14 | SUPORTE PARA 4 PÉTALAS PARA LUMINÁRIA DE ILUMINAÇÃO PÚBLICA | und | Quantidade
| Vide projeto elétrico | und | 7
7
6.15 | SUPORTE PARA 2 PÉTALAS PARA LUMINÁRIA DE ILUMINAÇÃO PÚBLICA | und | Quantidade
| Vide projeto elétrico | und | 25
25
6.16 | REFLETOR LED DE SOBREBOR IP65, 125W, 5000K | und | Quantidade
| Refletor das quadras | und | 8
TOTAL = |  |  | 8
7 | INSTALAÇÃO HIDRO-SANITARIA
ITEM | DESCRIÇÃO | UNID. | MEMÓRIA CÁLCULO
7.1 | TUBO SOLDAVEL PVC MARROM DIAM. 25 MM | m | Comprimento
| Vide projeto hidraulico | m | 384
TOTAL = |  |  | 384
7.2 | TORNEIRA DE JARDIM COM BICO PARA MANGUEIRA DIÂMETRO DE 1/2" E 3/4" | und | Quantidade
| Vide projeto hidraulico | und | 7
TOTAL = |  |  | 7
7.3 | CURVA 90 GRAUS SOLDAVEL DIAMETRO 25 MM | und | Quantidade
| Vide projeto hidraulico | und | 2
TOTAL = |  |  | 2
7.4 | TE 90 GRAUS SOLDAVEL DIAMETRO 25 MM | und | Quantidade
| Vide projeto hidraulico | und | 6
TOTAL = |  |  | 6
7.5 | JOELHO 90 GRAUS SOLDAVEL DIAMETRO 25 MM | und | Quantidade
| Vide projeto hidraulico | und | 14
TOTAL = |  |  | 14
7.6 | KIT CAVALETE D=25MM P/HIDRÔMETRO 1,5-3,0-5,0 M3/MURETA/CAIXA | und | Quantidade
| Vide projeto hidraulico | und | 1
TOTAL = |  |  | 1
7.7 | HIDROMETRO DIAM.RAMAL = 25 MM VAZAO =1,5 A 3 M3 | und | Quantidade
| Vide projeto hidraulico | und | 1
TOTAL = |  |  | 1
8 | ALVENARIAS E DIVISÓRIAS
ITEM | DESCRIÇÃO | UNID. | MEMÓRIA CÁLCULO
8.1 | ALVENARIA DE TIJOLO FURADO 1 VEZ - ARG. (1CALH:4ARML+100KG DE CI/M3) | m2 | Área
| Parede quadra de areia | m2 | 38
TOTAL = |  |  | 38
8.2 | CORTINA CANALETA CONCRETO 9X19X19 PARA SER CHEIA CONCRETO ARMADO (0,0302M3/M2) - EXCLUSO O CONCRETO | m2 | Área
| Banco sem encosto | m2 | 5.436
TOTAL = |  |  | 5.436
8.3 | CORTINA CANALETA CONCRETO 19X19X19 PARA SER CHEIA CONCRETO ARMADO (0,0947M3/M2) - EXCLUSO O CONCRETO | m2 | Área
| Banco com encosto | m2 | 5.94
| Banco Curvo | m2 | 13.5696
| Banco Circular | m2 | 5.688
TOTAL = |  |  | 25.1976
9 | IMPERMEABILIZAÇÃO
ITEM | DESCRIÇÃO
9.1 | IMPERMEABILIZACAO-JARDINEIRA C/MANTA ANTI-RAIZ (COMPLETA) | m2 | Area
| Banco curvo com encosto | m2 | 56.54
| Banco circular | m2 | 23.62
TOTAL = |  |  | 80.16
10 | ESTRUTURAS METALICAS
ITEM | DESCRIÇÃO | UNID. | MEMÓRIA CÁLCULO
10.1 | ESTRUTURA METÁLICA CONVENCIONAL EM AÇO DO TIPO MR-250 / ASTM A36 COM FUNDO ANTICORROSIVO | Kg | Peso total
Pergolado - Treliça 1
| Comprimento | m | 122.88
| Espessura | m | 0.004
| Perfil | Perfil | 0.72
| Volume | Volume | 0.35389
|  | Peso | 2778.071
Treliça 2
| Comprimento | m | 579.78
| Espessura | m | 0.004
| Perfil |  | 0.36
| Volume |  | 0.83488
|  | Peso | 6553.8331
Extremidade Arqueada
| Comprimento | m | 49.56
| Espessura | m | 0.004
| Perfil |  | 0.3
| Volume |  | 0.059472
|  | Peso | 466.8552
Pilares pergolado
| Altura | m | 2.8
| Espessura | m | 0.0046
| Perfil |  | 0.9
| Volume |  | 0.011592
|  | Peso | 454.986
TOTAL = |  |  | 10253.7454
10.2 | CAMINHAO MUNCK 12 TON. ( MÍNIMO 4 HORAS) | H | Quantidade
| Içamento Pergolado | hr | 20
TOTAL = |  |  | 20
11 | ESQUADRIAS METÁLICAS
ITEM | DESCRIÇÃO | UNID. | MEMÓRIA CÁLCULO
11.1 | PORTA DE ABRIR DE 01 FOLHA EM CHAPA METÁLICA PF-1B C/FERRAGENS | m2 | Área
| Portão Pet Place | m2 | 1
TOTAL = |  |  | 1
12 | REVESTIMENTO DE PISO
ITEM | DESCRIÇÃO | UNID. | MEMÓRIA CÁLCULO
12.1 | BORRACHA ANTIDERRAPANTE C/ CONTRAPISO (1CI:3ARML) E=2CM E NATA DE CIMENTO | m2 | Área
| Área do playground | m2 | 283.54 | 98.623
TOTAL = |  |  | 283.54 | 117.08
12.2 | PISO CONCRETO SEMI POLIDO COM LASTRO (BASE) E=7,0 CM | m2 | Área
| Área da academia ao ar livre | m2 | 289.54 | 98.623
TOTAL = |  |  | 289.54 | 117.08
12.3 | PISO CONCRETO DESEMPENADO ESPESSURA = 5 CM 1:2,5:3,5 | m2 | Área
| Calçadas externas | m2 | 1346.136
| Calçadas internas | m2 | 1663.78
| Pet place | m2 | 158.018
| Palco' | m2 | 157.228
| Bordas | m2 | 431.813
| Acesso quadra de areia | m2 | 40.06
TOTAL = |  |  | 3797.035
12.4 | LADRILHO HIDRAULICO DE UMA COR (SEM LASTRO) | m2 | Área | 47.991
| Ladrilho na cor marrom - modelo e cor do ladrilho a ser aprovado pela FISCALIZAÇÃO | m2 | 430.962 | 34.166
TOTAL = |  |  | 430.962 | 97.868
12.5 | LADRILHO HIDRAULICO COR NATURAL (SEM LASTRO) | m2 | Área | 47.991
| Faixas de ladrilho na calçada externa de 2 em 2 metros (ladrilho 20x20cm) | m2 | 101.25 | 34.166
TOTAL = |  |  | 101.25 | 97.868
12.6 | LASTRO DE CONCRETO REGULARIZADO SEM IMPERMEAB. 1:3:6 ESP= 5CM (BASE) | m2 | Área
| Área de ladrilho - Item 12.5 | m2 | 430.962
TOTAL = |  |  | 430.962
12.7 | PISO DE LADRILHO HIDRÁULICO COLORIDO MODELO TÁTIL ( ALERTA OU DIRECIONAL) SEM LASTRO | m2 | Área
| Rampa de acessibilidade - solicitar layout de instalação para FISCALIZAÇÃO | m2 | 1.24
| Quantidade de rampas | und | 10
TOTAL = |  |  | 12.4
12.8 | LASTRO DE BRITA PARA PISO - (OBRAS CIVIS) | m3 | Área | 79.565
A | Quadra de areia Largura | m | 14 | 362.474
B | Comprimento | m | 24 | 68.569
C | Espessura | m | 0.1
TOTAL = (A x B x C) |  |  | 33.6
13 | ADMINISTRAÇÃO - MENSALISTAS
ITEM | DESCRIÇÃO | UNID. | MEMÓRIA CÁLCULO
13.1 | ENGENHEIRO - (OBRAS CIVIS) | H | Horas
| Engenheiro | Horas | 400
TOTAL = |  |  | 400
13.2 | MESTRE DE OBRA - (OBRAS CIVIS) | H | Horas
| Mestre de obra | Horas | 700
TOTAL = |  |  | 700
13.3 | JARDINEIRO | H | Horas
| Jardineiro | Horas | 240
TOTAL = |  |  | 240
13.4 | VIGIA DE OBRAS - (NOTURNO E NO SÁBADO/DOMINGO DIURNO) - O.C. | H | Horas
| Jardineiro | Horas | 800
TOTAL = |  |  | 800
13.5 | TOPOGRAFO (MENSALISTA) | Mês | Mês
| Jardineiro | Mês | 1
TOTAL = |  |  | 1
14 | REVESTIMETO DE PAREDE
ITEM | DESCRIÇÃO | UNID. | MEMÓRIA CÁLCULO
14.1 | CHAPISCO COMUM | M2 | Área
| Bancos curvos | M2 | 80.18
| Banco sem encosto | M2 | 34.56
| Banco com encosto | M2 | 21.92
| Parede da quadra de areia | M2 | 76
TOTAL = |  |  | 212.66
14.2 | REBOCO (1 CALH:4 ARFC+100kgCI/M3) | M2 | Área
| Bancos curvos | M2 | 80.18
| Banco sem encosto | M2 | 34.56
| banco com encosto | M2 | 21.92
| Parede da quadra de areia | M2 | 76
TOTAL = |  |  | 212.66
15 | PINTURA
ITEM | DESCRIÇÃO | UNID. | MEMÓRIA CÁLCULO
15.1 | PINTURA LATEX ACRILICO 2 DEMAOS | m2 | Área
| Paredes da quadra | m2 | 174.8
| Parede da quadra de areia | m2 | 76
| Banco curvo com encosto | M2 | 68.0742
| Banco com encosto | M2 | 21.92
| Banco sem encosto | M2 | 34.56
| Banco circular com encosto | M2 | 26.0513
TOTAL= |  |  | 250.8
15.2 | PINTURA TINTA POLIESPORTIVA - 2 DEMÃOS (PISOS E CIMENTADOS) | m2 | Área
| Quadra poliesportiva | m2 | 478.17
| Calçadas | m2 | 3797.035
TOTAL = |  |  | 4275.205
15.3 | DEMARCAÇÃO DE QUADRA/VAGAS COM TINTA POLIESPORTIVA | m | Comprimento
| Demarcação quadra | m | 214.08
TOTAL = |  |  | 214.08
15.4 | EMASSAMENTO ACRILICO 2 DEMAOS | m2 | Área
| Banco curvo com encosto | m2 | 68.0742
| banco com encosto | m2 | 21.92
| banco sem encosto | m2 | 34.56
| Banco circular com encosto | m2 | 26.0513
TOTAL = |  |  | 150.6054
15.5 | PINTURA ESMALTE SEM FUNDO ANTICORROSIVO 2 DEMAOS | m2 | Área
| Pintura Guarda Corpo Pet Place | m2 | 49
| Pintura portão pet place | m2 | 2
TOTAL = |  |  | 51
15.6 | FUNDO ANTICORROSIVO PARA ESQUADRIAS METÁLICAS | m2 | Área
| Pintura Guarda Corpo Pet Place | m2 | 49
| Pintura portão pet place | m2 | 2
TOTAL = |  |  | 51
15.7 | PINTURA ESMALTE ALQUIDICO ESTRUTURA METALICA 2 DEMAOS | m2 | Área
| Quadra coberta | m2 | 1056.36
| Pergolado | m2 | 111.02
TOTAL = |  |  | 1167.38
15.8 | ANDAIME METALICO TORRE (ALUGUEL/MES) | m | Dimesão total
A | Viabilizar pintura da estrutura e cobertura da quadra - altura | m | 7
B | Quantidade de torre | und | 4
C | Tempo | und | 2
TOTAL = (A x B x C) |  |  | 56
15.9 | CAIAÇAO 2 DEMAOS EM POSTE/ VIGAS E MEIO FIO(OC) | m2 | Área
| Meio fio externo | m2 | 112.5
TOTAL = |  |  | 112.5
15.10 | TINTA/RESINA ACRILICA PREMIUM PARA CERAMICA, PEDRAS E OUTROS | l | Quantidade
A | Área a ser aplicada (ladrilho) - item 12.4 | m2 | 430.962
B | Consumo por demão | l/m2 | 8.8
C | Quantidade de demãos | und | 2
TOTAL = (A / B x C) |  |  | 97.9459
16 | DIVERSOS
ITEM | DESCRIÇÃO | UNID. | MEMÓRIA CÁLCULO
16.1 | PLANTIO GRAMA ESMERALDA PLACA C/ M.O. IRRIG., ADUBO,TERRA VEGETAL (O.C.) A<11. 000,00M2 | m2 | Área
A | Vide projeto arquitetonico | m2 | 5447.56
B | Item 16.2 | m2 | 250
| Item 16.3 | m2 | 150
C | Acréscimo em área de talude | m2 | 544.756
TOTAL = (A - B + C) |  |  | 5592.316
16.2 | PLANTIO DE FORRAÇÃO. AF_05/2018 | m2 | Área
| Plantio de mudas de forração - locação definido pela fiscalização | m2 | 250
TOTAL = |  |  | 250
16.3 | MUDA DE ARBUSTO FLORIFERO, CLUSIA/GARDENIA/MOREIA BRANCA/ AZALEIA OU EQUIVALENTE DA REGIAO, H= *50 A 70* CM | und | Quantidade
| Plantio de moreia - locação definido pela fiscalização (4und por m2) | und | 75
TOTAL = |  |  | 75
16.4 | MUDA DE ARVORE ORNAMENTAL, OITI/AROEIRA SALSA/ANGICO/IPE/JACARANDA OU EQUIVALENTE DA REGIAO, H= *2* M | und | Quantidade
| Vide projeto arquitetonico | und | 9
TOTAL = |  |  | 9
16.5 | MEIO FIO PD. GOINFRA EM CONC. PRÉ MOLD. RETO/CURVO (5X25X100CM), FC28=20MPA COM ARGAM.(1CI:3ARMLC) P/ARREMATE DO REJUNT. E PINTURA A CAL 2 DEMÃOS - INCLUSO ESCAV./APILOAM. /REATERRO E CONC.FC28= 10MPA P/ ASSENTAM. E CHUMBAMENTO | m | Comprimento
| Meio fio interno - separação de calçada e grama | m | 1177.82
1177.82
16.6 | MEIO FIO SEM SARJETA - MFC06 (BDI INCLUSO) | m | Comprimento
A | Meio fio externo (somente reparos naquels danificados) | m | 30
TOTAL = |  |  | 30
16.7 | MUDA DE RASTEIRA/FORRACAO, AMENDOIM RASTEIRO/ONZE HORAS/AZULZINHA/IMPATIENS OU EQUIVALENTE DA REGIAO | und | UNIDADE
| Vide projeto arquitetonico | und | 114
TOTAL = |  |  | 114
16.8 | MUDA DE ARBUSTO FLORIFERO, CLUSIA/GARDENIA/MOREIA BRANCA/ AZALEIA OU EQUIVALENTE DA REGIAO, H= *50 A 70* CM | und | UNIDADE
| Vide projeto arquitetonico | und | 46
TOTAL = |  |  | 46
16.9 | ABERTURA DE CAVA 80X80X80CM C/ ADUBAÇÃO E PLANTIO DE ARBUSTO, ÁRVORE OU PALMEIRA C/ H=0,70 A 2,00M - EXCLUSO O CUSTO DE AQUISIÇÃO DA MUDA | und | UNIDADE
| Vide projeto arquitetonico | und. | 9
TOTAL = |  |  | 9
16.10 | ABERTURA DE CAVA 60X60X60CM C/ ADUBAÇÃO E PLANTIO DE FOLHAGEM,ARBUSTO, ÁRVORE OU PALMEIRA C/ H=0,50 A 0,70M - EXCLUSO O CUSTO DE AQUISIÇÃO DA MUDA | und | UNIDADE
| Vide projeto arquitetonico | und. | 160
TOTAL = |  |  | 160
16.11 | PLACA DE INAUGURACAO ACO ESCOVADO 80 X 60 CM | und | QUANTIDADE
| Placa para inauguração da obra | und. | 1
TOTAL = |  |  | 1
16.12 | OBELISCO PARA PLACA DE INAUGURAÇÃO - PADRÃO GOINFRA | und | QUANTIDADE
| Sustentação para placa para inauguração da obra (padrão fornecido pela Administração) | und. | 1
TOTAL = |  |  | 1
16.13 | CONJUNTO PARA VOLEIBOL EM FERRO GALVANIZADO COM PINTURA (2 SUPORTES) | cj | UNIDADE
| Quadra poliesportiva | cj | 1
| Quadra de areia | cj | 1
TOTAL = |  |  | 2
16.14 | TRAVES FERRO GALVANIZADO PARA FUTEBOL DE SALÃO PINTADAS - 3,00 x 2,00M - 2 UNID. | cj | QUANTIDADE
| Quadra poliesportiva | und | 1
TOTAL = |  |  | 1
16.15 | SUPORTE EM TUBO INDUSTRIAL REMOVÍVEL PARA TABELA DE BASQUETE - 2 UNID. (ASSENT./PINTADOS) | cj | QUANTIDADE
| Quadra poliesportiva | und | 1
TOTAL = |  |  | 1
16.16 | TABELA PARA BASQUETE ESTRUTURA METÁLICA E COMPENSADO (ASSENT./PINTADAS) ARO METÁLICO - 2 UNID | cj | QUANTIDADE
| Quadra poliesportiva | und | 1
TOTAL = |  |  | 1
16.17 | ESCORREGADOR | und | QUANTIDADE
| Playground | und | 1
TOTAL = |  |  | 1
16.18 | BALANÇO 2 LUGAR | und | QUANTIDADE
| Playground | und | 1
TOTAL = |  |  | 1
16.19 | GIRA-GIRA | und | QUANTIDADE
| Playground | und | 1
TOTAL = |  |  | 1
16.20 | GAIOLA LABIRINTO (TREPA-TREPA) | und | QUANTIDADE
| Playground | und | 1
TOTAL = |  |  | 1
16.21 | GANGORRA | und | QUANTIDADE
| Playground | und | 1
TOTAL = |  |  | 1
16.22 | SIMULADOR DE CAMINHADA DUPLO | und | QUANTIDADE
| Academia ao ar livre | und | 1
TOTAL = |  |  | 1
16.23 | VOLANTE ROTAÇÃO VERTICAL DUPLO | und | QUANTIDADE
| Academia ao ar livre | und | 1
TOTAL = |  |  | 1
16.24 | ABDOMINAL VERTICAL DUPLO | und | QUANTIDADE
| Academia ao ar livre | und | 1
TOTAL = |  |  | 1
16.25 | ABDOMINAL COM PARALELA DUPLO | und | QUANTIDADE
| Academia ao ar livre | und | 1
TOTAL = |  |  | 1
16.26 | ADUÇÃO E ABDUÇÃO DE PERNAS DUPLO | und | QUANTIDADE
| Academia ao ar livre | und | 1
TOTAL = |  |  | 1
16.27 | INSTALAÇÃO DE MULTIEXERCITADOR COM SEIS FUNÇÕES, EM TUBO DE AÇO CARBONO - EQUIPAMENTO DE GINÁSTICA PARA ACADEMIA AO AR LIVRE / ACADEMIA DA T ERCEIRA IDADE - ATI, INSTALADO SOBRE PISO DE CONCRETO EXISTENTE. AF_10 /2021 | und | QUANTIDADE
| Academia ao ar livre | und | 2
TOTAL = |  |  | 2
16.28 | CADEIRA DE PRESSÃO DE PERNAS LEG PRESS DUPLO | und | QUANTIDADE
| Academia ao ar livre |  | 1
TOTAL = |  |  | 1
16.29 | SIMULADOR DE CAVALGADA INDIVIDUAL | und | QUANTIDADE
| Academia ao ar livre |  | 1
TOTAL = |  |  | 1
16.30 | INSTALAÇÃO DE LIXEIRA METÁLICA DUPLA, CAPACIDADE DE 60 L, EM TUBO DE AÇO CARBONO E CESTOS EM CHAPA DE AÇO COM PINTURA ELETROSTÁTICA, SOBRE PISO DE CONCRETO EXISTENTE. AF_11/2021 | und | QUANTIDADE
| Vide projeto arquitetonico | und. | 16
TOTAL = |  |  | 16
16.31 | GUARDA CORPO / TUBO INDUSTRIAL GCS-1 | m2 | QUANTIDADE
| Pet place | m2 | 49
TOTAL = |  |  | 49
16.32 | PAVIMENTO EM CONCRETO TIPO CONCREGRAMA/PISOGRAMA/PATIOGRAMA ( PLANTIO DA GRAMA INCLUSO) | m2 | QUANTIDADE
| Acesso a quadra de areia | m2 | 145.72
TOTAL = |  |  | 145.72
16.33 | RAMPA SOBE E DESCE PET PLACE | und | QUANTIDADE
| Pet place | und | 1
TOTAL = |  |  | 1
16.34 | GANGORRA PET PLACE | und | QUANTIDADE
| Pet place | und | 1
TOTAL = |  |  | 1
16.35 | OBSTACULOS | und | QUANTIDADE
| Pet place | und | 1
TOTAL = |  |  | 1
16.36 | RAMPA DUPLA PET PLACE | und | QUANTIDADE
| Pet place | und | 1
TOTAL = |  |  | 1
16.33 | OBSTACULO SALTO | und | QUANTIDADE
| Pet Place | und | 1
TOTAL = |  |  | 1
16.38 | INSTALAÇÃO DE PLACA ORIENTATIVA SOBRE EXERCÍCIOS, 2,00M X 1,00M, EM TUBO DE AÇO CARBONO - PARA ACADEMIA AO AR LIVRE / ACADEMIA DA TERCEIRA IDADE - ATI, INSTALADO SOBRE SOLO. AF_10/2021 | und | QUANTIDADE
| Academia ao ar livre | und | 1
TOTAL = |  |  | 1
16.39 | AREIA GROSSA | m3 | QUANTIDADE
| Quadra de areia 14,0*24,0*0,10 | m3 | 33.6
TOTAL = |  |  | 33.6
16.40 | AREIA FINA | m3 | QUANTIDADE
| Quadra de areia 14,0*24,0*0,10 | m3 | 33.6
TOTAL = |  |  | 33.6
16.41 | BANCO DE CONCRETO POLIDO BASE EM ALVENARIA REBOCADA E PINTADA - PADRÃO GOINFRA | m | QUANTIDADE
| Vide projeto arquitetonico | m | 52.64
TOTAL = |  |  | 52.64
16.42 | LIMPEZA FINAL DE OBRA - (OBRAS CIVIS) | m2 | QUANTIDADE
| Limpeza final - área virtual confrome | m2 | 576.65
TOTAL = |  |  | 576.65
RESPONSABILIDADE TÉCNICA
_____________________________________________________________________
LEONARDO MARTINS DE CASTRO TEIXEIRA
SECRETÁRIO MUNICIPAL DE OBRAS
CREA 7455/D-GO

## COMPOSIÇÃO
PREFEITURA MUNICIPAL DE CATALÃO
RELATÓRIO DE COMPOSIÇÃO
|  | SETOR | SECRETARIA MUNICIPAL DE OBRAS
|  | OBJETO | REVITALIZAÇÃO DA PRAÇA MANOEL ARCANJO (PRAÇA DO IPANEMA)
|  | PROCESSO | 2024004204
|  | ENDEREÇO | RUA ANTÔNIO HORÁCIO PEREIRA, ESQUINA COM AS RUAS JOÃO BATISTA ARRUDA E DIVANO ELIAS
|  | TABELAS | TABELA GOINFRA - TABELA T226 - CUSTOS DE OBRAS CIVIS - OUTUBRO/2023 - COM DESONERAÇÃO - DATA BASE: 01/10/2023
TABELA DE TERRAPLENAGEM, PAVIMENTAÇÃO E OBRAS DE ARTE ESPECIAIS - T229 - OUT/2023 - COM DESONERAÇÃO - DATA BASE: 01/10/2023
TABELA SINAPI - PCI.818.01 - CUSTO DE COMPOSIÇÕES - SINTÉTICO - DATA DE EMISSÃO: 18/01/2024
SISTEMA DE CUSTOS E ORÇAMENTOS REFERENCIAIS DE MINAS GERAIS (SICOR-MG) - DATA DE EMISSÃO: 22/12/2023
|  | DATA | 31 DE JANEIRO DE 2024
|  | BDI | 24.73%
CP. 01 | DEMOLIÇÕES, LIMPEZA E PREPARO DO TERRENO
Equipamento
Item | Fonte | Código | Descrição | Und | Vlr Hr. Prod. | Vlr Hr. Imp. | Ut. Pr. | Ut. Imp | Consumo | Total
01.1 | GOINFRA - R | 30008 | RETRO ESCAVADEIRA DE PNEUS - CATERPILLAR 416E OU EQUIVALENTE | Hr | 143.43 | 64.11 | 1 | 0 | 80 | 11474.4
01.2 | GOINFRA - R | 30010 | CARREGADEIRA DE PNEUS CAT - 924 H OU EQUIVALENTE | Hr | 259.63 | 94.21 | 0.5 | 0.5 | 40 | 10385.2
01.3 | GOINFRA - R | 30037 | CAMINHÃO BASCULANTE 10 M3 - 15 T | Hr | 296.37 | 61.22 | 0 | 0 | 120 | 35564.4
SUBTOTAL (A) | [9 empty] | 57424
Mão de Obra
Item | Fonte | Código | Descrição | Und | Eq. Salarial | Sal/Hora |  | Encargos (%) | Consumo | Total
01.4 | GOINFRA | 0002 | ENCARREGADO | Hr | 14.25 | 21.46 |  | 50.63 | 40 | 858.4
01.5 | GOINFRA | 0005 | SERVENTE | Hr | 6.19 | 11.66 |  | 88.38 | 80 | 932.8
01.6 | GOINFRA | 0008 | AJUDANTE | Hr | 7.05 | 13.28 |  | 88.38 | 80 | 1062.4
SUBTOTAL (B) | [9 empty] | 2853.6
Itens de Incidência
Item | Fonte | Código | Descrição | Und | % |  | M.O. |  | Custo | Total
01.7 | GOINFRA - R | 0011 | EPI | Hr | 1.12 |  | X |  | 31.9603 | 31.9603
SUBTOTAL (C) | [9 empty] | 31.9603
(D) Custo Unitário da Execução (A) + (B) + (C) | [8 empty] | 60309.5603
CP. 02 | GANGORRA PET PLACE
MÃO DE OBRA
Item | Fonte | Código | Descrição | Und | Eq. Salarial | Sal/Hora | Encargos (%) | Consumo | Total
02.1 | GOINFRA | 0002 | ENCARREGADO DE SERVIÇO | Hr | 14.25 | 21.46 | 88.38 | 16 | 343.36
02.2 | GOINFRA | 0005 | SERVENTE | Hr | 6.19 | 11.66 | 88.38 | 16 | 186.56
[8 empty] | SUBTOTAL (A) | 529.92
ITEM | TABELA | CÓD. | MATERIAIS |  |  | UNIDADE | VALOR | QUANTIDADE | VALOR TOTAL
02.3 | GOINFRA - I | 1964 | RIPA - MANDEIRA 5X1 |  |  | m | 3.05 | 4 | 12.2
02.4 | GOINFRA - I | 1218 | CAIBRO 5X6 |  |  | m | 17.36 | 0.7 | 12.152
02.5 | GOINFRA - I | 2066 | TABUA 30 CM APARELHADA |  |  | m | 21.87 | 2.5 | 54.675
02.6 | GOINFRA - I | 2291 | PINO RETO COM PORCA (5X16 300 MM) |  |  | und | 1.7 | 36 | 61.2
02.7 | GOINFRA | 260901 | PINTURA VERNIZ EM MADEIRA 2 DEMAOS |  |  | m2 | 20.59 | 2.5 | 51.475
[8 empty] | SUBTOTAL (B) | 721.622
[8 empty] | TOTAL (A + B) | 1251.542
CP. 03 | RAMPA SOBE DESCE PET PLACE
MÃO DE OBRA |  |  | MÃO DE OBRA
Código | Fonte | Cód. Auxiliar | Descrição | Und | Eq. Salarial | Sal/Hora | Encargos (%) | Consumo | Total
03.1 | GOINFRA | 0004 | PEDREIRO | Hr | 10.23 | 19.27 | 88.38 | 16 | 308.32
03.2 | GOINFRA | 20031 | SERVENTE | Hr | 6.19 | 11.66 | 88.38 | 16 | 186.56
[8 empty] | SUBTOTAL (A) | 494.88
ITEM | TABELA | CÓD. | MATERIAIS |  |  | UNIDADE | VALOR | QUANTIDADE | VALOR TOTAL
03.4 | GOINFRA - I | 1964 | RIPA DE MANDEIRA 5X1 |  |  | m | 3.05 | 1.2 | 3.66
03.5 | GOINFRA - I | 2385 | TABUA 20 CM APARELHADA |  |  | m | 16.78 | 3.6 | 60.408
03.6 | GOINFRA - I | 2066 | TABUA 30 CM APARELHADA |  |  | m | 21.87 | 2.4 | 52.488
03.7 | GOINFRA - I | 2066 | TABUA 30 CM APARELHADA |  |  | m | 21.87 | 0.6 | 13.122
03.8 | GOINFRA - I | 2066 | TABUA 30 CM APARELHADA |  |  | m | 21.87 | 1.8 | 39.366
03.9 | GOINFRA - I | 2291 | PINO RETO COM PORCA (5X16 300 MM) |  |  | und | 1.7 | 124 | 210.8
03.10 | GOINFRA | 260901 | PINTURA VERNIZ EM MADEIRA 2 DEMAOS |  |  | m2 | 20.59 | 9 | 185.31
[8 empty] | SUBTOTAL (B) | 1060.034
[8 empty] | TOTAL (A + B) | 1554.914
CP. 04 | OBSTACULO PET PLACE
MÃO DE OBRA |  |  | MÃO DE OBRA
Item | Fonte | Código | Descrição | Und | Eq. Salarial | Sal/Hora | Encargos (%) | Consumo | Total
04.1 | GOINFRA | 0002 | ENCARREGADO DE SERVIÇO | Hr | 14.25 | 21.46 | 88.38 | 8 | 171.68
04.2 | GOINFRA | 0005 | SERVENTE | Hr | 6.19 | 11.66 | 88.38 | 8 | 93.28
[8 empty] | SUBTOTAL (A) | 264.96
ITEM | TABELA | CÓD. | MATERIAIS |  |  | UNIDADE | VALOR | QUANTIDADE | VALOR TOTAL
04.3 | GOINFRA - I | 2876 | POSTE ESTICADOR MADEIRA ROLIÇA ( EUCALIPTO COM TRATAMENTO) PARA CERCA( H=3,20M ) |  |  | und | 132.49 | 3 | 397.47
04.4 | GOINFRA | 260901 | PINTURA VERNIZ EM MADEIRA 2 DEMAOS |  |  | m2 | 20.59 | 5.04 | 103.7736
[8 empty] | SUBTOTAL (B) | 766.2036
[8 empty] | TOTAL (A + B) | 1031.1636
CP. 05 | RAMPA DUPLA PET PALCE
MÃO DE OBRA |  |  | MÃO DE OBRA
Item | Fonte | Código | Descrição | Und | Eq. Salarial | Sal/Hora | Encargos (%) | Consumo | Total
05.1 | GOINFRA | 0002 | ENCARREGADO DE SERVIÇO | Hr | 14.25 | 21.46 | 88.38 | 20 | 429.2
05.2 | GOINFRA | 0005 | SERVENTE | Hr | 6.19 | 11.66 | 88.38 | 20 | 233.2
[8 empty] | SUBTOTAL (A) | 662.4
ITEM | TABELA | CÓD. | MATERIAIS |  |  | UNIDADE | VALOR | QUANTIDADE | VALOR TOTAL
05.3 | GOINFRA - I | 1964 | RIPA MANDEIRA 5X1 |  |  | m | 3.05 | 6 | 18.3
05.4 | GOINFRA - I | 2066 | TABUA 30 CM APARELHADA |  |  | m | 21.87 | 8 | 174.96
05.5 | GOINFRA - I | 2380 | ESCORA ROLIÇA (TIPO EUCALIPTO) |  |  | m | 3.43 | 0.2 | 0.686
05.6 | GOINFRA - I | 2291 | PINO RETO COM PORCA (5X16 300 MM) |  |  | und | 1.7 | 78 | 132.6
05.7 | GOINFRA | 260901 | PINTURA VERNIZ EM MADEIRA 2 DEMAOS |  |  | m2 | 20.59 | 8 | 164.72
[8 empty] | SUBTOTAL (B) | 1153.666
[8 empty] | TOTAL (A + B) | 1816.066
CP. 06 | OBSTACULO SALTO
MÃO DE OBRA |  |  | MÃO DE OBRA
Item | Fonte | Código | Descrição | Und | Eq. Salarial | Sal/Hora | Encargos (%) | Consumo | Total
06.1 | GOINFRA | 0002 | ENCARREGADO DE SERVIÇO | Hr | 14.25 | 21.46 | 88.38 | 16 | 343.36
06.2 | GOINFRA | 0005 | SERVENTE | Hr | 6.19 | 11.66 | 88.38 | 16 | 186.56
[8 empty] | SUBTOTAL (A) | 529.92
ITEM | TABELA | CÓD. | MATERIAIS |  |  | UNIDADE | VALOR | QUANTIDADE | VALOR TOTAL
06.3 | GOINFRA - I | 2876 | POSTE ESTICADOR MADEIRA ROLIÇA ( EUCALIPTO COM TRATAMENTO) PARA CERCA( H=3,20M ) |  |  | und | 132.49 | 1 | 132.49
06.4 | GOINFRA - I | H683 | TUBO FERRO GALVANIZADO 3" |  |  | m | 146.99 | 0.75 | 110.2425
06.5 | GOINFRA | 260901 | PINTURA VERNIZ EM MADEIRA 2 DEMAOS |  |  | m2 | 20.59 | 5.04 | 103.7736
[8 empty] | SUBTOTAL (B) | 876.4261
[8 empty] | TOTAL (A + B) | 1406.3461
LEONARDO MARTINS DE CASTRO TEIXEIRA
SECRETÁRIO MUNICIPAL DE OBRAS
CREA 7455/D-GO

## CRONOGRAMA
CRONOGRAMA FÍSICO E FINANCEIRO
|  | SETOR | SECRETARIA MUNICIPAL DE OBRAS
|  | OBJETO | REVITALIZAÇÃO DA PRAÇA MANOEL ARCANJO (PRAÇA DO IPANEMA)
|  | PROCESSO | 2024004204
|  | ENDEREÇO | RUA ANTÔNIO HORÁCIO PEREIRA, ESQUINA COM AS RUAS JOÃO BATISTA ARRUDA E DIVANO ELIAS
|  | TABELAS | TABELA GOINFRA - TABELA T226 - CUSTOS DE OBRAS CIVIS - OUTUBRO/2023 - COM DESONERAÇÃO - DATA BASE: 01/10/2023
TABELA SINAPI - PCI.818.01 - CUSTO DE COMPOSIÇÕES - SINTÉTICO - DATA DE EMISSÃO: 18/01/2024
|  | DATA | 31 DE JANEIRO DE 2024
ITEM | SERVIÇOS |  | DURAÇÃO
|  |  | 1º MÊS | 2º MÊS | 3º MÊS | 4º MÊS | 5º MÊS
1 | SERVIÇOS PRELIMINARES | 136085.2527 | 38.7% | 15.3% | 13.8% | 17.8% | 14.4% | 100% | 11.71%
|  | 169739.1358 | 65689.0455 | 25970.0878 | 23424.0007 | 30213.5662 | 24442.4355
2 | TRANSPORTES | 11977.4178 | 22% | 17.9% | 18.5% | 21.3% | 20.3% | 100% | 1.03%
|  | 14939.4332 | 3286.6753 | 2674.1585 | 2763.7951 | 3182.0993 | 3032.7049
3 | SERVICO EM TERRA | 27567.3998 | 62% | 25% | 13% |  |  | 100% | 2.371%
|  | 34384.8177 | 21318.587 | 8596.2044 | 4470.0263 | 0 | 0
4 | FUNDACOES E SONDAGENS | 1458.4439 |  | 12% | 75% | 13% |  | 100% | 0.1255%
|  | 1819.1171 | 0 | 218.294 | 1364.3378 | 236.4852 | 0
5 | ESTRUTURA | 24352.5939 |  |  | 50% | 45% | 5% | 100% | 2.095%
|  | 30374.9903 | 0 | 0 | 15187.4952 | 13668.7456 | 1518.7495
6 | INST. ELÉT./TELEFÔNICA/CABEAMENTO ESTRUTURADO | 151185.766 |  | 13% | 24% | 32% | 31% | 100% | 13.01%
|  | 188574.0059 | 0 | 24514.6208 | 45257.7614 | 60343.6819 | 58457.9418
7 | INSTALAÇÃO HIDRO-SANITARIA | 4105.566 |  | 5% | 82% | 13% |  | 100% | 0.3532%
|  | 5120.8725 | 0 | 256.0436 | 4199.1154 | 665.7134 | 0
8 | ALVENARIAS E DIVISÓRIAS | 7167.8828 | 5% | 35% | 55% | 5% |  | 100% | 0.6166%
|  | 8940.5002 | 447.025 | 3129.1751 | 4917.2751 | 447.025 | 0
9 | IMPERMEABLIZAÇÃO | 10253.2656 |  |  | 100% |  |  | 100% | 0.882%
|  | 12788.8982 | 0 | 0 | 12788.8982 | 0 | 0
10 | ESTRUTURAS METALICAS | 101410.5809 |  | 10% | 80% | 10% |  | 100% | 8.723%
|  | 126489.4176 | 0 | 12648.9418 | 101191.5341 | 12648.9418 | 0
11 | ESQUADRIAS METÁLICAS | 554.58 |  |  |  |  | 100% | 100% | #REF!
|  | 691.7276 | 0 | 0 | 0 | 0 | 691.7276
12 | REVESTIMENTO DE PISO | 266448.2081 |  | 20% | 40% | 30% | 10% | 100% | 0.04771%
|  | 332340.85 | 0 | 66468.17 | 132936.34 | 99702.255 | 33234.085
13 | ADMINISTRAÇÃO - MENSALISTAS | 54323.409 | 21% | 19% | 21% | 19% | 20% | 100% | 4.673%
|  | 67757.588 | 14229.0935 | 12873.9417 | 14229.0935 | 12873.9417 | 13551.5176
14 | REVESTIMENTO DE PAREDE | 4542.4176 |  | 51% | 49% |  |  | 100% | 0.3907%
|  | 5665.7575 | 0 | 2889.5363 | 2776.2212 | 0 | 0
15 | PINTURA | 54560.3094 |  |  | 5% | 40% | 55% | 100% | 4.693%
|  | 68053.0739 | 0 | 0 | 3402.6537 | 27221.2296 | 37429.1906
16 | DIVERSOS | 306604.0595 |  |  | 20% | 20% | 60% | 100% | 26.37%
|  | 382319.8163 | 0 | 0 | 76463.9633 | 76463.9633 | 229391.8898
PERCENTUAL GLOBAL MENSAL |  |  | 7.239% | 11.05% | 30.72% | 23.29% | 27.71%
PERCENTUAL GLOBAL ACUMULADO |  |  | 7.239% | 18.29% | 49.01% | 72.29% | 100%
VALOR MENSAL |  |  | 104970.4263 | 160239.1741 | 445372.511 | 337667.6479 | 401750.2425
VALOR ACUMULADO |  |  | 104970.4263 | 265209.6004 | 710582.1113 | 1048249.7593 | 1450000.0018
__________________________________________________________________
MILENA MOREIRA NAVES SILVA DE LUCENA
COLISEU CONSTRUTORA

## BDI (24,73%)
COMPOSIÇÃO BDI (BENEFÍCIOS E DISPESAS INDIRETAS)
|  | SETOR | SECRETARIA MUNICIPAL DE OBRAS
|  | OBJETO | REVITALIZAÇÃO DA PRAÇA MANOEL ARCANJO (PRAÇA DO IPANEMA)
|  | PROCESSO | 2024004204
|  | ENDEREÇO | RUA ANTÔNIO HORÁCIO PEREIRA, ESQUINA COM AS RUAS JOÃO BATISTA ARRUDA E DIVANO ELIAS
|  | TABELAS | TABELA GOINFRA - TABELA T226 - CUSTOS DE OBRAS CIVIS - OUTUBRO/2023 - COM DESONERAÇÃO - DATA BASE: 01/10/2023
TABELA DE TERRAPLENAGEM, PAVIMENTAÇÃO E OBRAS DE ARTE ESPECIAIS - T229 - OUT/2023 - COM DESONERAÇÃO - DATA BASE: 01/10/2023
TABELA SINAPI - PCI.818.01 - CUSTO DE COMPOSIÇÕES - SINTÉTICO - DATA DE EMISSÃO: 18/01/2024
SISTEMA DE CUSTOS E ORÇAMENTOS REFERENCIAIS DE MINAS GERAIS (SICOR-MG) - DATA DE EMISSÃO: 22/12/2023
|  | DATA | 31 DE JANEIRO DE 2024
ACÓRDÃO 2.622/2013 – TCU – PLENÁRIO / PORTARIA 449/2015 PR-AGETOP
Administração Central (1) | Lucro (2) | Despesas financeiras (3) | Seguros + garantias (4) | Riscos (5) | ISS (6) | PIS (7) | COFINS (8) | CPRB (9) | Resultado (*) | 23.8808
3,00% | 6,16% | 0,97 | 0,12% | 0,97% | 2,40% | 0,65% | 3,00% | 4,50% | 24,73% | 24.7332
(1) Valores definidos a partir dos limites no Acórdão nº 2.622/2013 - TCU – Plenário. Valores 1° quartil.
(2) Valores definidos a partir dos limites definidos no Acórdão nº 2.622/2013 - TCU – Plenário. Valores 1° quartil.
(3) Valor calculado pela expressão matemática do acórdão 2.369/2011 – TCU – Plenário. (Foi utilizado o valor da Taxa SELIC, estabelecida pela 259ª reunião do COPOM em 13/12/2023).
(4) Valores definidos a partir dos limites no Acórdão nº2.622/2013 - TCU – Plenário. Valores médios. (Seguros contra erros de execução, incêndio e explosão, danos danos da natureza (vendaval, destelhamento, alagamento, inundação, desmoronamento, geadas etc.), emprego de material defeituoso ou inadequado, roubo e/ou furto qualificado, quebra de equipamentos, desmoronamento de estrutura, nas modalidades de Obras Civis em Construção (OCC); Instalação e Montagem (IM); e Obras Civis em Construção e Instalação e Montagem (OCC/IM). Bem como coberturas adicionais para ampliação dessas coberturas básicas, como: cobertura de responsabilidade civil geral, cobertura de responsabilidade civil cruzada, cobertura de despesas extraordinárias, cobertura de tumultos, cobertura de desentulho do local, cobertura de riscos do fabricante, dentre outras, incluindo o seguro de vida em grupo regido pela convenção coletiva dos trabalhadores na indústria da construção civil). Apartir de 24/02/2015 por intermédio da Portaria 449/2015 a Presidência desta casa, na pessoa do Senhor Jayme Eduardo Rincon, determinou a exclusão dos valores referentes aos Seguros de Risco de Engenharia e Responsabilidade Civil do Profissional na composição do cálculo do B.D.I.. | [9 empty] | 1.13
(5) Valores definidos a partir dos limites no Acórdão nº 2.622/2013 - TCU – Plenário. Valores 1º quartil.
(6) Alíquota e base de cálculo definida pela legislação municipal, Lei 3.952 de 16 de dezembro de 2021.
(7) Alíquota definida por lei (lucro presumido).
(8) Alíquota definida pelas leis 12.546/11, 12844/13 e 13.161/15 (CPRB – contribuição previdenciária sobre a receita bruta). Neste caso ela vai ser zerada, pois estes valores de BDI são para orçamentos onerados (INSS=20% nas leis sociais)
(*) A fórmula para estipulação da taxa de BDI estimado adotado é a mesma que foi aplicada para aobtenção das tabelas contidas no Acórdão n.2.622/2013 – TCU - Plenário.
Onde:
AC = taxa de administração central
S = taxa de seguros
R = taxa de riscos
G = Taxa de garantias
DF = taxa de despesas financeiras
L = taxa de lucro/remuneração
I = taxa de incidência de impostos (PIS, COFINS, CPRB e ISS)
____________________________________________________
LEONARDO MARTINS DE CASTRO TEIXEIRA
SECRETÁRIO MUNICIPAL DE OBRAS
CREA 7455/D-GO
𝐁𝐃𝐈= ((𝟏+𝑨𝑪+𝑺+𝑹+𝑮)(𝟏+𝑫𝑭)(𝟏+𝑳))/((𝟏+𝑰))−𝟏

## Mapa de apuração de preços
MAPA DE APURAÇÃO DE PREÇOS
|  | SETOR | SECRETARIA MUNICIPAL DE OBRAS
|  | OBJETO | REVITALIZAÇÃO DA PRAÇA MANOEL ARCANJO (PRAÇA DO IPANEMA)
|  | PROCESSO | 2024004204
|  | ENDEREÇO | RUA ANTÔNIO HORÁCIO PEREIRA, ESQUINA COM AS RUAS JOÃO BATISTA ARRUDA E DIVANO ELIAS
|  | TABELAS | TABELA GOINFRA - TABELA T226 - CUSTOS DE OBRAS CIVIS - OUTUBRO/2023 - COM DESONERAÇÃO - DATA BASE: 01/10/2023
TABELA DE TERRAPLENAGEM, PAVIMENTAÇÃO E OBRAS DE ARTE ESPECIAIS - T229 - OUT/2023 - COM DESONERAÇÃO - DATA BASE: 01/10/2023
TABELA SINAPI - PCI.818.01 - CUSTO DE COMPOSIÇÕES - SINTÉTICO - DATA DE EMISSÃO: 18/01/2024
SISTEMA DE CUSTOS E ORÇAMENTOS REFERENCIAIS DE MINAS GERAIS (SICOR-MG) - DATA DE EMISSÃO: 22/12/2023
|  | DATA | 31 DE JANEIRO DE 2024
ITEM | TABELA | CÓDIGO | COTAÇÕES
|  |  | EMPRESA | CNPJ | ANEXO | VALOR UNITÁRIO | VALOR UNITÁRIO MÉDIO
16.17 | COTAÇÃO DE MERCADO | C-01 | ESCORREGADOR
|  |  | ESTAÇÃO ALEGRIA PLAYGROUNDS | 26.174.910/0001-84 | 01 | 1085.62 | 1428.54
|  |  | CRIARTPLAY | 31.936.978/0001-93 | 02 | 1600
|  |  | ARIZI PLAY | 02.547.823/0001-67 | 03 | 1600
16.18 | COTAÇÃO DE MERCADO | C-02 | BALANÇO 2 LUGAR
|  |  | ESTAÇÃO ALEGRIA PLAYGROUNDS | 26.174.910/0001-84 | 01 | 715.81 | 1288.6033
|  |  | CRIARTPLAY | 31.936.978/0001-93 | 02 | 1450
|  |  | ARIZI PLAY | 02.547.823/0001-67 | 03 | 1700
16.19 | COTAÇÃO DE MERCADO | C-03 | GIRA-GIRA
|  |  | ESTAÇÃO ALEGRIA PLAYGROUNDS | 26.174.910/0001-84 | 01 | 950.47 | 1466.8233
|  |  | CRIARTPLAY | 31.936.978/0001-93 | 02 | 1800
|  |  | ARIZI PLAY | 02.547.823/0001-67 | 03 | 1650
16.20 | COTAÇÃO DE MERCADO | C-04 | GAIOLA LABIRINTO (TREPA-TREPA)
|  |  | ESTAÇÃO ALEGRIA PLAYGROUNDS | 26.174.910/0001-84 | 01 | 1211.36 | 2003.7867
|  |  | CRIARTPLAY | 31.936.978/0001-93 | 02 | 2300
|  |  | ARIZI PLAY | 02.547.823/0001-67 | 03 | 2500
16.21 | COTAÇÃO DE MERCADO | C-05 | GANGORRA
|  |  | ESTAÇÃO ALEGRIA PLAYGROUNDS | 26.174.910/0001-84 | 01 | 991.22 | 1663.74
|  |  | CRIARTPLAY | 31.936.978/0001-93 | 02 | 2300
|  |  | ARIZI PLAY | 02.547.823/0001-67 | 03 | 1700
16.22 | COTAÇÃO DE MERCADO | C-06 | SIMULADOR DE CAMINHADA DUPLO
|  |  | ESTAÇÃO ALEGRIA PLAYGROUNDS | 26.174.910/0001-84 | 01 | 2867.81 | 2959.8567
|  |  | CRIARTPLAY | 31.936.978/0001-93 | 02 | 3111.76
|  |  | ARIZI PLAY | 02.547.823/0001-67 | 03 | 2900
16.23 | COTAÇÃO DE MERCADO | C-07 | VOLANTE ROTAÇÃO VERTICAL DUPLO
|  |  | ESTAÇÃO ALEGRIA PLAYGROUNDS | 26.174.910/0001-84 | 01 | 1939.19 | 1706.3967
|  |  | CRIARTPLAY | 31.936.978/0001-93 | 02 | 1990
|  |  | ARIZI PLAY | 02.547.823/0001-67 | 03 | 1190
16.24 | COTAÇÃO DE MERCADO | C-08 | ABDOMINAL VERTICAL DUPLO
|  |  | ARIZI PLAY | 02.547.823/0001-67 | 03 | 2200 | 2923.3333
|  |  | VIA LAZER | 09.244.381/0001-29 | 04 | 3450
|  |  | STRONGFER | 15.203.120/0001-63 | 05 | 3120
16.25 | COTAÇÃO DE MERCADO | C-09 | ABDOMINAL COM PARALELA DUPLO
|  |  | ESTAÇÃO ALEGRIA PLAYGROUNDS | 26.174.910/0001-84 | 01 | 2080.5 | 2520.1667
|  |  | ARIZI PLAY | 02.547.823/0001-67 | 03 | 2500
|  |  | STRONGFER | 15.203.120/0001-63 | 05 | 2980
16.26 | COTAÇÃO DE MERCADO | C-10 | ADUÇÃO E ABDUÇÃO DE PERNAS DUPLO
|  |  | ESTAÇÃO ALEGRIA PLAYGROUNDS | 26.174.910/0001-84 | 01 | 2294.25 | 2364.75
|  |  | CRIARTPLAY | 31.936.978/0001-93 | 02 | 3100
|  |  | ARIZI PLAY | 02.547.823/0001-67 | 03 | 1700
16.28 | COTAÇÃO DE MERCADO | C-11 | CADEIRA DE PRESSÃO DE PERNAS LEG PRESS DUPLO
|  |  | ESTAÇÃO ALEGRIA PLAYGROUNDS | 26.174.910/0001-84 | 01 | 2594.69 | 2491.5633
|  |  | ARIZI PLAY | 02.547.823/0001-67 | 03 | 2200
|  |  | VIA LAZER | 09.244.381/0001-29 | 04 | 2680
16.29 | COTAÇÃO DE MERCADO | C-12 | SIMULADOR DE CAVALGADA INDIVIDUAL
|  |  | ESTAÇÃO ALEGRIA PLAYGROUNDS | 26.174.910/0001-84 | 01 | 2070 | 1956.6667
|  |  | CRIARTPLAY | 31.936.978/0001-93 | 02 | 2100
|  |  | ARIZI PLAY | 02.547.823/0001-67 | 03 | 1700
16.33 | COTAÇÃO DE MERCADO | C-13 | REFLETOR LED DE SOBREBOR IP65, 125W, 5000K
|  |  | DIMENSIONAL BRASIL SOLUÇÕESLTDA | 06.913.480/0015-63 | 06 | 444.59 | 594.39
|  |  | CASA CUSTOM ILUMINAÇÃO E SONORIZAÇÃO LTDA | 24.335.485/0001-32 | 07 | 578.67
|  |  | ABASTECE COMPONENTES ELETRICOS LTDA | 08.279.856/0001-50 | 08 | 759.91
_________________________________________________________________
LEONARDO MARTINS DE CASTRO TEIXEIRA
SECRETÁRIO MUNICIPAL DE OBRAS
CREA 7455/D-GO